## 表-04 单位工程招标控制价汇总表
单位工程招标控制价汇总表
工程名称：灯光和音响部分 |  |  | 标段： | 第 1 页 共 1 页
序号 | 汇总内容 | 金额:(元) |  |  | 其中：暂估价(元)
1 | 分部分项合计 | 85791.74
2 | 措施合计 | 1360.14
2.1 | 绿色施工安全防护措施费 | 1360.14
2.2 | 其他措施费
3 | 其他项目 | 380.25 |  |  | －
3.1 | 暂列金额
3.2 | 暂估价
3.3 | 计日工
3.4 | 总承包服务费
3.5 | 预算包干费 | 380.25
3.6 | 工程优质费
3.7 | 概算幅度差
3.8 | 索赔费用
3.9 | 现场签证费用
3.10 | 其他费用
4 | 税前工程造价 | 87532.13
5 | 增值税销项税额 | 7877.89 |  |  | －
6 | 总造价 | 95410.02
7 | 人工费 | 3678.47
招标控制价合计=1+2+3+5 |  | 95,410.02 |  |  | 0.00
注：本表适用于单位工程招标控制价或投标报价的汇总，如无单位工程划分，单项工程也使用本表汇总
表—04

## 表-08 分部分项工程和单价措施项目清单与计价表
分部分项工程和单价措施项目清单与计价表
工程名称：灯光和音响部分 |  |  |  | 标段： |  |  |  | 第 1 页 共 14 页
序号 | 项目编码 | 项目名称 | 项目特征描述 |  | 计量单位 | 工程量 | 金额（元）
[7 empty] | 综合单价 |  | 综合合价 | 其中
暂估价
|  | 整个项目 | [6 empty] | 85791.74
1 | 030506001001 | 主音箱 | 频率范围：55Hz-22KHz 额定功率：300W 灵敏度：97dB 最大声压级(峰值)：128dB 额定阻抗：8Ω 低音单元：1*12"(65mm音圈) 高音单元：1*44mm压缩驱动器 输入连接：NL4(1+,1-) 覆盖角度(HXV)：90度X50度 箱体表面：环保耐磨黑色点漆 安装：M8吊装点、支撑座 尺寸(mm)(宽*高*深)：345X580X375 净重：21Kg |  | 台 | 4 | 1967.1 |  | 7868.4
本页小计 | [8 empty] | 7868.4
注：为计取规费等的使用，可在表中增设其中：“定额人工费”。
表—08
分部分项工程和单价措施项目清单与计价表
工程名称：灯光和音响部分 |  |  |  | 标段： |  |  |  | 第 2 页 共 14 页
序号 | 项目编码 | 项目名称 | 项目特征描述 |  | 计量单位 | 工程量 | 金额（元）
[7 empty] | 综合单价 |  | 综合合价 | 其中
暂估价
2 | 030506001002 | 功率放大器 | 8Ω立体声功率:650W 4Ω立体声功率:1050W 8Ω桥接功率:2100W 频率响应:20Hz-20kHz(± 0.5dB) 总谐波失真(正常工作条件1KHz/8Ω):≦0.05% 信噪比（1KHz,0.775V A计权）:≥105dB 阻尼系数≥400 转换速率:≥10V/uS 输入灵敏度:0.775V/1V/32dB 输入阻抗（平衡／不平衡）:20kΩ/10kΩ 电压增益（1KHz/8Ω/0.775V）:39.4dB 冷却 无级风扇调速，由前向后出风 保护功能 软启动/直流/短路/过载/过热保护/高频保护/失真限压/开机音量淡入 输入 平衡输入XLR母插座/平衡并接XLR公插座 输出 两位红黑接线柱/ Speakon( NL4)插座 前面板 电源开关/独立通道音量控制旋钮/电源指示/信号指示/ 削峰指示/保护指示 背板 模式转换开关/灵敏度选择开关 产品外形尺寸（毫米） 482×382.5×88mm 净重 （±0.5kg）:17.7 |  | 台 | 2 | 2841.56 |  | 5683.12
本页小计 | [8 empty] | 5683.12
注：为计取规费等的使用，可在表中增设其中：“定额人工费”。
表—08
分部分项工程和单价措施项目清单与计价表
工程名称：灯光和音响部分 |  |  |  | 标段： |  |  |  | 第 3 页 共 14 页
序号 | 项目编码 | 项目名称 | 项目特征描述 |  | 计量单位 | 工程量 | 金额（元）
[7 empty] | 综合单价 |  | 综合合价 | 其中
暂估价
3 | 030506001003 | 单16寸低音炮 | 频率范围40Hz-300Hz 额定功率450W(连续)/1800W(峰值) 灵敏度98db(1m/1W) 声压级125dB(连续)/131dB(峰值) 额定阻抗8Ω 低音单元1*16" 安 装 落地 尺寸(W*D*H)510x565x700mm 净 重37.3kg |  | 台 | 2 | 2740.99 |  | 5481.98
本页小计 | [8 empty] | 5481.98
注：为计取规费等的使用，可在表中增设其中：“定额人工费”。
表—08
分部分项工程和单价措施项目清单与计价表
工程名称：灯光和音响部分 |  |  |  | 标段： |  |  |  | 第 4 页 共 14 页
序号 | 项目编码 | 项目名称 | 项目特征描述 |  | 计量单位 | 工程量 | 金额（元）
[7 empty] | 综合单价 |  | 综合合价 | 其中
暂估价
4 | 030506001004 | 低音炮功率放大器 | 功率 8Ω立体声功率:650W 4Ω立体声功率:1050W 8Ω桥接功率:2100W 频率响应:20Hz-20kHz(± 0.5dB) 总谐波失真(正常工作条件1KHz/8Ω):≦0.05% 信噪比（1KHz,0.775V A计权）:≥105dB 阻尼系数≥400 转换速率:≥10V/uS 输入灵敏度:0.775V/1V/32dB 输入阻抗（平衡／不平衡）:20kΩ/10kΩ 电压增益（1KHz/8Ω/0.775V）:39.4dB 冷却 无级风扇调速，由前向后出风 保护功能 软启动/直流/短路/过载/过热保护/高频保护/失真限压/开机音量淡入 输入 平衡输入XLR母插座/平衡并接XLR公插座 输出 两位红黑接线柱/ Speakon( NL4)插座 前面板 电源开关/独立通道音量控制旋钮/电源指示/信号指示/ 削峰指示/保护指示 背板 模式转换开关/灵敏度选择开关 产品外形尺寸（毫米） 482×382.5×88mm 净重 （±0.5kg）:17.7 |  | 台 | 1 | 3376.96 |  | 3376.96
本页小计 | [8 empty] | 3376.96
注：为计取规费等的使用，可在表中增设其中：“定额人工费”。
表—08
分部分项工程和单价措施项目清单与计价表
工程名称：灯光和音响部分 |  |  |  | 标段： |  |  |  | 第 5 页 共 14 页
序号 | 项目编码 | 项目名称 | 项目特征描述 |  | 计量单位 | 工程量 | 金额（元）
[7 empty] | 综合单价 |  | 综合合价 | 其中
暂估价
5 | 030506004001 | 电源时序器 | 适应各种不同环境使用◆输出通道:8CH Output◆辅助输出:1CH Output◆每路单独输出功率:220V/3000W Output◆每间隔时间:1ms◆照明灯电压:AC12V◆后置照明指示灯:On◆控制:Lamp-on switch,bypass-button◆连接线:3-core,microphone◆指示灯:Power/ChannelOn/Bypass◆输入输出插座:U.S.A Standard Three Wire AC Connector◆控制信号连机插座:Trs◆电源:220V/50Hz-60HZ◆尺寸：482×211.5×44 mm◆毛重/净重：3.3/2.7kg (±0.5kg) 采用63A空气开关输入接口，具有过流，短路时自动断开功能，有效的保护用电安全采用30A大电流继电器输出， 标准E I A接口插座； 后面板有8个带时序功能的万能插座， 前面板有1个直通万能插座和1个标准USB接口；具有待机、时序、全部旁通、单独旁通功能； 采用数码管实时显示电压； 支持全电压工作； 支持联机功能；联机功能可扩展时序通道控制，如果想实现16通道按时序开关可采用两台机进行联机使用(既从1通道按时序开到第2台机的8通道)，如果想24通道按时序开关就采用3台机进行使用，以此类推。 ① 亚克力挡板及接地柱： 拆掉亚克力挡板即可将电源线接 |  | 台 | 1 | 1051.18 |  | 1051.18
本页小计 | [8 empty] | 1051.18
注：为计取规费等的使用，可在表中增设其中：“定额人工费”。
表—08
分部分项工程和单价措施项目清单与计价表
工程名称：灯光和音响部分 |  |  |  | 标段： |  |  |  | 第 6 页 共 14 页
序号 | 项目编码 | 项目名称 | 项目特征描述 |  | 计量单位 | 工程量 | 金额（元）
[7 empty] | 综合单价 |  | 综合合价 | 其中
暂估价
入空气开关给时序器及系统 供电（注意：地线需跟接地柱用M4螺丝锁紧，以确保机箱接地）； ② 空气开关： 当发生过载或短路时此开关会自动断开， 可有效保护电力系统安全； ③电压表头：实时显示电力系统的电压； ④辅助万能插座：此万能插座是直通的（用于给笔记本电脑等辅助工具提供电源） ⑤ USB座：主要用于LED辅助照明； ⑥通道指示灯及独立旁通按键
本页小计 | [8 empty] | 1051.18
注：为计取规费等的使用，可在表中增设其中：“定额人工费”。
表—08
分部分项工程和单价措施项目清单与计价表
工程名称：灯光和音响部分 |  |  |  | 标段： |  |  |  | 第 7 页 共 14 页
序号 | 项目编码 | 项目名称 | 项目特征描述 |  | 计量单位 | 工程量 | 金额（元）
[7 empty] | 综合单价 |  | 综合合价 | 其中
暂估价
6 | 030506001007 | 前级效果器 | 效果 回声： 1. 回声低通滤波器：5.99Hz - 20.6KHz 2. 回声高通滤波器： 0Hz - 1000Hz 3. 回声参量均衡：3段 4. 回声电平：0～100% 5. 回声直达声电平： 0～100% 6. 回声预延时：0～500ms 7. 回声右通道预延时：0～±50% , （相对左声道） 8. 回声总预延时： 0～500ms 9. 回声右通道延时：0～50% , （相对左声道回声延时时间） 10. 回声重复： 0～90% 混响 1. 混响低通滤波器可调范围：5.99Hz - 20.6KHz 2. 混响高通滤波器可调范围：0Hz - 1000Hz 3. 混响电平可调范围：0～100% 4. 混响直达声可调范围：0～100% 5. 回声预延时可调范围：0～200ms 6. 混响时间可调范围：0～3000ms 主输出（工作模式：唱歌/热舞（自动/手动），包含除压限、延时、静音外的所有参数） 1. 音乐电平： 0～200% 2. 直达声电平： 0～200% 3. 回声电平：0～200% 4. 混响电平：0～200% 5. 5段音乐参量均衡 6. 压缩限幅器 7. 左通道延时：0～50ms 8. 右通道延时：0～50ms |  | 台 | 1 | 2534.11 |  | 2534.11
本页小计 | [8 empty] | 2534.11
注：为计取规费等的使用，可在表中增设其中：“定额人工费”。
表—08
分部分项工程和单价措施项目清单与计价表
工程名称：灯光和音响部分 |  |  |  | 标段： |  |  |  | 第 8 页 共 14 页
序号 | 项目编码 | 项目名称 | 项目特征描述 |  | 计量单位 | 工程量 | 金额（元）
[7 empty] | 综合单价 |  | 综合合价 | 其中
暂估价
本页小计 | [8 empty] | 2534.11
9. 左通道静音功能 10. 右通道静音功能 中置输出（工作模式：唱歌/热舞（自动/手动），包含除压限、延时、静音外的所有参数） 1. 音乐电平：0～200% 2. 直达声电平：0～200% 3. 回声电平：0～200% 4. 混响电平：0～200% 5. 高通滤波器：0Hz - 303Hz 6. 3段参量均衡 7. 压缩限幅器 8. 延时：0～50ms 9. 静音功能 超低音输出（工作模式：唱歌/热舞与（自动/手动），包含除压限、延时、静音外的所有参数） 1. 音乐电平：0～400% 2. MIC直达声电平：0～200% 3. 高通滤波器：12dB,Q 0.4 ～ 1.5,/Bessel 24dB/Butterworth 24dB/Link Riley 24dB/USER 12dB/USER 24dB (0Hz - 303Hz) 4. 低通滤波器：12dB,Q 0.4 ～ 1.5,/Bessel 24dB/Butterworth 24dB/Link Riley 24dB/USER 12dB/USER 24dB (0Hz - 303Hz) 5. 3段参量均衡 6. 压缩限幅器 7. 延时：0～50ms 8. 静音功能 后置输出（工作模式：唱歌/热舞与（自动/手动），包含除压限、延时、静音外的所有参数）
本页小计 | [8 empty] | 2534.11
注：为计取规费等的使用，可在表中增设其中：“定额人工费”。
表—08
分部分项工程和单价措施项目清单与计价表
工程名称：灯光和音响部分 |  |  |  | 标段： |  |  |  | 第 9 页 共 14 页
序号 | 项目编码 | 项目名称 | 项目特征描述 |  | 计量单位 | 工程量 | 金额（元）
[7 empty] | 综合单价 |  | 综合合价 | 其中
暂估价
1. 音乐电平：0～200% 2. 直达声电平：0～200% 3. 回声电平：0～200% 4. 混响电平：0～200% 5. 高通滤波器：0Hz - 303Hz 6. 3段参量均衡 7. 压缩限幅器 8. 左通道延时：0～50% 9. 右通道延时：0～50% 10. 左通道静音：静音/非静音 11. 右通道静音：静音/非静音 系统 1. 两个音乐输入端口：1/2 2. 音乐输入增益：0dB/3dB/6dB (用户模式不可调节) 3．键盘锁密码与系统模式切密码
本页小计 | [8 empty] | 2534.11
注：为计取规费等的使用，可在表中增设其中：“定额人工费”。
表—08
分部分项工程和单价措施项目清单与计价表
工程名称：灯光和音响部分 |  |  |  | 标段： |  |  |  | 第 10 页 共 14 页
序号 | 项目编码 | 项目名称 | 项目特征描述 |  | 计量单位 | 工程量 | 金额（元）
[7 empty] | 综合单价 |  | 综合合价 | 其中
暂估价
7 | 030506001005 | 调音台 | 2编组4母线调音台（带USB连接口输入） 4路线路输入+2组立体声输入,内置16种数码效果器 内置多格式蓝牙MP3播放器,MP3音源可转入本机立体声声道进行调音或混合 分路3段美式EQ,带衰减,2路AUX输出.编组选择按键,另设有监听功能. 6路母线(BUS):主输出+两编组+监听室输出+录音输出与返回 在无需外置设备下可独立完成6路不同音源的输出. 1路AUX外接与返回,双7段图视均衡 100MM长行程推子控制. 内置48V幻象供电,内置80V-240V宽电压工作电源. (带可调频独立低音炮输出,可选装机柜侧翼) 尺寸：31.8X44.5X10.5 |  | 台 | 1 | 2416.35 |  | 2416.35
本页小计 | [8 empty] | 2416.35
注：为计取规费等的使用，可在表中增设其中：“定额人工费”。
表—08
分部分项工程和单价措施项目清单与计价表
工程名称：灯光和音响部分 |  |  |  | 标段： |  |  |  | 第 11 页 共 14 页
序号 | 项目编码 | 项目名称 | 项目特征描述 |  | 计量单位 | 工程量 | 金额（元）
[7 empty] | 综合单价 |  | 综合合价 | 其中
暂估价
8 | 030506001006 | 音频处理器 | 转换 输入阻抗 （平衡）20KΩ 输出阻抗 （平衡）100Ω PC接口 前板1个USB接口，后板1个Rs485接口和1个以太网接口 共模拟值比 >70dB(1kHz) 输入范围 ≤+20dBu 频率响应 20 Hz-20 kHz, （-0.25 dB） 信噪比 ＞110dB 失真度 ＜0.01%OUTPUT=0dBu/1KHz 通道分离度 ＞80dB（1KHz）48 处理器 KHz采样频率，64-bit浮点DSP处理器，24-bit A/D及D/A转换 显示 2×20LCD蓝色背光显示设置，5段LED显示输入/输出的精确数字电平表，哑音及编辑状态 功耗 ≤25W 电源 AC 80V/220V 50Hz/60Hz 尺寸 482×283×44 |  | 台 | 1 | 3133.47 |  | 3133.47
本页小计 | [8 empty] | 3133.47
注：为计取规费等的使用，可在表中增设其中：“定额人工费”。
表—08
分部分项工程和单价措施项目清单与计价表
工程名称：灯光和音响部分 |  |  |  | 标段： |  |  |  | 第 12 页 共 14 页
序号 | 项目编码 | 项目名称 | 项目特征描述 |  | 计量单位 | 工程量 | 金额（元）
[7 empty] | 综合单价 |  | 综合合价 | 其中
暂估价
9 | 030506001008 | 专业真分集无线话筒手持 | 射频范围：520-830MHz 调制方式：FM调频 可用带宽：每通道30MHz 信道数目：红外线自动对频200-300信道 频率稳定度：±0.005% 动态范围：＞110dB 峰值频偏：±45KHz 音频响应：60Hz-18KHz 综合信噪比：＞105dB 综合失真：＜0.5% 接收机参数： 接收机方式：二次变频超外差 中频频率：第一中频：110MHz，第二中频：10.7MHz 无线接口：BNC座 灵敏度：12dB（80dB S/N） 静噪门限：0-40dB 杂散抑制：＞80dB 音频输出：非平衡：﹢4dB（1.25V）/5kΩ 平衡：﹢10dB（2.5V）/600Ω 供电电压：DC11-16V（rated 12V） 电流：单接收，小于200mA，双接收，小于350mA 发射机参数 输出功率：10mV 杂散抑制：-60dB 供电：1.5V×2 |  | 台 | 2 | 2347.18 |  | 4694.36
10 | 030501007001 | 音响架子 | 1.名称:音箱安装架 |  | 项 | 2 | 150 |  | 300
11 | 030502005001 | 音箱线 | 1.名称:音箱线 2.规格:RVV2*2.5 |  | m | 500 | 4.23 |  | 2115
12 | 030412004001 | 装饰灯 | 1.名称:射灯 2.安装形式:额定电压220V,输出功率300W,投射距离大于25米 |  | 套 | 24 | 301.5 |  | 7236
本页小计 | [8 empty] | 14345.36
注：为计取规费等的使用，可在表中增设其中：“定额人工费”。
表—08
分部分项工程和单价措施项目清单与计价表
工程名称：灯光和音响部分 |  |  |  | 标段： |  |  |  | 第 13 页 共 14 页
序号 | 项目编码 | 项目名称 | 项目特征描述 |  | 计量单位 | 工程量 | 金额（元）
[7 empty] | 综合单价 |  | 综合合价 | 其中
暂估价
13 | 030412004002 | 装饰灯 | 电源：100~240V，50/60Hz 功率：300 光源：1X300瓦 LED 光束角度:2°/4°/6°/8°/10°/3°/6°/9°/12°/15°/20°(变倍透镜) 染色角度:2-15°(变倍透镜) 图案角度: 固定盘:2°-15°(变倍透镜) 旋转盘:10°-17°(变倍透镜)移动： 水平：540° 垂直：270° 水平/垂直移动的速度可以调整 自动完成水平/垂直校正 色盘：8种固定颜色加白色 双向彩虹效果 图案盘：1个旋转图案盘，7种图案加白圆 口 1个固定图案盘，6种图案加白圆 棱镜: 3棱镜，可双向旋转 雾化：独立的雾化效果 调焦：线性调焦系统 通用控制器:DMX 512控制器 DMX信号输入/输出:3芯或5芯XLR信号线接 重量:12Kg 尺寸:452×290×256mm |  | 套 | 8 | 2240.05 |  | 17920.4
14 | 030412004003 | 装饰灯 | 名称: LED迷你成像灯 功率: 30W 电源: AC110-240V; 50-60HZ 重量: 2.15kg 尺寸: 12*30*12cm 光源: 30W [全彩] 灯体:铸铝成型不漏光 用途:剧院，会展中心，娱乐场所 |  | 套 | 2 | 2649.1 |  | 5298.2
本页小计 | [8 empty] | 23218.6
注：为计取规费等的使用，可在表中增设其中：“定额人工费”。
表—08
分部分项工程和单价措施项目清单与计价表
工程名称：灯光和音响部分 |  |  |  | 标段： |  |  |  | 第 14 页 共 14 页
序号 | 项目编码 | 项目名称 | 项目特征描述 |  | 计量单位 | 工程量 | 金额（元）
[7 empty] | 综合单价 |  | 综合合价 | 其中
暂估价
15 | 030404015001 | 控制台 | 电源：AC100-240V/50-60Hz DMX512 通道数 :1024 电脑灯的配接数量 : 120 电脑灯重新配接地址码 : 支持 灯具水平垂直交换 : 支持 灯具通道反相输出 : 支持 灯具通道滑步模式切换: 支持 每台电脑灯最多可用控制通道 : 40主通道+40微调通道 灯库: 支持珍珠R20灯库 可保存的场景数量 ：120 可同时运行的场景数量 ：12 多步场景的总步数 ：600 场景的时间控制：淡入、淡出、LTP滑步 每个场景可存储图形数量 ：5 推杆启动场景并进行调光 ：支持 互锁场景 ：支持 点控场景 ：支持 图形生成器 ：可生成Dimmer, P/T, RGB, CMY, Color, Gobo, Iris, Focus图形 可同时运行图形数量 ：8 主控推杆 ：全局总控 立即黑场 ：支持 转盘调整通道数值 ：支持 推杆调整通道数值 ：支持 推杆调光 ：支持 U盘读取 ：支持FAT32格式 |  | 台 | 1 | 3242.21 |  | 3242.21
16 | 031002002001 | 龙门架（定制） | 1.名称:龙门架定制 |  | m | 32 | 420 |  | 13440
措施项目
17 | 031302007001 | 高层施工增加 |  |  | 项 | 1
18 | 031301017001 | 脚手架搭拆费 |  |  | 项 | 1
本页小计 | [8 empty] | 16682.21
合 计 | [8 empty] | 85791.74
注：为计取规费等的使用，可在表中增设其中：“定额人工费”。
表—08

## 表-11 总价措施项目清单与计价表
总价措施项目清单与计价表
工程名称：灯光和音响部分 | [5 empty] | 标段： |  | 第 1 页 共 2 页
序号 | 项目编码 | 项目名称 | 计算基础 | 费率 (%) | 金额 (元) |  | 调整 费率(%) |  | 调整后 金额(元) | 备注
1 | LSSGCSF00001 | 绿色施工安全防护措施费 | 分部分项人工费+分部分项机具费 | 35.77 | 1360.14 |  |  |  |  | 以分部分项的人工费与施工机具费之和为计算基础，费率35.77%
2 | 031301010001 | 安装与生产同时进行增加费用 | 分部分项人工费 | 0 | [5 empty] | 按人工费的10%计算
3 | 031301011001 | 在有害身体健康环境中施工增加费 | 分部分项人工费 | 0 | [5 empty] | 按人工费的10%计算
4 | TSSGBWZJF001 | 在地下（暗）室、设备及大口径管道内等特殊施工部位进行施工增加费 |  | 30 | [5 empty] | 按该部分人工费的30%计算
5 | 粤031302008001 | 赶工措施费 | 分部分项人工费+分部分项机具费 | 0 | [5 empty] | 赶工措施费=（1-δ）*分部分项（人工费+施工机具费）*0.344 （0.8≤δ＜1 式中：δ=合同工期/定额工期）
6 | 031302002001 | 夜间施工增加费 |  | 20 | [5 empty] | 按其夜间施工项目人工费的20%计算
7 | JTGRSGZJF001 | 交通干扰工程施工增加费 |  | 10 | [5 empty] | 按在市政道路上施工项目人工费的10%计算
8 | 粤031302009001 | 文明工地增加费 | 分部分项人工费+分部分项机具费 | 0 | [5 empty] | 以分部分项的人工费与施工机具费之和为计算基础；市级文明工地1.00%；省级文明工地2.00%
9 | DXGXJCJXF001 | 地下管线交叉降效费 | [7 empty] | 按实际发生或经批准的施工方案计
编制人（造价人员）： | [5 empty] | 复核人（造价工程师）：
表-11
总价措施项目清单与计价表
工程名称：灯光和音响部分 | [5 empty] | 标段： |  | 第 2 页 共 2 页
序号 | 项目编码 | 项目名称 | 计算基础 | 费率 (%) | 金额 (元) |  | 调整 费率(%) |  | 调整后 金额(元) | 备注
算
10 | QTFY00000001 | 其他费用 | [7 empty] | 按实际发生或经批准的施工组织设计方案计算
合 计 |  |  |  |  | 1360.14
编制人（造价人员）： | [5 empty] | 复核人（造价工程师）：
表-11

## 表-12 其他项目清单与计价汇总表
其他项目清单与计价汇总表
工程名称：灯光和音响部分 |  |  | 标段： |  | 第 1 页 共 1 页
序号 | 项目名称 | 金额（元） |  | 结算金额（元） |  | 备注
1 | 暂列金额 |  |  |  |  | 明细详见表-12-1
2 | 暂估价
2.1 | 材料暂估价 | — |  |  |  | 明细详见表-12-2
2.2 | 专业工程暂估价 |  |  |  |  | 明细详见表-12-3
3 | 计日工 |  |  |  |  | 明细详见表-12-4
4 | 总承包服务费 |  |  |  |  | 明细详见表-12-5
5 | 预算包干费 | 380.25
6 | 工程优质费
7 | 概算幅度差
8 | 现场签证费用
9 | 索赔费用
10 | 其他费用
| 合 计 | 380.25 |  |  |  | —
注：材料（工程设备）暂估单价进入清单项目综合单价，此处不汇总。
表—12

## 表-13 规费、税金项目清单与计价表
规费、税金项目清单与计价表
工程名称：灯光和音响部分 |  |  | 标段： |  |  | 第 1 页 共 1 页
序号 | 项目名称 | 计算基础 |  | 计算基数 | 计算费率 (%) |  | 金额(元)
1 | 增值税销项税额 | 分部分项合计+措施合计+其他项目 |  | 87532.13 | 9 |  | 7877.89
合 计 | [6 empty] | 7877.89
编制人（造价人员）： |  |  | 复核人（造价工程师）：
表—13