## 表-04 单位工程招标控制价汇总表
单位工程招标控制价汇总表
工程名称：膜结构部分 |  |  | 标段： | 第 1 页 共 1 页
序号 | 汇总内容 | 金额:(元) |  |  | 其中：暂估价(元)
1 | 分部分项合计 | 959184.89
2 | 措施合计 | 69948.71
2.1 | 绿色施工安全防护措施费 | 69948.71
2.2 | 其他措施费
3 | 其他项目 | 20706.26 |  |  | －
3.1 | 暂列金额
3.2 | 暂估价
3.3 | 计日工
3.4 | 总承包服务费
3.5 | 预算包干费 | 20706.26
3.6 | 工程优质费
3.7 | 概算幅度差
3.8 | 索赔费用
3.9 | 现场签证费用
3.10 | 其他费用
4 | 税前工程造价 | 1049839.86
5 | 增值税销项税额 | 94485.59 |  |  | －
6 | 总造价 | 1144325.45
7 | 人工费 | 177062.77
招标控制价合计=1+2+3+5 |  | 1,144,325.45 |  |  | 0.00
注：本表适用于单位工程招标控制价或投标报价的汇总，如无单位工程划分，单项工程也使用本表汇总
表—04

## 表-08 分部分项工程和单价措施项目清单与计价表
分部分项工程和单价措施项目清单与计价表
工程名称：膜结构部分 |  |  |  | 标段： |  |  |  | 第 1 页 共 5 页
序号 | 项目编码 | 项目名称 | 项目特征描述 |  | 计量单位 | 工程量 | 金额（元）
[7 empty] | 综合单价 |  | 综合合价 | 其中
暂估价
|  | 整个项目 | [6 empty] | 959184.89
1 | 040402018001 | 施工缝 | 1.类别:楼板 2.工艺要求:对已有楼板进行切缝 |  | m | 26.4 | 8.11 |  | 214.1
2 | 041001001004 | 破除混凝土地面 | 1.材质:混凝土 2.厚度:100mm 3.废料运距:综合考虑 |  | m2 | 14.52 | 53.41 |  | 775.51
3 | 010515001023 | 现浇构件钢筋 | 1.钢筋种类、规格:箍筋 三级钢Φ10以内 |  | t | 0.5 | 6344.62 |  | 3172.31
4 | 010402001001 | 柱脚包封砼 | 1.混凝土强度等级:C20 |  | m3 | 0.65 | 781.2 |  | 507.78
5 | 粤R1-8-19 | 拆除及安装铝板 | 1.原有铝板拆除，待完工后恢复原有面貌 |  | m2 | 29.04 | 33 |  | 958.32
6 | 010401012001 | 零星砌砖 | 1.零星砌砖名称、部位:柱脚 2.砖品种、规格、强度等级:砌筑砖 3.砂浆强度等级、配合比:采用M7.5砂浆 |  | m3 | 0.63 | 806.1 |  | 507.84
7 | 011201001001 | 墙面一般抹灰 | 1.墙体类型:柱脚 2.底层厚度、砂浆配合比:采用15mmM10抹灰 3.面层厚度、砂浆配合比:采用5mmM5抹灰 |  | m2 | 13.73 | 132.77 |  | 1822.93
8 | 010903001001 | 墙面卷材防水 | 1.部位:柱脚 2.卷材品种、规格、厚度:防水卷材 |  | m2 | 5.28 | 59.26 |  | 312.89
9 | 010903003001 | 墙面砂浆防水(防潮) | 1.部位:柱脚 2.砂浆厚度、配合比:5厚聚合物砂浆 |  | m2 | 5.28 | 27.7 |  | 146.26
10 | 010805006001 | 不锈钢防雨罩 | 1.防雨罩:1.2mm不锈钢 |  | m2 | 14.52 | 175.95 |  | 2554.79
11 | 010516002001 | 预埋铁件 | 1.预埋铁件 2.部位:包含柱脚预埋钢板、主次桁架连接处、屋面钢板水槽 |  | t | 4.16 | 9678.91 |  | 40264.27
本页小计 | [8 empty] | 51237
注：为计取规费等的使用，可在表中增设其中：“定额人工费”。
表—08
分部分项工程和单价措施项目清单与计价表
工程名称：膜结构部分 |  |  |  | 标段： |  |  |  | 第 2 页 共 5 页
序号 | 项目编码 | 项目名称 | 项目特征描述 |  | 计量单位 | 工程量 | 金额（元）
[7 empty] | 综合单价 |  | 综合合价 | 其中
暂估价
12 | 010603003001 | 钢管柱 | 1.部位:钢柱 2.钢材品种、规格:钢管φ402*24/φ273*14，Q235B 3.人工除锈 4.场内运输 5.其他:吊车费用不含，后面单列 |  | t | 9.748 | 7953.38 |  | 77529.55
13 | 011405001001 | 金属面油漆 | 1.部位:钢柱 2.构件名称:钢管φ402*24/φ273*14，Q235B 3.底漆:环氧富锌底漆两道 4.中间漆:环氧云铁中间漆两道 5.面漆:聚氨酯二道 |  | m2 | 77.02 | 60.16 |  | 4633.52
14 | 011407005001 | 金属构件刷防火涂料 | 1.喷刷防火涂料构件名称:钢柱 2.刷防护材料、油漆:金属面 超薄型CB防火涂料 耐火极限h(涂层厚度mm) 1.0h |  | m2 | 77.02 | 29.48 |  | 2270.55
15 | 010604001001 | 钢梁 | 1.部位:钢梁 2.钢材品种、规格:HL:Φ273*14，Q235B 3.人工除锈 4.场内运输 5.其他:吊车费用不含，后面单列 |  | t | 12.37 | 7838.45 |  | 96961.63
16 | 011405001002 | 金属面油漆 | 1.部位:钢梁 2.构件名称:HL:Φ273*14，Q235B 3.底漆:环氧富锌底漆两道 4.中间漆:环氧云铁中间漆两道 5.面漆:聚氨酯二道 |  | m2 | 115.23 | 60.16 |  | 6932.24
17 | 011407005002 | 金属构件刷防火涂料 | 1.喷刷防火涂料构件名称:钢梁 2.刷防护材料、油漆:金属面 超薄型CB防火涂料 耐火极限h(涂层厚度mm) 1.0h |  | m2 | 115.23 | 29.48 |  | 3396.98
本页小计 | [8 empty] | 191724.47
注：为计取规费等的使用，可在表中增设其中：“定额人工费”。
表—08
分部分项工程和单价措施项目清单与计价表
工程名称：膜结构部分 |  |  |  | 标段： |  |  |  | 第 3 页 共 5 页
序号 | 项目编码 | 项目名称 | 项目特征描述 |  | 计量单位 | 工程量 | 金额（元）
[7 empty] | 综合单价 |  | 综合合价 | 其中
暂估价
18 | 010606001001 | 钢支撑 | 1.部位:支撑体系 2.钢材品种、规格:钢管Φ273*14.0/Φ245*8.0/Φ219*8.0/Φ140*6.0/Φ114*4.0/Φ60*4.0/Φ76*4,Q235B 3.人工除锈 4.场内运输 5.其他:吊车费用不含，后面单列 |  | t | 41.27 | 8127.37 |  | 335416.56
19 | 011405001003 | 金属面油漆 | 1.部位:支撑体系 2.构件名称:钢管Φ273*14.0/Φ245*8.0/Φ219*8.0/Φ140*6.0/Φ114*4.0/Φ60*4.0/Φ76*4,Q235B 3.底漆:环氧富锌底漆两道 4.中间漆:环氧云铁中间漆两道 5.面漆:聚氨酯二道 |  | m2 | 616.49 | 60.16 |  | 37088.04
20 | 011407005003 | 金属构件刷防火涂料 | 1.喷刷防火涂料构件名称:支撑体系 2.刷防护材料、油漆:金属面 超薄型CB防火涂料 耐火极限h(涂层厚度mm) 1.0h |  | m2 | 616.49 | 29.48 |  | 18174.13
21 | 粤R1-4-45 | 其他加固工程 钢材加固 角钢包柱 | 1.部位:原有钢柱加固 2.其他:详见施工图纸 |  | t | 1.958 | 12758.01 |  | 24980.18
22 | 粤R1-4-45 | 其他加固工程 钢材加固 角钢包柱 | 1.钢材类型:钢板加固，详见图纸 |  | t | 3.846 | 12838.28 |  | 49376.02
23 | 010901005001 | 膜结构 | 1.材质:玻璃纤维EC3PTFE膜（材料甲供） 2.其他:根据施工图纸进行膜结构安装 |  | m2 | 1327.59 | 47.57 |  | 63153.46
24 | 010604001002 | 钢梁 | 1.部位:检修马道 2.钢材品种、规格:60*4.0 3.人工除锈 4.场内运输 5.其他:吊车费用不含，后面单列 |  | t | 3.96 | 7838.45 |  | 31040.26
本页小计 | [8 empty] | 559228.65
注：为计取规费等的使用，可在表中增设其中：“定额人工费”。
表—08
分部分项工程和单价措施项目清单与计价表
工程名称：膜结构部分 |  |  |  | 标段： |  |  |  | 第 4 页 共 5 页
序号 | 项目编码 | 项目名称 | 项目特征描述 |  | 计量单位 | 工程量 | 金额（元）
[7 empty] | 综合单价 |  | 综合合价 | 其中
暂估价
25 | 011405001004 | 金属面油漆 | 1.部位:检修马道 2.构件名称:60*4.0 3.底漆:环氧富锌底漆两道 4.中间漆:环氧云铁中间漆两道 5.面漆:聚氨酯二道 |  | m2 | 77.38 | 60.16 |  | 4655.18
26 | 011407005004 | 金属构件刷防火涂料 | 1.喷刷防火涂料构件名称:检修马道 2.刷防护材料、油漆:金属面 超薄型CB防火涂料 耐火极限h(涂层厚度mm) 1.0h |  | m2 | 77.38 | 29.48 |  | 2281.16
27 | 010606001002 | 钢支撑 | 1.部位:检修马道 2.钢材品种、规格:钢管φ32*2.5/φ12*6.0 3.人工除锈 4.场内运输 5.其他:吊车费用不含，后面单列 |  | t | 1.63 | 8127.37 |  | 13247.61
28 | 011405001005 | 金属面油漆 | 1.部位:检修马道 2.构件名称:钢管φ32*2.5/φ12*6.0 3.底漆:环氧富锌底漆两道 4.中间漆:环氧云铁中间漆两道 5.面漆:聚氨酯二道 |  | m2 | 89.02 | 60.16 |  | 5355.44
29 | 011407005005 | 金属构件刷防火涂料 | 1.喷刷防火涂料构件名称:检修马道 2.刷防护材料、油漆:金属面 超薄型CB防火涂料 耐火极限h(涂层厚度mm) 1.0h |  | m2 | 89.02 | 29.48 |  | 2624.31
30 | 030104002001 | 130吨起重机 | 1.名称:130吨汽车起重机 2.其他:用于钢构主体吊装 |  | 台 | 10 | 12554.14 |  | 125541.4
31 | 031001006001 | 塑料管 | 1.安装部位:室外 2.介质:雨水 3.材质、规格:UPVC，DN100 4.连接形式:粘接 5.压力试验及吹、洗设计要求:灌水试验 |  | m | 52.06 | 63.19 |  | 3289.67
|  | 措施项目 | [6 empty] | 13746
本页小计 | [8 empty] | 156994.77
注：为计取规费等的使用，可在表中增设其中：“定额人工费”。
表—08
分部分项工程和单价措施项目清单与计价表
工程名称：膜结构部分 |  |  |  | 标段： |  |  |  | 第 5 页 共 5 页
序号 | 项目编码 | 项目名称 | 项目特征描述 |  | 计量单位 | 工程量 | 金额（元）
[7 empty] | 综合单价 |  | 综合合价 | 其中
暂估价
32 | 粤050401008001 | 施工围栏 | 1.材料种类、规格:施工围栏 2.围栏高度:1.8m |  | m2 | 234 | 25 |  | 5850
33 | 041104001001 | 便道 | 1.材料种类:20mm钢板 2.宽度:3m 3.按租赁形式计算:暂按25天计算 |  | m2 | 300 | 26.32 |  | 7896
本页小计 | [8 empty] | 13746
合 计 | [8 empty] | 972930.89
注：为计取规费等的使用，可在表中增设其中：“定额人工费”。
表—08

## 表-11 总价措施项目清单与计价表
总价措施项目清单与计价表
工程名称：膜结构部分 | [5 empty] | 标段： |  | 第 1 页 共 1 页
序号 | 项目编码 | 项目名称 | 计算基础 | 费率 (%) | 金额 (元) |  | 调整 费率(%) |  | 调整后 金额(元) | 备注
1 | LSSGCSF00001 | 绿色施工安全防护措施费 | 分部分项人工费+分部分项机具费 | 19 | 56202.71 |  |  |  |  | 以分部分项的人工费与施工机具费之和为计算基础，费率19%
2 | WMGDZJF00001 | 文明工地增加费 | 分部分项人工费+分部分项机具费 | 0 | [5 empty] | 以分部分项的人工费与施工机具费之和为计算基础，市级文明工地为1.20%；省级文明工地为2.10%
3 | 011707002001 | 夜间施工增加费 |  | 20 | [5 empty] | 以夜间施工项目人工费的20%计算
4 | GGCSF0000001 | 赶工措施费 | 分部分项人工费+分部分项机具费 | 0 | [5 empty] | 赶工措施费=（1-δ）*分部分项的（人工费+施工机具费）*0.3 （0.8≤δ＜1 式中：δ=合同工期/定额工期）
5 | QTFY00000001 | 其他费用 | [7 empty] | 按经批准的专项施工组织方案计算
合 计 |  |  |  |  | 56202.71
编制人（造价人员）： | [5 empty] | 复核人（造价工程师）：
表-11

## 表-12 其他项目清单与计价汇总表
其他项目清单与计价汇总表
工程名称：膜结构部分 |  |  | 标段： |  | 第 1 页 共 1 页
序号 | 项目名称 | 金额（元） |  | 结算金额（元） |  | 备注
1 | 暂列金额 |  |  |  |  | 明细详见表-12-1
2 | 暂估价
2.1 | 材料暂估价 | — |  |  |  | 明细详见表-12-2
2.2 | 专业工程暂估价 |  |  |  |  | 明细详见表-12-3
3 | 计日工 |  |  |  |  | 明细详见表-12-4
4 | 总承包服务费 |  |  |  |  | 明细详见表-12-5
5 | 预算包干费 | 20706.26
6 | 工程优质费
7 | 概算幅度差
8 | 现场签证费用
9 | 索赔费用
10 | 其他费用
| 合 计 | 20706.26 |  |  |  | —
注：材料（工程设备）暂估单价进入清单项目综合单价，此处不汇总。
表—12