## 汇总表
东莞市民中心三期项目屋面管廊钢结构架工程 限价费用汇总表
序号 | 费用名称 | 计费基数 | 招标限价 （元） | 投标报价 （元） | 备注
1 | 屋面管廊钢结构架 | 120375.7 | 120375.7
汇总报价 |  |  | 小写：
大写：
110436.42
10833.81

## 编制说明
编制说明
1、招标范围：东莞市民中心三期项目屋面管廊钢结构架工程施工图纸所包含的全部工程内容及其他为实现合同目的所涉及的承包范围。
2、本项目为固定综合单价包干；按图纸范围内包工、包辅材、包小型机械设备（承包人提供的设备除外）、包小型机械设备操作用工、包制安、包调试、包安全、包质量、包材料设备价格变化风险费、包施工用水电设备及相关费用、包保险费用、包税金、包工期、包质量、包安全生产、包现场文明施工、包配合甲方验收合格包风险、包图纸二次深化（优化）设计、包与其他分包单位的配合等。以上价格为开工程专用增值税发票适用。
3、本项目报价需根据招标文件及技术标准和工序要求等进行综合考虑，中标后不再调整。
4、本次招标范围以招标清单项目特征描述和建筑构造做法表和答疑确认部位为准，具体详招标清单。
5、本招标限价招标，投标需投标单位自行填报不得超限价。

## 招采清单
东莞市民三期项目屋面管廊钢结构架工程报价清单
序号 | 项目名称 | 项目特征 | 单位 | 工程量 | 不含税综合单价 | 不含税合计(元) | 备 注
1 | 钢梁 | 1.梁类型:GL1：HN400*200；GL2HN200*100，具体参数详见图纸 2.含:连接板、加劲板以及金属结构件场内外运输 | t | 7.226 |  | 0
2 | 钢柱 | 1.柱类型:GZ1：HW300*300，具体参数详见图纸 2.含:连接板、加劲板以及金属结构件场内外运输 | t | 1.05 |  | 0
3 | 钢结构构件除锈 | 1.构件名称:钢柱、钢梁，钢构件 2.除锈级别:Sa2.5级 | m2 | 197.85 |  | 0
4 | 金属面油漆 | 1.油漆品种、刷漆遍数:环氧富锌底漆2遍（无机喷涂） 2.油漆品种、刷漆遍数:环氧云铁中间漆2遍（无机喷涂） 3.油漆品种、刷漆遍数:氟碳面漆2遍（喷涂） | m2 | 197.85 |  | 0
5 | 金属构件刷防火涂料 | 1.喷刷防火涂料构件名称:钢柱 2.防火等级要求:耐火等级，耐火极限2小时 3.涂料品种:薄涂型 | m2 | 197.85 |  | 0
6 | 金属构件刷防火涂料 | 1.喷刷防火涂料构件名称:钢梁 2.防火等级要求:耐火等级，耐火极限1小时 3.涂料品种、喷刷遍数:薄涂型 | m2 | 197.85 |  | 0
7 | 预埋铁件 | 1.钢材种类:镀锌预埋铁件YNJ-1 2.规格:140*500*16mm镀锌钢板+10φ12，L=260mm圆钢 | t | 0.082 |  | 0
8 | 预埋铁件 | 1.钢材种类:镀锌预埋铁件YNJ-2 2.规格:300*500*16mm镀锌钢板+18φ14，L=420mm圆钢 | t | 0.088 |  | 0
9 | 预埋铁件 | 1.钢材种类:镀锌预埋铁件YNJ-3 2.规格:420*420*20mm镀锌钢板+8φ20，L=40dmm圆钢 | t | 0.057 |  | 0
10 | 高强螺栓 | 1.材料种类:高强螺栓 2.材料规格:M16 | 套 | 24 |  | 0
七 | 税金9% |  |  |  |  | 0
八 | 合计 |  |  |  |  | 0
备注： 1、本工程固定综合单价包干，综合单价中包括施工图所有内容的包工、包料（含损耗及辅材）、包机具、包质量、包备案、包报建、包安全、包文明施工、包施工措施费、包管理、包进度、包利润、包市场风险、包验收合格及合格验收资料、包税金、包保修、送检及包抽芯取样、包图纸等，满足本项目设计参数及项目技术要求，并通过政府验收。