## 汇总表
东莞市民服务中心三期灯具采购合同 投标费用汇总表
序号 | 费用名称 | 计费基数 | 投标限价（元） | 不含税投标报价（元） | 含税投标报价（元） | 备注
1 | 灯具采购工程 | 952728.52 | 952728.52 | 0 | 0
汇总报价 |  |  | 小写： | 0
|  |  | 大写： | 零元整

## 编制说明
编制说明
1、招标范围：东莞市民服务中心三期灯具采购，范围以招标文件书面资料为准。
2、本次招标计价方式为固定单价合同，价格包括所中标人将货品标的物运卸至采购人指定地点并通过验收的价款，不再因市场行情等任何原因而变化。上述单价具体包括产品的成品、生产、供应、包装、管理费、税金、利润、运输费、保险费、运输损耗、装卸货、货到工地负责堆放至需方指定地点（堆放整齐）及交收前保管等所发生的一切费用，还包括配合验收、因质量问题引起的维修和更换等各项费用。工程量按照采购人书面订单并收货验收合格的实际数量进行结算。
3、本招标限价招标，投标需投标单位自行填报不得超限价。

## 清单
东莞市民服务中心三期灯具报价清单
序号 | 产品名称 | 产品编号 | 产品型号 | 参数 | 图片 | 负一层过道 | 负一层卫生间 | 一层过道 | 一层卫生间 | 二层过道 | 二层卫生间 | 三层过道 | 三层卫生间 | 四层过道 | 四层卫生间 | 数量 | 不含税单价（元） | 合价（元） | 备注
1 | 嵌入式射灯 | D-01 |  | 材质：压铸铝灯体，镜面内环深藏防眩藏防眩遮广角＞30° 功率：7W 颜色：白色+镜面反射器 开孔尺寸：φ55mm 色温：4000K 光通量：595lm/W 显色指数≥95，Ra≥60%，SDCM<3 发光角度：24° 防护等级：IP44 驱动：外置LED专用恒流无频闪电源 光斑需均匀、无重影及多重光环，出光须通过渡自然，无生硬边缘; 回路控制、时控 具体规格详见灯具物料表 |  |  | 8 |  | 19 |  | 33 |  | 37 |  | 15 | 112 |  | 0
2 | 嵌入式筒灯 | D-02 |  | 材质：压铸铝灯体，镜面内环深藏防眩藏防眩遮广角＞30° 功率：7W 颜色：白色+镜面反射器 开孔尺寸：φ55mm 色温：4000K 光通量：595lm/W 显色指数≥95，Ra≥60%，SDCM<3 发光角度：36° 防护等级：IP20 驱动：外置LED专用恒流无频闪电源 光斑需均匀、无重影及多重光环，出光须通过渡自然，无生硬边缘; 回路控制、时控 具体规格详见灯具物料表 |  |  | 25 |  | 31 |  | 51 |  | 77 |  | 24 | 208 |  | 0
3 | 嵌入式射灯 | D-03 |  | 材质：压铸铝灯体，镜面内环深藏防眩藏防眩遮广角＞30° 功率：9W 颜色：白色+镜面反射器 开孔尺寸：φ55mm 色温：4000K 光通量：765lm/W 显色指数≥95，Ra≥60%，SDCM<3 发光角度：36° 防护等级：IP20 驱动：外置LED专用恒流无频闪电源 光斑需均匀、无重影及多重光环，出光须通过渡自然，无生硬边缘; 回路控制、时控 具体规格详见灯具物料表 |  |  | 2 |  | 4 |  | 4 |  | 6 |  |  | 16 |  | 0
4 | 嵌入式筒灯 | D-04 |  | 材质：压铸铝灯体，镜面内环深藏防眩藏防眩遮广角＞30° 功率：15W 颜色：白色+镜面反射器 开孔尺寸：φ75mm 色温：4000K 光通量：1275lm/W 显色指数≥95，Ra≥60%，SDCM<3 发光角度：50° 防护等级：IP20 驱动：外置LED专用恒流无频闪电源 光斑需均匀、无重影及多重光环，出光须通过渡自然，无生硬边缘; 回路控制、时控 具体规格详见灯具物料表 |  | 8 |  | 50 | 1 | 64 |  | 40 | 11 |  | 7 | 181 |  | 0
5 | 嵌入式筒灯 | D-05 |  | 材质：压铸铝灯体，镜面内环深藏防眩藏防眩遮广角＞30° 功率：25W 颜色：白色+镜面反射器 开孔尺寸：φ95mm 色温：3500K 光通量：2125lm/W 显色指数≥95，Ra≥60%，SDCM<3 发光角度：50° 防护等级：IP20 驱动：外置LED专用恒流无频闪电源 光斑需均匀、无重影及多重光环，出光须通过渡自然，无生硬边缘; 回路控制、时控 具体规格详见灯具物料表 |  | 130 |  | 4 |  | 409 |  | 237 |  |  |  | 780 |  | 0
6 | 嵌入式筒灯 | D-06 |  | 材质：压铸铝灯体，镜面内环深藏防眩藏防眩遮广角＞30° 功率：35W 颜色：白色+镜面反射器 开孔尺寸：φ125mm 色温：3500K 光通量：2975lm/W 显色指数≥95，Ra≥60%，SDCM<3 发光角度：36° 防护等级：IP20 驱动：外置LED专用恒流无频闪电源 光斑需均匀、无重影及多重光环，出光须通过渡自然，无生硬边缘; 回路控制、时控 具体规格详见灯具物料表 | [7 empty] | 18 |  |  |  | 18 |  | 0
7 | 嵌入式筒灯 | D-07 |  | 材质：压铸铝灯体，镜面内环深藏防眩藏防眩遮广角＞30° 功率：3W 颜色：白色+镜面反射器 开孔尺寸：φ30mm 色温：3500K 光通量：255lm/W 显色指数≥95，Ra≥60%，SDCM<3 发光角度：36° 防护等级：IP20 驱动：外置LED专用恒流无频闪电源 光斑需均匀、无重影及多重光环，出光须通过渡自然，无生硬边缘; 回路控制、时控 具体规格详见灯具物料表 |  | 2 |  | 2 |  | 2 |  | 2 |  |  |  | 8 |  | 0
8 | 嵌入式筒灯 | D-08 |  | 材质：压铸铝灯体，镜面内环深藏防眩藏防眩遮广角＞30° 功率：30W 颜色：白色+镜面反射器 开孔尺寸：φ125mm 色温：3500K 光通量：2550lm/W 显色指数≥95，Ra≥60%，SDCM<3 发光角度：50° 防护等级：IP20 驱动：外置LED专用恒流无频闪电源 光斑需均匀、无重影及多重光环，出光须通过渡自然，无生硬边缘; 回路控制、时控 具体规格详见灯具物料表 |  |  |  | 512 | [7 empty] | 512 |  | 0
9 | 明装筒灯 | D-09 |  | 材质：压铸铝灯体，镜面内环深藏防眩藏防眩遮广角＞30° 功率：25W 颜色：白色+镜面反射器 开孔尺寸：/ 色温：3500K 光通量：2125lm/W 显色指数≥95，Ra≥60%，SDCM<3 发光角度：50° 防护等级：IP20 驱动：外置LED专用恒流无频闪电源 含明装配件 光斑需均匀、无重影及多重光环，出光须通过渡自然，无生硬边缘; 回路控制、时控 具体规格详见灯具物料表 | [5 empty] | 11 | [5 empty] | 11 |  | 0
10 | 天花灯带 | L-01 |  | 材质：套管灯带，配固定件 功率：10W/M 颜色：硅胶套管灯带 开孔尺寸：/ 色温：4000K 光效：≥65lm/W 显色指数≥95，Ra≥60%，SDCM<3 发光角度：110° 材质：压铸铝 防护等级：IP65 驱动：外置 LED 专用恒流无频闪电源 电流电压：220V 光斑需均匀、无重影及多重光环，出光须通过渡自然，无生硬边缘; 回路控制、时控 具体规格详见灯具物料表 |  | 359.21 | 109.44 | 1877.43 | 192.6 | 1449.49 | 271.48 | 1032.44 | 298.25 | 69.9 | 157.48 | 5817.72 |  | 0
11 | LED恒压电源 |  |  | LED恒压电源 100W DC24V 接线柱无频闪 |  | 6 | 5 | 56 | 10 | 45 | 10 | 30 | 15 | 7 | 10 | 194 |  | 0
12 | LED恒压电源 |  |  | LED恒压电源 150W DC24V 接线柱无频闪 |  | 5 |  | 15 | 3 | 21 | 6 | 13 | 6 |  | 5 | 74 |  | 0
13 | LED恒压电源 |  |  | LED恒压电源 200W DC24V 接线柱无频闪 |  | 6 | 3 | 26 | 3 | 16 | 5 | 15 | 3 |  |  | 77 |  | 0
14 | LED恒压电源 |  |  | LED恒压电源 300W DC24V 接线柱无频闪 |  | 3 |  | 19 |  | 13 |  | 10 |  |  |  | 45 |  | 0
15 | 合计（元） | [16 empty] | 0
16 | 税金13%（元） | [16 empty] | 0
17 | 含税合计（元） | [16 empty] | 0
备注： 1、本次招标计价方式为固定单价合同，价格包括所中标人将货品标的物运卸至采购人指定地点并通过验收的价款，不再因市场行情等任何原因而变化。上述单价具体包括产品的成品、生产、供应、包装、管理费、税金、利润、运输费、保险费、运输损耗、装卸货、货到工地负责堆放至需方指定地点（堆放整齐）及交收前保管等所发生的一切费用，还包括配合验收、因质量问题引起的维修和更换等各项费用。工程量按照采购人书面订单并收货验收合格的实际数量进行结算。 2、品牌要求（或同等品牌）：西顿、三雄、威莱登、欧普等， 并且需符合设计要求。 3、结算数量：所有货物的数量均为交付给需方、需方指定的总包单位或分包人所共同签署确认合格供货的数量，任何于生产、运输、供方装卸过程中发生的损耗数量及货物自然损耗数量均不计入合同结算数量。所有材料需由采购人指派人员抽检，委托具有相应资料的检测单位检测，合格则检测费用由采购人支付， 否则由中标人支付，并承担相应的责任和费用。 4、本工程所有材料均由中标人负责提供，所需材料及规格、出产地等标准详见本招标文件及合同的技术要求，乙方提供的材料必须经采购人书面验收合格后方可投入使用。材料需送样定样以及实体打样样板，并完成材料送检工作。