## 汇总表
东莞市民服务中心三期项目-二层商铺隔断工程限价费用汇总表
序号 | 费用名称 | 计费基数 | 招标限价 （元） | 投标报价 （元） | 不含税投标报价 （元） | 备注
1 | 工程费用 | 2871772.7 | 2821803.86
汇总报价 |  |  | 小写： | 0
大写：

## 编制说明
编制说明
1、招标范围：东莞市民服务中心三期项目-二层商铺隔断工程施工图纸所包含的全部工程内容及其他为实现合同目的所涉及的承包范围。
2、本项目为固定单价合同；按图纸范围内包工、包辅材、包小型机械设备（承包人提供的设备除外）、包小型机械设备操作用工、包制安、包调试、包安全、包质量、包材料设备价格变化风险费、包施工用水电设备及相关费用、包保险费用、包税金、包工期、包质量、包安全生产、包现场文明施工、包配合甲方验收合格包风险、包图纸二次深化（优化）设计、包与其他分包单位的配合等。分包单位按施工图纸、规范、标准合理地进行配料和施工，严禁偷工减料和浪费材料，材料损耗率不应高于定额损耗率。以上价格为开工程专用增值税发票适用。
3、本项目报价需根据招标文件及技术标准和工序要求等进行综合考虑，中标后不再调整。
4、本次招标范围以招标清单项目特征描述和建筑构造做法表和答疑确认部位为准，具体详招标清单。
5、本招标限价为整体下浮，投标下浮率需投标单位自行填报。

## 报价清单
东莞市民服务中心三期项目-二层商铺隔断工程报价清单
序号 | 项目名称 | 项目特征 | 单位 | 投标报价 |  |  | 备 注
|  |  |  | 暂定工程量 | 不含税综合单价 | 不含税合计(元)
一 | 内隔断
1 | 铝合金玻璃幕墙 | 1.骨架材料种类、规格、中距:各类型铝型材（详设计图） 2.骨架表面处理:粉末喷涂：6.84kg/m2，阳极氧化：0.89kg/m2（详设计图） 3.面层材料品种、规格、颜色:8low-e+12A+8mm中空钢化玻璃 | m2 | 845.44 |  | 0
2 | 铝合金玻璃幕墙（弧形） | 1.骨架材料种类、规格、中距:各类型铝型材（详设计图） 2.骨架表面处理:粉末喷涂：6.84kg/m2，阳极氧化：0.89kg/m2（详设计图） 3.面层材料品种、规格、颜色:8low-e+12A+8mm中空钢化玻璃（弧形） | m2 | 3.93 |  | 0
3 | 铝合金门窗（消防箱处） | 1.部位:消防箱处 2.骨架材料种类、规格、中距:各类型铝型材（详设计图） 3.骨架表面处理:粉末喷涂：12.51kg/m2（详设计图） 4.面层材料品种、规格、颜色:6low-e+12A+6mm中空钢化玻璃 5.背板:1.5mm热镀锌背板,表面刷漆（粉末喷涂） | m2 | 26.18 |  | 0
4 | 全玻地弹门 | 1.门框、扇材质:全玻璃地弹门 2.玻璃品种、厚度:15mm单片钢化玻璃 3.含拉手、地弹簧、门夹、门轴等五金配件 | m2 | 262.27 |  | 0
5 | 预埋铁件 | 1.钢材种类:镀锌预埋铁件 | t | 2.315 |  | 0
6 | 化学螺栓 | 1.材料规格:M10 | 根 | 489 |  | 0
7 | 化学螺栓 | 1.材料规格:M12 | 根 | 1395 |  | 0
二 | 下挂板
1 | 硅酸钙板 | 1.厚度:6mm 2.面层材料品种、规格、颜色:硅酸钙板 3.钢骨架类型:L50*4镀锌角钢:2.77kg/m2+40*10*3mm折弯镀锌板:0.83kg/m2 4.含:不锈钢螺钉等所需配件 | m2 | 805.31 |  | 0
2 | 镀锌钢板 | 1.厚度:1.5mm 2.面层材料品种、规格、颜色:镀锌钢板（表面灰色涂料） 3.钢骨架类型:40*30*3mm折弯镀锌板:1.45kg/m2 4.隔板材料品种、规格、颜色:详见设计图纸 | m2 | 751.94 |  | 0
3 | 水泥纤维压力板 | 1.厚度:30mm 2.面层材料品种、规格、颜色:水泥纤维压力板 3.嵌缝、塞口材料种类:泡沫棒&硅酮耐候密封胶 4.钢骨架规格：50*50*4镀锌方通：7.66kg/m2+L50*4镀锌角钢：14.12kg/m2 5.含:不锈钢螺钉，角码，垫片,及楼层交接处所需的不锈钢板，铝板等所需配件 | m2 | 67.99 |  | 0
4 | 钢芯 | 1.骨架材质:Q235 2.骨架规格:材质综合考虑 | t | 16.79 |  | 0
三 | 铝板门窗
1 | 成品铝板门 | 1.门代号及洞口尺寸:成品铝板门 2.玻璃品种、厚度:铝板与外墙同色,中空位置防火棉填充，安装闭门器 3.1.5mm厚镀锌钢板、耐候嵌缝胶、防水砂浆收口 4.具体做法及要求详见设计图纸及规范要求，并综合考虑五金配件及型材构件等其它相关费用 | m2 | 281.95 |  | 0
2 | 成品铝板窗 | 1.门代号及洞口尺寸:成品铝板窗 2.玻璃品种、厚度:颜色与外墙同色，中空位置防火棉填充 3.1.5mm厚镀锌钢板、耐候嵌缝胶、防水砂浆收口 4.具体做法及要求详见设计图纸及规范要求，并综合考虑五金配件及型材构件等其它相关费用 | m2 | 15.76 |  | 0
3 | 电动开启器 | 1.电动开窗器 | 套 | 18 |  | 0
四 | 铝合金门窗
1 | 铝合金窗 | 1.窗代号及洞口尺寸:铝合金固定窗 2.框、扇材质:粉末喷涂铝合金型材：4.17kg/m2 3.玻璃品种、厚度:6low-e+12A+6mm中空钢化玻璃 | m2 | 103.98 |  | 0
2 | 铝合金窗 | 1.窗代号及洞口尺寸:铝合金平开/上悬窗 2.框、扇材质:粉末喷涂铝合金型材：5.111kg/m2 3.玻璃品种、厚度:6low-e+12A+6mm中空钢化玻璃 | m2 | 3.04 |  | 0
3 | 聚合物防水涂膜 | 1.涂刷部位:窗边 2.做法:聚合物防水涂膜 | m2 | 51.56 |  | 0
五 | 百叶
1 | 金属百叶窗 | 1.窗代号及洞口尺寸:铝合金防雨防虫金属百叶窗 | m2 | 200.91 |  | 0
2 | 聚合物防水涂膜 | 1.涂刷部位:窗边 2.做法:聚合物防水涂膜 | m2 | 55.26 |  | 0
六 | 屋面设备外围百叶
1 | 屋面设备外围百叶（H=2m） | 1.框、扇材质:铝合金百叶（粉末喷涂）：8.12kg/m2，100*50*4mm镀锌方通（表面灰色涂料） 2.钢骨架类型:镀锌型钢：9.16kg/m2 3.包含5mm热浸锌钢板封口、不锈钢螺栓等所需配件 4.符合设计图纸以及施工规范要求 | m2 | 342.27 |  | 0
2 | 屋面设备外围百叶（H=3m） | 1.框、扇材质:铝合金百叶（粉末喷涂）：8.12kg/m2，140*80*5mm镀锌方通（表面灰色涂料） 2.钢骨架类型:镀锌型钢：14.26kg/m2 3.包含5mm热浸锌钢板封口、不锈钢螺栓等所需配件 4.符合设计图纸以及施工规范要求 | m2 | 320.49 |  | 0
3 | 预埋铁件 | 1.钢材种类:镀锌预埋铁件 | t | 1.007 |  | 0
4 | 化学螺栓 | 1.材料规格:M12 | 根 | 859 |  | 0
七 | 材料调差
1 | 钢骨架 | 1.骨架材质:钢骨架 2.骨架规格:规格综合考虑 | t | 1 |  | 0
2 | 镀锌钢骨架 | 1.骨架材质:镀锌钢骨架 2.骨架规格:规格综合考虑 | t | 1 |  | 0
3 | 铝骨架（粉末喷涂） | 1.骨架材质:铝骨架 2.骨架规格:粉末喷涂 | t | 1 |  | 0
4 | 铝骨架（氟碳喷涂） | 1.骨架材质:铝骨架 2.骨架规格:氟碳喷涂 | t | 1 |  | 0
5 | 铝骨架（阳极氧化） | 1.骨架材质:铝骨架 2.骨架规格:阳极氧化 | t | 1 |  | 0
八 | 不含税合计 |  |  |  |  | 0
九 | 税金9% |  |  |  |  | 0
十 | 合计 |  |  |  |  | 0
备注： 1、本工程固定单价合同，综合单价中包括施工图所有内容的包工、包料（含损耗及辅材）、包机具、包质量、包备案、包报建、包安全、包文明施工、包施工措施费、包管理、包进度、包利润、包市场风险、包验收合格及合格验收资料、包税金、包保修、送检及包抽芯取样、包图纸等，满足本项目设计参数及项目技术要求，并通过政府验收。