## 扉-1 招标工程量清单扉页
| 中国举重博物馆项目（二期）装修和布展、室外景观配套和环境改造工程-新增外立面铝单板 | 工程
投 标 总 价
工 程 名 称： | 中国举重博物馆项目（二期）装修和布展、室外景观配套和环境改造工程-新增外立面铝单板工程
投 标 总 价 | （小写）：
（大写）：
投 标 人：
(单位盖章)
法定代表人 或其授权人：
(签字或盖章)
编 制 人：
（造价人员签字盖专用章）
编 制 时 间：
扉-3

## 预算说明
编制说明
一、 | 工程概况：
| 1、 | 工程名称： | 中国举重博物馆项目（二期）装修和布展、室外景观配套和环境改造工程-新增外立面铝单板工程
二、 | 编制依据：
| 1、 | 博阳设计院（广东）有限公司设计的《中国举重博物馆项目（二期）装修和布展、室外景观配套和环境改造工程-新增外立面改造》施工图。
| 2、 | 《中华人民共和国建设工程工程量清单计价规范》 (GB50500-2013)、《2018年广东省建设工程计价通则》及现行的建筑施工规范和省市有关文件、规定。
三、 | 预算范围
1、中心小学：洗米石墙面 3、措施项：绿色施工安全防护措施费、垂直运输、材料二次转运、垃圾外运等
四、 | 其他计算说明
1、

## 表-08 分部分项工程和单价措施项目清单与计价表(含分部小计)
分部分项工程和单价措施项目清单与计价表
工程名称：中国举重博物馆项目（二期）装修和布展、室外景观配套和环境改造工程-新增外立面铝单板工程 |  |  |  | 标段： |  |  |  | 第 1 页 共 1 页
序号 | 项目编码 | 项目名称 | 项目特征描述 |  | 计量单位 | 工程量 | 金额（元）
[7 empty] | 综合单价 |  | 综合合价 | 其中
暂估价
新建工程
新建外墙装饰
1 | 011502006001 | 铝板装饰线（窗套） | 1.线条材料品种、规格、颜色:深褐色铝合金板2mm 2.固定材料种类:M6*40不锈钢机丝固定 |  | m | 508.45
2 | 011502006002 | 铝板装饰线（首层） | 1.线条材料品种、规格、颜色:深褐色铝合金板2mm 2.固定材料种类:M6*40不锈钢机丝固定 |  | m2 | 348.77
3 | 011506001001 | 铝板压顶 | 1.基层类型:女儿墙压顶 2.面层材料品种、规格:深褐色铝合金板2mm |  | m | 65.6
新建外墙装饰合计
新建工程合计
分部分项合计
措施项目
4 | 粤011703002001 | 单独装饰装修工程垂直运输 | 1.垂直运输高度 20m以内 2. 3层以上6层以内 |  | 项 | 1
单价措施合计
不含税合计
税金
合 计
注：1、所报单价含绿色施工安全防护措施费、预算包干费、包工、包料、机械、措施、运输装卸费（产地至加工厂、加工厂至工地、工地内的二次转运）、高温作业及高温津贴费、成品保护、施工水电费、检测及试验费、模具设计制作费、样板小样制作费、包工期、包质量、包安全、包文明施工、包报建、包工程验收合格及相关资料整理、包保修等。
表—08