## 封面
东莞国际商务区首开区社区公园及其地下空间项目附属工程—标识、标线及室外LOGO工程
采 购 控 制 价
| 采 购 人： |  | 东莞市城市工程建设集团有限公司
编 制 人：
审 核 人：
年 月 日
封-2

## 说明
编 制 说 明
一、工程概况： 1、工程名称：东莞国际商务区首开区社区公园及其地下空间项目附属工程—标识、标线及室外LOGO工程 二、本控制价编制依据： 1、根据设计的图纸、工程清单进行编制。
三、本控制价包含内容： 1、本项目包含： 标识、标线及室外LOGO工程采购，具体详见预算清单。 2、本项目无甲供材料： 3、材料品牌要求：详见品牌表

## 控制价
清单表
工程名称：东莞国际商务区首开区社区公园及其地下空间项目附属工程—标识、标线及室外LOGO工程
序号 | 项目名称 | 项目特征描述 | 计量单位 | 工程量 | 金额（元）
[5 empty] | 不含税单价 | 不含税合价 | 备注
1 | 标识
2 | 车行指引标识A | 1.规格:3200*6500*100 2.T=1.5mm,304#不锈钢折弯焊接牌体表面烤氟碳金属漆，加银粉轻微珠光效果; 3.面板信息雕刻镂空，背衬3.0mm乳白色亚克力,内置光源夜间发光; 4.面板雕刻开孔，背设车位显示屏(智能化提供屏体) ; 5.信息丝印;LOGO丝印; 6.T=1.5mm.304#轻微竖拉丝效果古铜色不锈钢折弯焊接面板（同景观构筑物材质); 7.50*40*3镀锌方通焊接骨架结构 8.1000*800*800厚C25素砼基础 9.A8间距150mm配筋 10.200厚级配碎石垫层 11.10*350*350mm镀锌钢板 12.5*50*75mm镀锌钢板角撑板 13.M15地脚螺栓 14.符合设计图纸以及施工规范要求 | 套 | 1 | 10490.98 | 10490.98 | =DISPIMG("ID_CF005F4A194346E6A56A966CD8B07571",1)
3 | 车行指引标识B | 1.1.2mm，304#不锈钢围边焊接立体字； 2.表面古铜色雾面效果处理，背设螺纹钉，强力结构胶粘贴于墙面 3.符合设计图纸以及施工规范要求 | 套 | 1 | 3400 | 3400 | =DISPIMG("ID_B81CC73E44A647D3AEA1F76AE9047F85",1)
4 | 地库入口引导标识 | 1.规格:7500*700*120 2.T=1.5mm,304#不锈钢折弯焊接面板表面烤氟碳金属漆，加银粉轻微珠光效果; 3.面板信息雕刻镂空背衬5.0mm乳白色亚克力，面覆3M透光膜信息UV，内置光源夜间发光，色温5500K; 4.50*50*3镀锌方通焊接骨架结构； 5.符合设计图纸以及施工规范要求 | 套 | 1 | 11210.01 | 11210.01 | =DISPIMG("ID_F48332D21C7D4778930CF8E3BF5729A6",1)
5 | 户外人行多项指引标识 | 1.规格:2000*380*80 2.T=1.5mm,304#不锈钢折弯焊接牌体表面烤氟碳金属漆，加银粉轻微珠光效果; 3.面板信息雕刻镂空，背村3.0mm乳白色亚克力内置光源夜间发光 4.T=1.5mm,304#轻微竖拉丝效果古铜色不锈钢折弯焊接面板(同景观构筑物材质); 5.30*30*3镀锌方通焊接骨架结构； 6.信息丝印；LOGO丝印； 7.700*700*600厚C25素砼基础 8.A8间距180mm配筋 9.200厚级配碎石垫层 10.5*200*200mm镀锌钢板 11.5*50*30mm镀锌钢板角撑板 12.M12地脚螺栓 13.符合设计图纸以及施工规范要求 | 套 | 4 | 6822.14 | 27288.56 | =DISPIMG("ID_BDC0392EAAB0498AA277FACD78B0465E",1)
6 | 户外电梯厅定位标识 | 1.3M膜切割信息，玻璃贴附 2.符合设计图纸以及施工规范要求 | 套 | 2 | 300 | 600 | =DISPIMG("ID_E7127FBD9F434CB7A43E7454D74DAB44",1)
7 | 户外电梯厅楼层索引 | 1.3M膜切割信息，玻璃贴附 2.符合设计图纸以及施工规范要求 | 套 | 1 | 252.5 | 252.5 | =DISPIMG("ID_67F8B71AC5564464849D48DA3331E4A3",1)
8 | 墙面多项指引 | 1.5.0mm304#古铜色雾面不锈钢切割接立体字； 2.符合设计图纸以及施工规范要求 | 套 | 4 | 2100 | 8400 | =DISPIMG("ID_567B86DAF15744019E37CF81F28FF7D7",1)
9 | 室内吊牌指引标识 | 1.规格:2500*300*70 2.T=1.5mm,304#不锈钢折弯焊接牌体表面烤氟碳金属漆，加银粉轻微珠光效果; 3.T=1.5mm,304#轻微竖拉丝效果古铜色不锈钢折弯焊接面板; 4.面板信息雕刻镂空，背衬5.0mm乳白色亚克力，内置光源发光； 5.25*25*2镀锌方通焊接骨架结构 6.在洞内、地下室内、库内或暗室内进行施工 7.符合设计图纸以及施工规范要求 | 套 | 5 | 2976.67 | 14883.35 | =DISPIMG("ID_F3420A1D085B4B8D9858429AFB3C2CDF",1)
10 | 电梯厅侧挂标识 | 1.规格:425*260*45 2.T=1.2mm，304#不锈钢折弯焊接牌体表面烤氟碳金属漆，加银粉轻微珠光效果; 3.T=1.2mm,304#轻微竖拉丝效果古铜色不锈钢折弯焊接面板; 4.面板信息雕刻镂空，背衬3.0mm彩色透光亚克力内置光源夜间发光; 5.在洞内、地下室内、库内或暗室内进行施工 6.符合设计图纸以及施工规范要求 | 套 | 2 | 1020.65 | 2041.3 | =DISPIMG("ID_1DA0679706C84F70B6474B8F02A4F167",1)
11 | 室内电梯楼层索引 | 1.1.2mm,304#黑钛雾面不锈钢围边焊接立体字； 2.5.0mm,304#黑钛雾面不锈钢切割立体字； 3.在洞内、地下室内、库内或暗室内进行施工 4.符合设计图纸以及施工规范要求 | 套 | 4 | 2103.33 | 8413.32 | =DISPIMG("ID_0FC4FA8ECECE4BC6925364578C3077B0",1)
12 | 洗手间侧挂指引标识 | 1.规格:425*260*45 2.T=1.2mm,304#不锈钢折弯焊接牌体表面烤氟碳金属漆，加银粉轻微珠光效果; 3.T=1.2mm,304#轻微竖拉效果古铜色不锈钢折弯焊接面板； 4.面板信息雕刻镂空，背衬3.0mm彩色透光亚克力，内置光源夜间发光; 5.在洞内、地下室内、库内或暗室内进行施工 6.符合设计图纸以及施工规范要求 | 套 | 1 | 1020.65 | 1020.65 | =DISPIMG("ID_BDCA594DC0384051A10C7DF0D08A8BDF",1)
13 | 洗手间侧挂确认标识 | 1.规格:280*170*35 2.T=1.2mm,304#不锈钢折夸焊接牌体表面烤氟碳金属漆，加银粉轻微珠光效果; 3.T=1.2mm,304#轻微竖拉丝效果古铜色不锈钢折弯焊接面板; 4.面板信息雕刻镂空，背衬3.0mm彩色透光亚克力，内置光源夜间发光; 5.在洞内、地下室内、库内或暗室内进行施工 6.符合设计图纸以及施工规范要求 | 套 | 3 | 1020.65 | 3061.95 | =DISPIMG("ID_7FB9E5BFFE2A483C82DA36AB61D73680",1)
14 | 洗手间贴墙确认标识 | 1.1.2mm,304#银灰色雾面不锈纲围边焊接正发光立体造型 2.在洞内、地下室内、库内或暗室内进行施工 3.符合设计图纸以及施工规范要求 | 套 | 3 | 590 | 1770 | =DISPIMG("ID_FD901A3D68204544894746A6B2F2E1FE",1)
15 | 电梯厅编号 | 1.3mm,304#银灰色雾面不锈钢切割立体字; 2.在洞内、地下室内、库内或暗室内进行施工 3.符合设计图纸以及施工规范要求 | 套 | 10 | 88.33 | 883.3 | =DISPIMG("ID_B86AE41D2DEF41DAA51CB4ED08062EFB",1)
16 | 消防电梯楼层号 | 1.1.2mm.304#银灰色雾面不锈钢围边焊接立体字； 2.在洞内、地下室内、库内或暗室内进行施工 3.符合设计图纸以及施工规范要求 | 套 | 5 | 258.33 | 1291.65 | =DISPIMG("ID_A84062020C4A43CDB9B8BC09F81BC218",1)
17 | 消防疏散图 | 1.规格:300*200*3 2.5.0mm.亚克力切割牌体，表面喷深咖色金属漆，信息丝网印刷，结构胶粘于墙面; 3.在洞内、地下室内、库内或暗室内进行施工 4.符合设计图纸以及施工规范要求 | 套 | 11 | 135 | 1485 | =DISPIMG("ID_E50B4EABB0F34BA5BFDC783864DFDCB1",1)
18 | 消防步梯楼层号 | 1.灰色墙面漆喷涂； 2.在洞内、地下室内、库内或暗室内进行施工 3.符合设计图纸以及施工规范要求 | 套 | 12 | 138.33 | 1659.96 | =DISPIMG("ID_95BACE3E90574098AFE50D3124DD06AF",1)
19 | 消火栓标识 | 1.规格:750*500 2.1.0mm.亚克力切割牌体，信息UV打印(规范化标准产品成品订购) ; 3.在洞内、地下室内、库内或暗室内进行施工 4.符合设计图纸以及施工规范要求 | 套 | 48 | 80.33 | 3855.84 | =DISPIMG("ID_A5BDDD234F8F4A3BA475AD7D1FE61ECF",1)
20 | 设备间标识 | 1.规格:160*50*1.5 2.1,5mm.304#雾面亮银色不锈钢信息丝印，强力结构胶粘于墙面； 3.在洞内、地下室内、库内或暗室内进行施工 4.符合设计图纸以及施工规范要求 | 套 | 42 | 60 | 2520 | =DISPIMG("ID_FAA55DAB9FDB43988CC5ED8FB266161B",1)
21 | 停车场电梯厅定位标识 | 1.3M膜切割信息，玻璃贴附； 2.在洞内、地下室内、库内或暗室内进行施工 3.符合设计图纸以及施工规范要求 | 套 | 2 | 216 | 432 | =DISPIMG("ID_E8614200880E4F0181B79ACD71DE47F0",1)
22 | 坡道车行引导标识A | 1.安装方式:悬挂 2.编号、名称:坡道车行引导标识A（3500*3500*400*75） 3.THK:1.5mm, 不锈钢折弯围边表面烤深灰色金属漆， 背衬3.0mm 乳白色亚克力，内置光源发光； 4.信息雕刻镂空，背衬3.0mm彩色透光亚克力，内置光源发光； 5.30*30*3镀锌方通骨架结构；直径=25，304#不锈钢圆管，壁厚1.2mm，表面烤氟碳漆. 6.LED灯珠 7.符合设计图纸以及施工规范要求 | 个 | 2 | 15873.33 | 31746.66 | =DISPIMG("ID_9C62299C171149208798A552EFC6D204",1)
23 | 坡道车行引导标识B | 1.安装方式:悬挂 2.编号、名称:坡道车行引导标识B（3500*400*100） 3.THK:1.5mm, 不锈钢折弯围边表面烤深灰色金属漆， 背衬3.0mm 乳白色亚克力，内置光源发光； 4.信息雕刻镂空，背衬3.0mm彩色透光亚克力，内置光源发光； 5.30*30*3镀锌方通骨架结构；直径=25，304#不锈钢圆管，壁厚1.2mm，表面烤氟碳漆. 6.LED灯珠 7.在洞内、地下室内、库内或暗室内进行施工 8.符合设计图纸以及施工规范要求 | 个 | 1 | 3968.33 | 3968.33 | =DISPIMG("ID_305769ED9F01455083F14275A30E620F",1)
24 | 停车场电梯厅指引标识 | 1.安装方式:悬挂 2.编号、名称:停车场电梯厅指引标识（420*550*75） 3.T=1.2mm, 不锈钢折弯焊接牌体，表面烤氟碳金属漆，加银粉轻微珠光效果 4.面板信息雕刻镂空，背衬3.0mm乳白色亚克力，内置光源发光 5.T=1.2mm，304#轻微竖拉丝效果，古铜色不锈钢折弯焊接面板 6.牌体侧边开葫芦口，膨胀螺丝固定于墙面 7.在洞内、地下室内、库内或暗室内进行施工 8.符合设计图纸以及施工规范要求 | 个 | 8 | 830.16 | 6641.28 | =DISPIMG("ID_14F18E55DF7D4A0F869BFD633D6CB59F",1)
25 | 喷漆
26 | 柱面喷刷涂料 | 1.喷刷涂料部位:柱面喷涂标识A、B 2.涂料品种、喷刷遍数:白色底面漆一遍 3.符合设计图纸以及施工规范要求 4.在洞内、地下室内、库内或暗室内进行施工 | m2 | 798.27 | 11 | 8780.97 | 详见图纸要求
27 | 柱面喷刷涂料 | 1.喷刷涂料部位:柱面喷涂标识A、B 2.涂料品种、喷刷遍数:淡黄色色带及喷头文字信息 3.在洞内、地下室内、库内或暗室内进行施工 4.符合设计图纸以及施工规范要求 | m2 | 151.04 | 28 | 4229.12 | 详见图纸要求
28 | 柱面喷刷涂料 | 1.喷刷涂料部位:柱面喷涂标识A、B 2.涂料品种、喷刷遍数:深灰色踢脚一遍 3.在洞内、地下室内、库内或暗室内进行施工 | m2 | 28.32 | 30 | 849.6 | 详见图纸要求
29 | 墙面喷刷涂料 | 1.喷刷涂料部位:墙面喷刷涂料 2.涂料品种、喷刷遍数:白色底面漆一遍 3.在洞内、地下室内、库内或暗室内进行施工 4.符合设计图纸以及施工规范要求 | m2 | 3409.37 | 11 | 37503.07 | 详见图纸要求
30 | 墙面喷刷涂料 | 1.喷刷涂料部位:墙面喷刷涂料 2.涂料品种、喷刷遍数:淡黄色色带及喷头文字信息 3.在洞内、地下室内、库内或暗室内进行施工 4.符合设计图纸以及施工规范要求 | m2 | 819.91 | 28 | 22957.48 | 详见图纸要求
31 | 墙面喷刷涂料 | 1.喷刷涂料部位:墙面喷刷涂料 2.涂料品种、喷刷遍数:深灰色踢脚一遍 3.在洞内、地下室内、库内或暗室内进行施工 4.符合设计图纸以及施工规范要求 | m2 | 122.99 | 30 | 3689.7 | 详见图纸要求
32 | 坡道喷刷涂料 | 1.喷刷涂料部位:坡道喷刷涂料 2.涂料品种、喷刷遍数:白色墙面漆一遍 3.在洞内、地下室内、库内或暗室内进行施工 4.符合设计图纸以及施工规范要求 | m2 | 1565.87 | 11 | 17224.57 | 详见图纸要求
33 | 坡道喷刷涂料 | 1.喷刷涂料部位:坡道喷刷涂料 2.涂料品种、喷刷遍数:灰色墙面漆及喷涂文字 3.在洞内、地下室内、库内或暗室内进行施工 4.符合设计图纸以及施工规范要求 | m2 | 342.14 | 28 | 9579.92 | 详见图纸要求
34 | 坡道喷刷涂料 | 1.喷刷涂料部位:坡道喷刷涂料 2.涂料品种、喷刷遍数:深灰色踢脚一遍 3.在洞内、地下室内、库内或暗室内进行施工 4.符合设计图纸以及施工规范要求 | m2 | 51.32 | 30 | 1539.6 | 详见图纸要求
35 | 标线
36 | 地面导向直行箭头 | 1.材料品种:环氧标线漆，刷涂二遍 2.颜色:白色 3.线型:箭头，长3000 4.在洞内、地下室内、库内或暗室内进行施工 5.符合设计图纸以及施工规范要求 | 个 | 9 | 43 | 387 | 详见图纸要求
37 | 地面导向转弯箭头 | 1.材料品种:环氧标线漆，刷涂二遍 2.颜色:白色 3.线型:箭头，长3000 4.在洞内、地下室内、库内或暗室内进行施工 5.符合设计图纸以及施工规范要求 | 个 | 10 | 43 | 430 | 详见图纸要求
38 | 地面导向掉头箭头 | 1.材料品种:环氧标线漆，刷涂二遍 2.颜色:白色 3.线型:箭头，长3000 4.在洞内、地下室内、库内或暗室内进行施工 5.符合设计图纸以及施工规范要求 | 个 | 2 | 43 | 86 | 详见图纸要求
39 | 地面导向直行转弯箭头 | 1.材料品种:环氧标线漆，刷涂二遍 2.颜色:白色 3.线型:箭头，长3000 4.在洞内、地下室内、库内或暗室内进行施工 5.符合设计图纸以及施工规范要求 | 个 | 9 | 43 | 387 | 详见图纸要求
40 | 地面导向左右转箭头 | 1.材料品种:环氧标线漆，刷涂二遍 2.颜色:白色 3.线型:箭头，长3000 4.在洞内、地下室内、库内或暗室内进行施工 5.符合设计图纸以及施工规范要求 | 个 | 5 | 43 | 215 | 详见图纸要求
41 | 地面导向左右转直行箭头 | 1.材料品种:环氧标线漆，刷涂二遍 2.颜色:白色 3.线型:箭头，长3000 4.在洞内、地下室内、库内或暗室内进行施工 5.符合设计图纸以及施工规范要求 | 个 | 4 | 43 | 172 | 详见图纸要求
42 | 车位编号及车位线 | 1.部位:车位编码 2.材料品种:车位编码采用冷涂标线漆，高度160mm,颜色中灰色 3.字体黑体,高度160mm,颜色中灰色 4.在洞内、地下室内、库内或暗室内进行施工 5.符合设计图纸以及施工规范要求 | 个 | 73 | 66 | 4818 | 详见图纸要求
43 | 通道边沿线 | 1.部位:通道边沿线 2.材料品种:采用环氧标线漆;白色、美观、易清浩 3.线宽150mm 4.在洞内、地下室内、库内或暗室内进行施工 5.符合设计图纸以及施工规范要求 | m2 | 110.97 | 50 | 5548.5 | 详见图纸要求
44 | 车道斑马线 | 1.部位:车道斑马线 2.材料品种:冷涂划线 3.规格:厚度1mm斑马线尺寸3000mm*300mm间隔300mm 4.颜色:白色 5.在洞内、地下室内、库内或暗室内进行施工 6.符合设计图纸以及施工规范要求 | m2 | 13.5 | 50 | 675 | 详见图纸要求
45 | 车道分道线 | 1.部位:车道分道线 2.材料品种:冷涂划线 3.规格:宽度150mm,厚度1mm,虚线长2000mm,间隔2000mm 4.颜色:黄色 5.在洞内、地下室内、库内或暗室内进行施工 6.符合设计图纸以及施工规范要求 | m2 | 53.08 | 50 | 2654 | 详见图纸要求
46 | 减速垄 | 1.材料品种:橡胶减速带 2.规格、型号:500*350*35mm 3.在洞内、地下室内、库内或暗室内进行施工 4.符合设计图纸以及施工规范要求 | m | 59.2 | 60 | 3552 | 详见图纸要求
47 | 广角镜 | 1.材质:高弹性PVC玻璃,耐压,耐摔 2.规格、型号:φ600mm 3.在洞内、地下室内、库内或暗室内进行施工 4.符合设计图纸以及施工规范要求 | 套 | 8 | 105 | 840 | 详见图纸要求
48 | 橡胶定位器 | 1.类型:橡胶定位器 2.规格、型号:2000x160x110mm，橡胶成品,贴美国3M工程级反光膜 3.在洞内、地下室内、库内或暗室内进行施工 4.符合设计图纸以及施工规范要求 | 根 | 146 | 115 | 16790 | 详见图纸要求
49 | 警示柱 | 1.类型:钢制防护桩 2.材质:不锈钢,表面贴不低于工程五年级黑黄相间反光膜 3.规格、型号:直径65*750mm 4.在洞内、地下室内、库内或暗室内进行施工 5.符合设计图纸以及施工规范要求 | 根 | 22 | 132.76 | 2920.72 | 详见图纸要求
50 | 橡胶圆角护角板 | 1.类型:橡胶圆角护角板 2.规格、型号:800*200*7mm，橡胶成品,贴工程级反光膜 3.在洞内、地下室内、库内或暗室内进行施工 4.符合设计图纸以及施工规范要求 | 个 | 280 | 20 | 5600 | 详见图纸要求
51 | LOGO字
52 | LOGO字（标志字体 D-02.01） | 1.LOGO字 2.材料品种、颜色:5mm厚200宽镀锌钢板字体(白色氟碳漆饰面) 3.内容:三元公园 SANYUAN PARK 4.字体规格:265~685mm高 5.连接件:100x100x6mm镀锌钢管立柱(白色氟碳漆饰面) 6.埋件:预埋200x200x10mm厚钢板4φ14x300长锚筋 7.字体内部骨架综合考虑 8.符合设计图纸以及施工规范要求 | 套 | 1 | 8500 | 8500 | =DISPIMG("ID_B18A826B92424257B2A9BA17F905B2D7",1) | #REF! | #REF!
53 | LOGO字（台阶-3 D-05） | 1.LOGO字 2.材料品种、颜色:5mm厚不锈钢板字体 3.内容:公交站、演绎广场、24小时公共通道 4.字体规格:110mm高内 5.符合设计图纸以及施工规范要求 | 套 | 1 | 1716 | 1716 | =DISPIMG("ID_1D9EED343D03451F819F8991374D4261",1) | #REF! | #REF!
54 | LOGO字（垂直绿化墙 D-01.05） | 1.LOGO字 2.材料品种、颜色:5mm厚不锈钢板标志字体（白色氟碳漆） 3.内容:三元公园 SANYUAN PARK 4.字体规格:265~683mm高 5.字体内部骨架综合考虑 6.符合设计图纸以及施工规范要求 | 套 | 1 | 5626.67 | 5626.67 | =DISPIMG("ID_2A62A7FC1A6A4E5E9C35CEB26A6BC662",1) | #REF! | #REF!
55 | LOGO字（挡土墙 T-05） | 1.LOGO字 2.材料品种、颜色:5mm不锈钢logo字体（白色氟碳漆） 3.内容:公交站、演绎广场、草坪广场、咖啡厅、24小时公共通道 4.字体规格:110mm高内 5.符合设计图纸以及施工规范要求 | 套 | 1 | 2600 | 2600 | =DISPIMG("ID_D0D6349696AB4740BAECC85B413C5A9C",1) | #REF! | #REF!
56 | LOGO字（花池标志字体） | 1.LOGO字 2.材料品种、颜色:3mm厚200宽不锈钢板字体 3.内容:DONGGUAN 4.字体规格:1080mm高 5.埋件:200x200x8厚不锈钢板，210U型锚筋 L-200 6.字体内部骨架综合考虑 7.符合设计图纸以及施工规范要求 | 套 | 1 | 10910 | 10910 | =DISPIMG("ID_6297A48E6DF34659817FE5E097F62ECE",1) | #REF! | #REF!
57 | LOGO字（共享吧台-1 D-10） | 1.LOGO字 2.材料品种、颜色:3mm厚200宽不锈钢板字体(氟碳漆) 3.内容:共享SHARE 4.字体规格:1080mm高 5.字体内部骨架综合考虑 6.符合设计图纸以及施工规范要求 | 套 | 1 | 19426.66 | 19426.66 | =DISPIMG("ID_230C7E975D3F4D49A92FED1E4F6381A3",1) | #REF! | #REF!
58 | LOGO字（共享吧台-2 D-11） | 1.LOGO字 2.材料品种、颜色:750x170x3mm厚不锈钢LOGO字(深灰色，氟碳漆) 3.内容:每天绽放新精彩 4.字体规格:750mm高 5.字体内部骨架综合考虑 6.符合设计图纸以及施工规范要求 | 套 | 1 | 9880 | 9880 | =DISPIMG("ID_364DF5FE8E7F44D8840E6411D1775AF4",1) | #REF! | #REF!
59 | LOGO字（共享吧台-2 D-11） | 1.LOGO字 2.材料品种、颜色:5mm厚不锈钢LOGO字(深灰色，氟碳漆) 3.内容:东莞社区公园 4.字体规格:86*86mm 5.字体内部骨架综合考虑 6.符合设计图纸以及施工规范要求 | 套 | 1 | 460 | 460 | =DISPIMG("ID_FF2B9B31C659463AB15C6515C4321A60",1) | #REF! | #REF!
60 | L骨架 | 1.LOGO字骨架 2.材料品种、颜色:600x60x5mm厚不锈钢管(深灰色，氟碳漆) 3.规格:9090*1200*600mm 4.640x200x10mm厚钢板@500、2UΦ14x220长mm锚固钢筋 5.符合设计图纸以及施工规范要求 |  | 1 | 11424 | 11424 | =DISPIMG("ID_8639077ECBD74B33B26F13260DD6829D",1)
61 | 骨架 | 1.LOGO字骨架 2.材料品种、颜色:600x60x5mm厚不锈钢管(深灰色，氟碳漆)，400x30x5mm厚不锈钢管支撑骨架(深灰色，氟碳漆） 3.规格:22360*1300*600 4.640x200x10mm厚钢板@500、2UΦ14x220长mm锚固钢筋 5.符合设计图纸以及施工规范要求 |  | 1 | 44710.4 | 44710.4 | =DISPIMG("ID_EB8454BB96704B37B2AC64678B286091",1)
62 |  | 不含税价 |  |  |  | 413999.62
63 |  | 税金 |  |  |  | 37259.97
64 |  | 含税价 |  |  |  | 451259.59 |  |  |  | 451259.59

## 清单
清单表
工程名称：东莞国际商务区首开区社区公园及其地下空间项目附属工程—标识、标线及室外LOGO工程
序号 | 项目名称 | 项目特征描述 | 计量单位 | 工程量 | 金额（元）
[5 empty] | 不含税单价 | 不含税合价 | 备注
1 | 标识
2 | 车行指引标识A | 1.规格:3200*6500*100 2.T=1.5mm,304#不锈钢折弯焊接牌体表面烤氟碳金属漆，加银粉轻微珠光效果; 3.面板信息雕刻镂空，背衬3.0mm乳白色亚克力,内置光源夜间发光; 4.面板雕刻开孔，背设车位显示屏(智能化提供屏体) ; 5.信息丝印;LOGO丝印; 6.T=1.5mm.304#轻微竖拉丝效果古铜色不锈钢折弯焊接面板（同景观构筑物材质); 7.50*40*3镀锌方通焊接骨架结构 8.1000*800*800厚C25素砼基础 9.A8间距150mm配筋 10.200厚级配碎石垫层 11.10*350*350mm镀锌钢板 12.5*50*75mm镀锌钢板角撑板 13.M15地脚螺栓 14.符合设计图纸以及施工规范要求 | 套 | 1 |  |  | =DISPIMG("ID_CF005F4A194346E6A56A966CD8B07571",1)
3 | 车行指引标识B | 1.1.2mm，304#不锈钢围边焊接立体字； 2.表面古铜色雾面效果处理，背设螺纹钉，强力结构胶粘贴于墙面 3.符合设计图纸以及施工规范要求 | 套 | 1 |  |  | =DISPIMG("ID_B81CC73E44A647D3AEA1F76AE9047F85",1)
4 | 地库入口引导标识 | 1.规格:7500*700*120 2.T=1.5mm,304#不锈钢折弯焊接面板表面烤氟碳金属漆，加银粉轻微珠光效果; 3.面板信息雕刻镂空背衬5.0mm乳白色亚克力，面覆3M透光膜信息UV，内置光源夜间发光，色温5500K; 4.50*50*3镀锌方通焊接骨架结构； 5.符合设计图纸以及施工规范要求 | 套 | 1 |  |  | =DISPIMG("ID_F48332D21C7D4778930CF8E3BF5729A6",1)
5 | 户外人行多项指引标识 | 1.规格:2000*380*80 2.T=1.5mm,304#不锈钢折弯焊接牌体表面烤氟碳金属漆，加银粉轻微珠光效果; 3.面板信息雕刻镂空，背村3.0mm乳白色亚克力内置光源夜间发光 4.T=1.5mm,304#轻微竖拉丝效果古铜色不锈钢折弯焊接面板(同景观构筑物材质); 5.30*30*3镀锌方通焊接骨架结构； 6.信息丝印；LOGO丝印； 7.700*700*600厚C25素砼基础 8.A8间距180mm配筋 9.200厚级配碎石垫层 10.5*200*200mm镀锌钢板 11.5*50*30mm镀锌钢板角撑板 12.M12地脚螺栓 13.符合设计图纸以及施工规范要求 | 套 | 4 |  |  | =DISPIMG("ID_BDC0392EAAB0498AA277FACD78B0465E",1)
6 | 户外电梯厅定位标识 | 1.3M膜切割信息，玻璃贴附 2.符合设计图纸以及施工规范要求 | 套 | 2 |  |  | =DISPIMG("ID_E7127FBD9F434CB7A43E7454D74DAB44",1)
7 | 户外电梯厅楼层索引 | 1.3M膜切割信息，玻璃贴附 2.符合设计图纸以及施工规范要求 | 套 | 1 |  |  | =DISPIMG("ID_67F8B71AC5564464849D48DA3331E4A3",1)
8 | 墙面多项指引 | 1.5.0mm304#古铜色雾面不锈钢切割接立体字； 2.符合设计图纸以及施工规范要求 | 套 | 4 |  |  | =DISPIMG("ID_567B86DAF15744019E37CF81F28FF7D7",1)
9 | 室内吊牌指引标识 | 1.规格:2500*300*70 2.T=1.5mm,304#不锈钢折弯焊接牌体表面烤氟碳金属漆，加银粉轻微珠光效果; 3.T=1.5mm,304#轻微竖拉丝效果古铜色不锈钢折弯焊接面板; 4.面板信息雕刻镂空，背衬5.0mm乳白色亚克力，内置光源发光； 5.25*25*2镀锌方通焊接骨架结构 6.在洞内、地下室内、库内或暗室内进行施工 7.符合设计图纸以及施工规范要求 | 套 | 5 |  |  | =DISPIMG("ID_F3420A1D085B4B8D9858429AFB3C2CDF",1)
10 | 电梯厅侧挂标识 | 1.规格:425*260*45 2.T=1.2mm，304#不锈钢折弯焊接牌体表面烤氟碳金属漆，加银粉轻微珠光效果; 3.T=1.2mm,304#轻微竖拉丝效果古铜色不锈钢折弯焊接面板; 4.面板信息雕刻镂空，背衬3.0mm彩色透光亚克力内置光源夜间发光; 5.在洞内、地下室内、库内或暗室内进行施工 6.符合设计图纸以及施工规范要求 | 套 | 2 |  |  | =DISPIMG("ID_1DA0679706C84F70B6474B8F02A4F167",1)
11 | 室内电梯楼层索引 | 1.1.2mm,304#黑钛雾面不锈钢围边焊接立体字； 2.5.0mm,304#黑钛雾面不锈钢切割立体字； 3.在洞内、地下室内、库内或暗室内进行施工 4.符合设计图纸以及施工规范要求 | 套 | 4 |  |  | =DISPIMG("ID_0FC4FA8ECECE4BC6925364578C3077B0",1)
12 | 洗手间侧挂指引标识 | 1.规格:425*260*45 2.T=1.2mm,304#不锈钢折弯焊接牌体表面烤氟碳金属漆，加银粉轻微珠光效果; 3.T=1.2mm,304#轻微竖拉效果古铜色不锈钢折弯焊接面板； 4.面板信息雕刻镂空，背衬3.0mm彩色透光亚克力，内置光源夜间发光; 5.在洞内、地下室内、库内或暗室内进行施工 6.符合设计图纸以及施工规范要求 | 套 | 1 |  |  | =DISPIMG("ID_BDCA594DC0384051A10C7DF0D08A8BDF",1)
13 | 洗手间侧挂确认标识 | 1.规格:280*170*35 2.T=1.2mm,304#不锈钢折夸焊接牌体表面烤氟碳金属漆，加银粉轻微珠光效果; 3.T=1.2mm,304#轻微竖拉丝效果古铜色不锈钢折弯焊接面板; 4.面板信息雕刻镂空，背衬3.0mm彩色透光亚克力，内置光源夜间发光; 5.在洞内、地下室内、库内或暗室内进行施工 6.符合设计图纸以及施工规范要求 | 套 | 3 |  |  | =DISPIMG("ID_7FB9E5BFFE2A483C82DA36AB61D73680",1)
14 | 洗手间贴墙确认标识 | 1.1.2mm,304#银灰色雾面不锈纲围边焊接正发光立体造型 2.在洞内、地下室内、库内或暗室内进行施工 3.符合设计图纸以及施工规范要求 | 套 | 3 |  |  | =DISPIMG("ID_FD901A3D68204544894746A6B2F2E1FE",1)
15 | 电梯厅编号 | 1.3mm,304#银灰色雾面不锈钢切割立体字; 2.在洞内、地下室内、库内或暗室内进行施工 3.符合设计图纸以及施工规范要求 | 套 | 10 |  |  | =DISPIMG("ID_B86AE41D2DEF41DAA51CB4ED08062EFB",1)
16 | 消防电梯楼层号 | 1.1.2mm.304#银灰色雾面不锈钢围边焊接立体字； 2.在洞内、地下室内、库内或暗室内进行施工 3.符合设计图纸以及施工规范要求 | 套 | 5 |  |  | =DISPIMG("ID_A84062020C4A43CDB9B8BC09F81BC218",1)
17 | 消防疏散图 | 1.规格:300*200*3 2.5.0mm.亚克力切割牌体，表面喷深咖色金属漆，信息丝网印刷，结构胶粘于墙面; 3.在洞内、地下室内、库内或暗室内进行施工 4.符合设计图纸以及施工规范要求 | 套 | 11 |  |  | =DISPIMG("ID_E50B4EABB0F34BA5BFDC783864DFDCB1",1)
18 | 消防步梯楼层号 | 1.灰色墙面漆喷涂； 2.在洞内、地下室内、库内或暗室内进行施工 3.符合设计图纸以及施工规范要求 | 套 | 12 |  |  | =DISPIMG("ID_95BACE3E90574098AFE50D3124DD06AF",1)
19 | 消火栓标识 | 1.规格:750*500 2.1.0mm.亚克力切割牌体，信息UV打印(规范化标准产品成品订购) ; 3.在洞内、地下室内、库内或暗室内进行施工 4.符合设计图纸以及施工规范要求 | 套 | 48 |  |  | =DISPIMG("ID_A5BDDD234F8F4A3BA475AD7D1FE61ECF",1)
20 | 设备间标识 | 1.规格:160*50*1.5 2.1,5mm.304#雾面亮银色不锈钢信息丝印，强力结构胶粘于墙面； 3.在洞内、地下室内、库内或暗室内进行施工 4.符合设计图纸以及施工规范要求 | 套 | 42 |  |  | =DISPIMG("ID_FAA55DAB9FDB43988CC5ED8FB266161B",1)
21 | 停车场电梯厅定位标识 | 1.3M膜切割信息，玻璃贴附； 2.在洞内、地下室内、库内或暗室内进行施工 3.符合设计图纸以及施工规范要求 | 套 | 2 |  |  | =DISPIMG("ID_E8614200880E4F0181B79ACD71DE47F0",1)
22 | 坡道车行引导标识A | 1.安装方式:悬挂 2.编号、名称:坡道车行引导标识A（3500*3500*400*75） 3.THK:1.5mm, 不锈钢折弯围边表面烤深灰色金属漆， 背衬3.0mm 乳白色亚克力，内置光源发光； 4.信息雕刻镂空，背衬3.0mm彩色透光亚克力，内置光源发光； 5.30*30*3镀锌方通骨架结构；直径=25，304#不锈钢圆管，壁厚1.2mm，表面烤氟碳漆. 6.LED灯珠 7.符合设计图纸以及施工规范要求 | 个 | 2 |  |  | =DISPIMG("ID_9C62299C171149208798A552EFC6D204",1)
23 | 坡道车行引导标识B | 1.安装方式:悬挂 2.编号、名称:坡道车行引导标识B（3500*400*100） 3.THK:1.5mm, 不锈钢折弯围边表面烤深灰色金属漆， 背衬3.0mm 乳白色亚克力，内置光源发光； 4.信息雕刻镂空，背衬3.0mm彩色透光亚克力，内置光源发光； 5.30*30*3镀锌方通骨架结构；直径=25，304#不锈钢圆管，壁厚1.2mm，表面烤氟碳漆. 6.LED灯珠 7.在洞内、地下室内、库内或暗室内进行施工 8.符合设计图纸以及施工规范要求 | 个 | 1 |  |  | =DISPIMG("ID_305769ED9F01455083F14275A30E620F",1)
24 | 停车场电梯厅指引标识 | 1.安装方式:悬挂 2.编号、名称:停车场电梯厅指引标识（420*550*75） 3.T=1.2mm, 不锈钢折弯焊接牌体，表面烤氟碳金属漆，加银粉轻微珠光效果 4.面板信息雕刻镂空，背衬3.0mm乳白色亚克力，内置光源发光 5.T=1.2mm，304#轻微竖拉丝效果，古铜色不锈钢折弯焊接面板 6.牌体侧边开葫芦口，膨胀螺丝固定于墙面 7.在洞内、地下室内、库内或暗室内进行施工 8.符合设计图纸以及施工规范要求 | 个 | 8 |  |  | =DISPIMG("ID_14F18E55DF7D4A0F869BFD633D6CB59F",1)
25 | 喷漆
26 | 柱面喷刷涂料 | 1.喷刷涂料部位:柱面喷涂标识A、B 2.涂料品种、喷刷遍数:白色底面漆一遍 3.符合设计图纸以及施工规范要求 4.在洞内、地下室内、库内或暗室内进行施工 | m2 | 798.27 |  |  | 详见图纸要求
27 | 柱面喷刷涂料 | 1.喷刷涂料部位:柱面喷涂标识A、B 2.涂料品种、喷刷遍数:淡黄色色带及喷头文字信息 3.在洞内、地下室内、库内或暗室内进行施工 4.符合设计图纸以及施工规范要求 | m2 | 151.04 |  |  | 详见图纸要求
28 | 柱面喷刷涂料 | 1.喷刷涂料部位:柱面喷涂标识A、B 2.涂料品种、喷刷遍数:深灰色踢脚一遍 3.在洞内、地下室内、库内或暗室内进行施工 | m2 | 28.32 |  |  | 详见图纸要求
29 | 墙面喷刷涂料 | 1.喷刷涂料部位:墙面喷刷涂料 2.涂料品种、喷刷遍数:白色底面漆一遍 3.在洞内、地下室内、库内或暗室内进行施工 4.符合设计图纸以及施工规范要求 | m2 | 3409.37 |  |  | 详见图纸要求
30 | 墙面喷刷涂料 | 1.喷刷涂料部位:墙面喷刷涂料 2.涂料品种、喷刷遍数:淡黄色色带及喷头文字信息 3.在洞内、地下室内、库内或暗室内进行施工 4.符合设计图纸以及施工规范要求 | m2 | 819.91 |  |  | 详见图纸要求
31 | 墙面喷刷涂料 | 1.喷刷涂料部位:墙面喷刷涂料 2.涂料品种、喷刷遍数:深灰色踢脚一遍 3.在洞内、地下室内、库内或暗室内进行施工 4.符合设计图纸以及施工规范要求 | m2 | 122.99 |  |  | 详见图纸要求
32 | 坡道喷刷涂料 | 1.喷刷涂料部位:坡道喷刷涂料 2.涂料品种、喷刷遍数:白色墙面漆一遍 3.在洞内、地下室内、库内或暗室内进行施工 4.符合设计图纸以及施工规范要求 | m2 | 1565.87 |  |  | 详见图纸要求
33 | 坡道喷刷涂料 | 1.喷刷涂料部位:坡道喷刷涂料 2.涂料品种、喷刷遍数:灰色墙面漆及喷涂文字 3.在洞内、地下室内、库内或暗室内进行施工 4.符合设计图纸以及施工规范要求 | m2 | 342.14 |  |  | 详见图纸要求
34 | 坡道喷刷涂料 | 1.喷刷涂料部位:坡道喷刷涂料 2.涂料品种、喷刷遍数:深灰色踢脚一遍 3.在洞内、地下室内、库内或暗室内进行施工 4.符合设计图纸以及施工规范要求 | m2 | 51.32 |  |  | 详见图纸要求
35 | 标线
36 | 地面导向直行箭头 | 1.材料品种:环氧标线漆，刷涂二遍 2.颜色:白色 3.线型:箭头，长3000 4.在洞内、地下室内、库内或暗室内进行施工 5.符合设计图纸以及施工规范要求 | 个 | 9 |  |  | 详见图纸要求
37 | 地面导向转弯箭头 | 1.材料品种:环氧标线漆，刷涂二遍 2.颜色:白色 3.线型:箭头，长3000 4.在洞内、地下室内、库内或暗室内进行施工 5.符合设计图纸以及施工规范要求 | 个 | 10 |  |  | 详见图纸要求
38 | 地面导向掉头箭头 | 1.材料品种:环氧标线漆，刷涂二遍 2.颜色:白色 3.线型:箭头，长3000 4.在洞内、地下室内、库内或暗室内进行施工 5.符合设计图纸以及施工规范要求 | 个 | 2 |  |  | 详见图纸要求
39 | 地面导向直行转弯箭头 | 1.材料品种:环氧标线漆，刷涂二遍 2.颜色:白色 3.线型:箭头，长3000 4.在洞内、地下室内、库内或暗室内进行施工 5.符合设计图纸以及施工规范要求 | 个 | 9 |  |  | 详见图纸要求
40 | 地面导向左右转箭头 | 1.材料品种:环氧标线漆，刷涂二遍 2.颜色:白色 3.线型:箭头，长3000 4.在洞内、地下室内、库内或暗室内进行施工 5.符合设计图纸以及施工规范要求 | 个 | 5 |  |  | 详见图纸要求
41 | 地面导向左右转直行箭头 | 1.材料品种:环氧标线漆，刷涂二遍 2.颜色:白色 3.线型:箭头，长3000 4.在洞内、地下室内、库内或暗室内进行施工 5.符合设计图纸以及施工规范要求 | 个 | 4 |  |  | 详见图纸要求
42 | 车位编号及车位线 | 1.部位:车位编码 2.材料品种:车位编码采用冷涂标线漆，高度160mm,颜色中灰色 3.字体黑体,高度160mm,颜色中灰色 4.在洞内、地下室内、库内或暗室内进行施工 5.符合设计图纸以及施工规范要求 | 个 | 73 |  |  | 详见图纸要求
43 | 通道边沿线 | 1.部位:通道边沿线 2.材料品种:采用环氧标线漆;白色、美观、易清浩 3.线宽150mm 4.在洞内、地下室内、库内或暗室内进行施工 5.符合设计图纸以及施工规范要求 | m2 | 110.97 |  |  | 详见图纸要求
44 | 车道斑马线 | 1.部位:车道斑马线 2.材料品种:冷涂划线 3.规格:厚度1mm斑马线尺寸3000mm*300mm间隔300mm 4.颜色:白色 5.在洞内、地下室内、库内或暗室内进行施工 6.符合设计图纸以及施工规范要求 | m2 | 13.5 |  |  | 详见图纸要求
45 | 车道分道线 | 1.部位:车道分道线 2.材料品种:冷涂划线 3.规格:宽度150mm,厚度1mm,虚线长2000mm,间隔2000mm 4.颜色:黄色 5.在洞内、地下室内、库内或暗室内进行施工 6.符合设计图纸以及施工规范要求 | m2 | 53.08 |  |  | 详见图纸要求
46 | 减速垄 | 1.材料品种:橡胶减速带 2.规格、型号:500*350*35mm 3.在洞内、地下室内、库内或暗室内进行施工 4.符合设计图纸以及施工规范要求 | m | 59.2 |  |  | 详见图纸要求
47 | 广角镜 | 1.材质:高弹性PVC玻璃,耐压,耐摔 2.规格、型号:φ600mm 3.在洞内、地下室内、库内或暗室内进行施工 4.符合设计图纸以及施工规范要求 | 套 | 8 |  |  | 详见图纸要求
48 | 橡胶定位器 | 1.类型:橡胶定位器 2.规格、型号:2000x160x110mm，橡胶成品,贴美国3M工程级反光膜 3.在洞内、地下室内、库内或暗室内进行施工 4.符合设计图纸以及施工规范要求 | 根 | 146 |  |  | 详见图纸要求
49 | 警示柱 | 1.类型:钢制防护桩 2.材质:不锈钢,表面贴不低于工程五年级黑黄相间反光膜 3.规格、型号:直径65*750mm 4.在洞内、地下室内、库内或暗室内进行施工 5.符合设计图纸以及施工规范要求 | 根 | 22 |  |  | 详见图纸要求
50 | 橡胶圆角护角板 | 1.类型:橡胶圆角护角板 2.规格、型号:800*200*7mm，橡胶成品,贴工程级反光膜 3.在洞内、地下室内、库内或暗室内进行施工 4.符合设计图纸以及施工规范要求 | 个 | 280 |  |  | 详见图纸要求
51 | LOGO字
52 | LOGO字（标志字体 D-02.01） | 1.LOGO字 2.材料品种、颜色:5mm厚200宽镀锌钢板字体(白色氟碳漆饰面) 3.内容:三元公园 SANYUAN PARK 4.字体规格:265~685mm高 5.连接件:100x100x6mm镀锌钢管立柱(白色氟碳漆饰面) 6.埋件:预埋200x200x10mm厚钢板4φ14x300长锚筋 7.字体内部骨架综合考虑 8.符合设计图纸以及施工规范要求 | 套 | 1 |  |  | =DISPIMG("ID_B18A826B92424257B2A9BA17F905B2D7",1)
53 | LOGO字（台阶-3 D-05） | 1.LOGO字 2.材料品种、颜色:5mm厚不锈钢板字体 3.内容:公交站、演绎广场、24小时公共通道 4.字体规格:110mm高内 5.符合设计图纸以及施工规范要求 | 套 | 1 |  |  | =DISPIMG("ID_1D9EED343D03451F819F8991374D4261",1)
54 | LOGO字（垂直绿化墙 D-01.05） | 1.LOGO字 2.材料品种、颜色:5mm厚不锈钢板标志字体（白色氟碳漆） 3.内容:三元公园 SANYUAN PARK 4.字体规格:265~683mm高 5.字体内部骨架综合考虑 6.符合设计图纸以及施工规范要求 | 套 | 1 |  |  | =DISPIMG("ID_2A62A7FC1A6A4E5E9C35CEB26A6BC662",1)
55 | LOGO字（挡土墙 T-05） | 1.LOGO字 2.材料品种、颜色:5mm不锈钢logo字体（白色氟碳漆） 3.内容:公交站、演绎广场、草坪广场、咖啡厅、24小时公共通道 4.字体规格:110mm高内 5.符合设计图纸以及施工规范要求 | 套 | 1 |  |  | =DISPIMG("ID_D0D6349696AB4740BAECC85B413C5A9C",1)
56 | LOGO字（花池标志字体） | 1.LOGO字 2.材料品种、颜色:3mm厚200宽不锈钢板字体 3.内容:DONGGUAN 4.字体规格:1080mm高 5.埋件:200x200x8厚不锈钢板，210U型锚筋 L-200 6.字体内部骨架综合考虑 7.符合设计图纸以及施工规范要求 | 套 | 1 |  |  | =DISPIMG("ID_6297A48E6DF34659817FE5E097F62ECE",1)
57 | LOGO字（共享吧台-1 D-10） | 1.LOGO字 2.材料品种、颜色:3mm厚200宽不锈钢板字体(氟碳漆) 3.内容:共享SHARE 4.字体规格:1080mm高 5.字体内部骨架综合考虑 6.符合设计图纸以及施工规范要求 | 套 | 1 |  |  | =DISPIMG("ID_230C7E975D3F4D49A92FED1E4F6381A3",1)
58 | LOGO字（共享吧台-2 D-11） | 1.LOGO字 2.材料品种、颜色:750x170x3mm厚不锈钢LOGO字(深灰色，氟碳漆) 3.内容:每天绽放新精彩 4.字体规格:750mm高 5.字体内部骨架综合考虑 6.符合设计图纸以及施工规范要求 | 套 | 1 |  |  | =DISPIMG("ID_364DF5FE8E7F44D8840E6411D1775AF4",1)
59 | LOGO字（共享吧台-2 D-11） | 1.LOGO字 2.材料品种、颜色:5mm厚不锈钢LOGO字(深灰色，氟碳漆) 3.内容:东莞社区公园 4.字体规格:86*86mm 5.字体内部骨架综合考虑 6.符合设计图纸以及施工规范要求 | 套 | 1 |  |  | =DISPIMG("ID_FF2B9B31C659463AB15C6515C4321A60",1)
60 | L骨架 | 1.LOGO字骨架 2.材料品种、颜色:600x60x5mm厚不锈钢管(深灰色，氟碳漆) 3.规格:9090*1200*600mm 4.640x200x10mm厚钢板@500、2UΦ14x220长mm锚固钢筋 5.符合设计图纸以及施工规范要求 |  | 1 |  |  | =DISPIMG("ID_8639077ECBD74B33B26F13260DD6829D",1)
61 | 骨架 | 1.LOGO字骨架 2.材料品种、颜色:600x60x5mm厚不锈钢管(深灰色，氟碳漆)，400x30x5mm厚不锈钢管支撑骨架(深灰色，氟碳漆） 3.规格:22360*1300*600 4.640x200x10mm厚钢板@500、2UΦ14x220长mm锚固钢筋 5.符合设计图纸以及施工规范要求 |  | 1 |  |  | =DISPIMG("ID_EB8454BB96704B37B2AC64678B286091",1)
62 |  | 不含税价
63 |  | 税金
64 |  | 含税价