## 编制说明
编制说明
1、招标范围：东莞市沙田中学（暂定名）-弱电智能化工程内容及其他为实现合同目的所涉及的承包范围。
2、本项目为固定综合单价合同。包工、包料、包辅材、包机械设备、包制安、包调试、包安全、包质量、包材料设备价格变化风险费、包施工用水电设备及相关费用、包与其他分包单位的配合等。分包单位按施工图纸、规范、标准合理地进行配料和施工等一切相关费用，以及包含对应项目所标明的设计说明及大样所述的所有内容。清单中所列项目为完成本工程所需的所有项目，完成此项工程所需的其它工序而未列项的项目，如成品保护、临时设施、安全文明施工措施费、预算包干费等，请投标单位在总价中综合考虑，不再单独计算。 以上价格为开工程专用增值税发票适用。
3、本项目报价需根据招标文件及技术标准和工序要求等进行综合考虑。
4、本次招标范围以招标清单项目特征描述和建筑构造做法表和答疑确认部位为准，具体详招标清单。
5、本次招标主材价格为成品到场价。

## 汇总表
东莞市沙田中学项目（暂定名）-弱电智能化工程采购报价费用汇总表
序号 | 费用名称 | 计费基数 | 采购限价（元） | 投标报价（元） | 备注
1 | 11号地下车库-智能化工程 | 456881.0646 | 456881.0646
2 | 1号食堂、宿舍楼-智能化工程 | 456881.0646 | 456881.0646
3 | 2号宿舍楼-智能化工程 | 940158.5393 | 940158.5393
4 | 3号体育馆-智能化工程 | 514914.2669 | 514914.2669
5 | 4号图书馆-智能化工程 | 382200.87 | 382200.87
6 | 5号初中教学楼-智能化工程 | 3434224.7519 | 3434224.7519
7 | 6号初中教学楼-智能化工程 | 1973226.6512 | 1973226.6512
8 | 7号报告厅-智能化工程 | 309372.8143 | 309372.8143
9 | 8号门卫-智能化工程 | 46969.9094 | 46969.9094
10 | 9号门卫-智能化工程 | 40118.9978 | 40118.9978
11 | 10号门卫-智能化工程 | 104321.2404 | 104321.2404
12 | 室外总图-智能化工程 | 1546399.4263 | 1546399.4263
| 合计 | 10205669.5967 | 10205669.5967
汇总报价 |  |  | 小写：
大写：

## 11号地下车库
分部分项工程和单价措施项目清单与计价表
工程名称：东莞市沙田中学（暂定名）-11号地下车库-智能化工程
序号 | 项目编码 | 项目名称 | 项目特征描述 | 计量单位 | 工程量 | 金额（元） |  | 备注
[6 empty] | 综合单价 | 综合合价
移动通信室内信号覆盖系统
1 | 030502010001 | 配线架 | 1.名称:24口光纤配线架 2.规格:含耦合器，含尾纤,1U | 个 | 28
2 | 030502015001 | 光缆终端盒 | 1.分纤箱 2.450*400*80,含耦合器，含尾纤 | 个 | 3
3 | 030502007001 | 光缆 | 1.名称:24芯单模光缆 2.敷设方式:桥架配线 | m | 207.63
4 | 030502001001 | 机柜、机架 | 1.名称:网络机柜 2.规格:42U800*600*2000 | 台 | 1
5 | 030411001016 | 配管 | 1.名称:软管 2.规格:DN32mm 3.配置形式:明配 | m | 433.45
6 | 030411003007 | 桥架 | 1.名称:金属线槽 2.规格:100*100 | m | 273.16
7 | 030411003008 | 桥架 | 1.名称:金属线槽 2.规格:200*100 | m | 125.83
8 | 030413001003 | 铁构件 | 1.名称:线槽桥架支架 2.材质:型钢 3.含刷漆 | kg | 299.24
9 | 031002003036 | 套管 | 1.名称、类型:防护密闭处理 2.规格:4*SC50 | 个 | 3
10 | 031002003037 | 套管 | 1.名称、类型:2x4SC100+预埋防水钢板 | 个 | 1
11 | 030411006004 | 接线盒 | 1.名称:接线盒 | 个 | 46
12 | 030502014001 | 光纤连接 | 1.方法:光纤熔接 2.含光纤测试 | 芯 | 144
13 | 030502015002 | 电梯内移动通信室内信号覆盖 | 电梯内移动通信室内信号覆盖 | 个 | 2
14 | 030404031001 | 小电器 | 1.名称:POI（多系统接入平台） 2.规格:12进2出，频率范围:700-3800MHz,输入阻抗50 | 个 | 6
15 | 030505005001 | 射频同轴电缆 | 1.名称:射频同轴电缆 2.规格:WDZ-HCAAYZ-50-12 3.敷设方式:管内 | m | 433.45
16 | 030505005002 | 射频同轴电缆 | 1.名称:射频同轴电缆 2.规格:WDZ-HCAAYZ-50-12 3.敷设方式:线槽桥架 | m | 2280.65
17 | 030505013001 | 分配网络 | 1.名称:二功分器 2.规格:频率范围:700-3800MHz,输入阻抗50 | 个 | 6
18 | 030505013002 | 分配网络 | 1.名称:耦合器 2.规格:频率范围:700-3800MHz,输入阻抗50 | 个 | 34
19 | 030404031002 | 小电器 | 1.名称:全向吸顶天线 2.规格:频率范围:700-3800MHz；驻波比≤1.5；最大功率≤50W | 个 | 46
20 | 030505014001 | 终端调试 | 1.名称:天线调试 | 个 | 46
综合布线系统
21 | 030502007002 | 光缆 | 1.名称:48芯单模光缆 2.敷设方式:桥架配线 | m | 155.96
22 | 030502007003 | 光缆 | 1.名称:48芯单模光缆 2.敷设方式:管内穿线 | m | 62.94
23 | 030502007004 | 光缆 | 1.名称:8芯单模光缆 2.敷设方式:桥架配线 | m | 897.67
24 | 030502010002 | 配线架 | 1.名称:48口光纤配线架 2.规格:含耦合器，含尾纤,3U | 个 | 28
25 | 030502010003 | 配线架 | 1.名称:12口光纤配线架 2.规格:含耦合器，含尾纤,1U | 个 | 18
26 | 030502010004 | 配线架 | 1.名称:24口配线架 2.规格:含模块,1U | 个 | 9
27 | 030501012001 | 交换机 | 1.名称:24口ONU(POE) 2.网络侧支持10GE/G/XG(S)-PON口，用户侧提供24个GE口 | 台 | 9
28 | 030502017001 | 线管理器 | 1.名称:1U理线器 | 个 | 39
29 | 030404031003 | 小电器 | 1.名称:1:8分光器 2.含跳线 | 个 | 2
30 | 030404031004 | 小电器 | 1.名称:机柜PDU 2.规格:8位16A | 套 | 10
31 | 030502001002 | 机柜、机架 | 1.名称:24U网络机柜 2.规格:600*450*1200 | 台 | 9
32 | 030502001003 | 机柜、机架 | 1.名称:42U网络机柜 2.规格:800*600*2000 | 台 | 1
33 | 030411001017 | 配管 | 1.名称:钢管 2.材质:SC 3.规格:DN100mm 4.配置形式:埋地敷设 | m | 105.84
34 | 031002003038 | 套管 | 1.名称、类型:防护密闭处理 2.规格:1*SC25 | 个 | 4
35 | 031002003039 | 套管 | 1.名称、类型:防护密闭处理 2.规格:4*SC50 | 个 | 6
36 | 031002003040 | 套管 | 1.名称、类型:2x4SC100+预埋防水钢板 | 个 | 1
37 | 030411003009 | 桥架 | 1.名称:金属槽盒 2.规格:200*100 3.含隔板 | m | 600.29
38 | 030413001004 | 铁构件 | 1.名称:线槽桥架支架 2.材质:型钢 3.含刷漆 | kg | 450.22
39 | 030502014002 | 光纤连接 | 1.方法:光纤熔接 2.含光纤测试 | 芯 | 240
40 | 030502009001 | 跳线 | 1.名称:光纤跳线 2.规格:3米 | 条 | 9
建筑能效监管系统
41 | 030411001018 | 配管 | 1.名称:电线管 2.材质:SC 3.规格:DN20mm 4.配置形式:暗配 | m | 207
42 | 030411004018 | 配线 | 1.名称:管内穿线 2.型号:WDZ-RYY 3.规格:2*1.5 | m | 95.25
43 | 030411004019 | 配线 | 1.名称:管内穿线 2.型号:WDZ-RYYP 3.规格:2*1.5 | m | 199.5
44 | 030411004020 | 配线 | 1.名称:线槽配线 2.型号:WDZ-RYY 3.规格:2*1.5 | m | 116.41
45 | 030411004021 | 配线 | 1.名称:线槽配线 2.型号:WDZ-RYYP 3.规格:2*1.5 | m | 428.48
46 | 030404031005 | 小电器 | 1.名称:电源 2.规格:AC220/DC12V | 套 | 1
47 | 030404031006 | 小电器 | 1.名称:电源 2.规格:AC220/DC24V | 套 | 1
48 | 030404031007 | 小电器 | 1.名称:网关 | 台 | 1
49 | 030502009002 | 跳线 | 1.名称:六类RJ45跳线 2.规格:2米 | 条 | 1
视频安防监控系统
50 | 030507008001 | 监控摄像设备 | 1.名称:IP枪式摄像机（400万）含配套支架 2.不小于1/2.7英寸CMOS分辨率不低于400W最低照度0.001Lux(彩色模式);0.0001Lux(黑白模式);0Lux(红外灯开启) 镜头焦距2.8mm/6.0mm/8.0mm定焦可选，适用于不同场景 信噪比不低于56dB 红外补光距离不低于30米 支持强光抑制 视频压缩标准H.265;H.264;H.264H;H.264B;MJPEG支持10/100M以太网口1路音频输入，1路音频输出2路报警输入，2路报警输出支持DC12V+POE供电内置拾音器 防护:IP67 | 台 | 53
51 | 030507001002 | 入侵探测设备 | 1.名称:被动红外/微波双技术探测器 | 套 | 2
52 | 030404031008 | 小电器 | 1.名称:电源 2.规格:AC220/DC12V | 套 | 2
53 | 030411001019 | 配管 | 1.名称:电线管 2.材质:SC 3.规格:DN20mm 4.配置形式:暗配 | m | 334.69
54 | 030411004022 | 配线 | 1.名称:管内穿线 2.型号:WDZ-RYY 3.规格:2*1.0 | m | 6.46
55 | 030411004023 | 配线 | 1.名称:管内穿线 2.型号:WDZ-RYY 3.规格:2*2.5 | m | 7.63
56 | 030502005001 | 双绞线缆 | 1.名称:CAT6 2.敷设方式:管内穿线 | m | 333.54
57 | 030502005002 | 双绞线缆 | 1.名称:CAT6 2.敷设方式:桥架配线 | m | 1281.88
58 | 030507017001 | 安全防范分系统调试 | 1.名称:安全防范分系统调试电视监控系统摄像机(台) | 系统 | 1
59 | 030411006005 | 接线盒 | 1.名称:接线盒 | 个 | 55
60 | 030502009003 | 跳线 | 1.名称:六类RJ45跳线 2.规格:2米 | 条 | 55
建筑设备监控系统
61 | 030503006001 | 传感器 | 1.名称:一氧化碳传感器 2.规格:0-10VDC/4-20mA | 支 | 21
62 | 030411005003 | 接线箱 | 1.名称:DDC控制器（水泵用） 2.规格:含定制箱体。DDC主控制器、扩展器，箱体带电源，DO、DI输出输入带继电功能。 | 个 | 18
63 | 030411005004 | 接线箱 | 1.名称:DDC控制器（风机用） 2.规格:含定制箱体。DDC主控制器、扩展器，箱体带电源，DO、DI输出输入带继电功能。 | 个 | 12
64 | 030411005005 | 接线箱 | 1.名称:DDC控制器（CO变送器用） 2.规格:含定制箱体。DDC主控制器、扩展器，箱体带电源，DO、DI输出输入带继电功能。 | 个 | 5
65 | 030411005006 | 接线箱 | 1.名称:DDC控制器（水泵+风机用） 2.规格:含定制箱体。DDC主控制器、扩展器，箱体带电源，DO、DI输出输入带继电功能。 | 个 | 1
66 | 030411001020 | 配管 | 1.名称:电线管 2.材质:SC 3.规格:DN20mm 4.配置形式:暗配 | m | 236.31
67 | 030411001021 | 配管 | 1.名称:电线管 2.材质:SC 3.规格:DN25mm 4.配置形式:暗配 | m | 291.62
68 | 030411004024 | 配线 | 1.名称:管内穿线 2.型号:WDZ-RYYP 3.规格:4*1.0 | m | 236.31
69 | 030411004025 | 配线 | 1.名称:线槽配线 2.型号:WDZ-RYYP 3.规格:4*1.0 | m | 993.83
70 | 030411004026 | 配线 | 1.名称:管内穿线 2.型号:WDZ-RYYPS 3.规格:2*1.5 | m | 583.24
71 | 030411004027 | 配线 | 1.名称:线槽配线 2.型号:WDZ-RYYPS 3.规格:2*1.5 | m | 799.37
72 | 030411004028 | 配线 | 1.型号:WDZ-RYY 2.规格:2*1.0 | m | 348.6
73 | 030411004029 | 配线 | 1.型号:WDZ-RYY 2.规格:3*1.5 | m | 75.6
74 | 030404031009 | 小电器 | 1.名称:电源 2.规格:AC220/DC24V | 套 | 1
75 | 030404031010 | 小电器 | 1.名称:网关 | 台 | 1
76 | 030411006006 | 接线盒 | 1.名称:接线盒 | 个 | 21
77 | 030502009004 | 跳线 | 1.名称:六类RJ45跳线 2.规格:2米 | 条 | 1
信息导引及发布系统
78 | 030411006007 | 接线盒 | 1.名称:接线盒 | 个 | 2
79 | 030411001022 | 配管 | 1.名称:电线管 2.材质:SC 3.规格:DN20mm 4.配置形式:暗配 | m | 18.98
80 | 030502005003 | 双绞线缆 | 1.名称:CAT6 2.敷设方式:管内穿线 | m | 18.98
81 | 030502005004 | 双绞线缆 | 1.名称:CAT6 2.敷设方式:桥架配线 | m | 94.4
82 | 030502019001 | 双绞线缆测试 | 1.测试类别:4对双绞线缆测试五类以上 | 链路 | 2
83 | 030502009005 | 跳线 | 1.名称:六类RJ45跳线 2.规格:2米 | 条 | 2
抗震支架
措施项目
84 | 031301017008 | 脚手架搭拆费 |  | 项 | 1
不含税合计
税金（9%）
含税合计

## 1号食堂、宿舍楼
分部分项工程和单价措施项目清单与计价表
工程名称：东莞市沙田中学（暂定名）-1号食堂、宿舍楼-智能化工程
序号 | 项目编码 | 项目名称 | 项目特征描述 | 计量单位 | 工程量 | 金额（元） |  | 备注
[6 empty] | 综合单价 | 综合合价
移动通信室内信号覆盖系统
1 | 030502015003 | 光缆终端盒 | 1.分纤箱 2.450*400*80,含耦合器，含尾纤 | 个 | 11
2 | 030502007005 | 光缆 | 1.名称:24芯单模光缆 2.敷设方式:桥架配线 | m | 1446.68
3 | 030502007006 | 光缆 | 1.名称:24芯单模光缆 2.敷设方式:管内穿线 | m | 1929
4 | 030411001037 | 配管 | 1.名称:软管 2.规格:DN32mm 3.配置形式:明配 | m | 1686.4
5 | 030411001038 | 配管 | 1.名称:电线管 2.材质:SC 3.规格:DN32mm 4.配置形式:暗配 | m | 107.71
6 | 030411003013 | 桥架 | 1.名称:金属线槽 2.规格:100*100 | m | 1809.91
7 | 030411003014 | 桥架 | 1.名称:金属线槽 2.规格:200*100 | m | 175.04
8 | 030411003015 | 桥架 | 1.名称:金属线槽 2.规格:300*100 | m | 122.4
9 | 030413001007 | 铁构件 | 1.名称:线槽桥架支架 2.材质:型钢 3.含刷漆 | kg | 1580.51
10 | 030411006011 | 接线盒 | 1.名称:接线盒 | 个 | 452
11 | 030502014003 | 光纤连接 | 1.方法:光纤熔接 2.含光纤测试 | 芯 | 528
12 | 030409010001 | 浪涌保护器 | 1.名称:浪涌保护器 | 个 | 11
13 | 030502015004 | 电梯内移动通信室内信号覆盖 | 电梯内移动通信室内信号覆盖 | 个 | 32
14 | 030404031011 | 小电器 | 1.名称:POI（多系统接入平台） 2.规格:12进2出，频率范围:700-3800MHz,输入阻抗50 | 个 | 22
15 | 030505005003 | 射频同轴电缆 | 1.名称:射频同轴电缆 2.规格:WDZ-HCAAYZ-50-12 3.敷设方式:管内 | m | 2332.97
16 | 030505005004 | 射频同轴电缆 | 1.名称:射频同轴电缆 2.规格:WDZ-HCAAYZ-50-12 3.敷设方式:线槽桥架 | m | 16276.79
17 | 030505013003 | 分配网络 | 1.名称:二功分器 2.规格:频率范围:700-3800MHz,输入阻抗50 | 个 | 72
18 | 030505013004 | 分配网络 | 1.名称:三功分器 2.规格:频率范围:700-3800MHz,输入阻抗50 | 个 | 16
19 | 030505013005 | 分配网络 | 1.名称:四功分器 2.规格:频率范围:700-3800MHz,输入阻抗50 | 个 | 6
20 | 030505013006 | 分配网络 | 1.名称:耦合器 2.规格:频率范围:700-3800MHz,输入阻抗50 | 个 | 362
21 | 030404031012 | 小电器 | 1.名称:全向吸顶天线 2.规格:频率范围:700-3800MHz；驻波比≤1.5；最大功率≤50W | 个 | 436
22 | 030404031013 | 小电器 | 1.名称:定向板状天线 2.规格:频率范围:700-3800MHz；驻波比≤1.5；最大功率≤50W | 个 | 14
23 | 030505014002 | 终端调试 | 1.名称:天线调试 | 个 | 476
综合布线系统
24 | 030502007007 | 光缆 | 1.名称:48芯单模光缆 2.敷设方式:桥架配线 | m | 311.92
25 | 030502007008 | 光缆 | 1.名称:48芯单模光缆 2.敷设方式:管内穿线 | m | 366.53
26 | 030502007009 | 光缆 | 1.名称:12芯单模光纤 2.敷设方式:桥架配线 | m | 799.36
27 | 030502007010 | 光缆 | 1.名称:8芯单模光缆 2.敷设方式:桥架配线 | m | 3379.68
28 | 030502007011 | 光缆 | 1.名称:4芯皮线光缆 2.敷设方式:桥架配线 | m | 3811.17
29 | 030502007012 | 光缆 | 1.名称:4芯皮线光缆 2.敷设方式:管内穿线 | m | 573.92
30 | 030502010005 | 配线架 | 1.名称:48口光纤配线架 2.规格:含耦合器，含尾纤,3U | 个 | 2
31 | 030502010006 | 配线架 | 1.名称:12口光纤配线架 2.规格:含耦合器，含尾纤,1U | 个 | 89
32 | 030502010007 | 配线架 | 1.名称:24口配线架 2.规格:含模块,1U | 个 | 34
33 | 030501012002 | 交换机 | 1.名称:24口ONU(POE) 2.网络侧支持10GE/G/XG(S)-PON口，用户侧提供24个GE口 | 台 | 33
34 | 030501012003 | 交换机 | 1.名称:24口ONU 2.网络侧支持10GE/G/XG(S)-PON口，用户侧提供24个GE口 | 台 | 3
35 | 030502017002 | 线管理器 | 1.名称:1U理线器 | 个 | 194
36 | 030404031014 | 小电器 | 1.名称:1:8分光器 2.含跳线 | 个 | 5
37 | 030404031015 | 小电器 | 1.名称:2:8分光器 2.含跳线 | 个 | 30
38 | 030404031016 | 小电器 | 1.名称:机柜PDU 2.规格:8位16A | 套 | 35
39 | 030502001004 | 机柜、机架 | 1.名称:24U网络机柜 2.规格:600*450*1200 | 台 | 32
40 | 030502001005 | 机柜、机架 | 1.名称:42U网络机柜 2.规格:800*600*2000 | 台 | 3
41 | 030501012004 | 交换机 | 1.名称:4口带WIFIONU 2.网络侧支持10GE/G/XG(S)-PON口，用户侧提供4个GE口；支持802.11ax标准；支持双射频 | 台 | 182
42 | 030501012005 | 交换机 | 1.名称:8口ONU 2.网络侧支持10GE/G/XG(S)-PON口，用户侧提供8个GE口 | 台 | 7
43 | 030502003001 | 分线接线箱(盒) | 1.名称:多媒体信息箱 2.规格:400*300*120,含电源模块 | 个 | 184
44 | 030404031017 | 小电器 | 1.名称:无线AP 2.规格:支持802.11ax标准；支持双射频，总空间流数≥6，整机速率≥5.3Gbps；支持1个2.5GE电口，1个GE电口；内置蓝牙5.0，支持蓝牙串口无线运维；内置智能天线，提供USB接口可用于扩展外置物联网；支持硬件加密，DTLS及Ipsec加密；支持POE+供电 | 个 | 38
45 | 030502012001 | 信息插座 | 1.名称:单口信息插座(IPTV) 2.含模块 | 个 | 185
46 | 030502012002 | 信息插座 | 1.名称:双口信息插座(数据+语音) 2.含模块 | 个 | 215
47 | 030502005005 | 双绞线缆 | 1.名称:CAT6 2.敷设方式:管内穿线 | m | 2948.64
48 | 030502005006 | 双绞线缆 | 1.名称:CAT6 2.敷设方式:桥架配线 | m | 3727.98
49 | 030411001039 | 配管 | 1.名称:电线管 2.材质:JDG 3.规格:DN20mm 4.配置形式:暗配 | m | 1493.06
50 | 030411001040 | 配管 | 1.名称:电线管 2.材质:JDG 3.规格:DN20mm 4.配置形式:明配 | m | 145.08
51 | 030411001041 | 配管 | 1.名称:电线管 2.材质:JDG 3.规格:DN25mm 4.配置形式:暗配 | m | 944.66
52 | 030411001042 | 配管 | 1.名称:电线管 2.材质:镀锌电线管 3.规格:DN40mm 4.配置形式:暗配 | m | 3.3
53 | 030411001043 | 配管 | 1.名称:电线管 2.材质:SC 3.规格:DN32mm 4.配置形式:暗配 | m | 174.29
54 | 030411001044 | 配管 | 1.名称:塑料管 2.材质:PVC 3.规格:DN25mm 4.配置形式:暗配 | m | 32
55 | 030411001045 | 配管 | 1.名称:塑料管 2.材质:PVC 3.规格:DN25mm 4.配置形式:明配 | m | 40.32
56 | 030411001046 | 配管 | 1.名称:钢管 2.材质:SC 3.规格:DN100mm 4.配置形式:埋地敷设 | m | 123.65
57 | 030409010002 | 浪涌保护器 | 1.名称:浪涌保护器 | 个 | 2
58 | 031002003080 | 套管 | 1.名称、类型:2x4SC100+预埋防水钢板 | 个 | 1
59 | 030411003016 | 桥架 | 1.名称:金属槽盒 2.规格:200*100 3.含隔板 | m | 2458.44
60 | 030411003017 | 桥架 | 1.名称:金属槽盒 2.规格:300*100 3.含隔板 | m | 294.75
61 | 030413001008 | 铁构件 | 1.名称:线槽桥架支架 2.材质:型钢 3.含刷漆 | kg | 2064.89
62 | 030502014004 | 光纤连接 | 1.方法:光纤熔接 2.含光纤测试 | 芯 | 2224
63 | 030411006012 | 接线盒 | 1.名称:接线盒 | 个 | 508
64 | 030413002004 | 凿(压)槽 | 1.名称:埋管凿槽及修补 | m | 687.7
65 | 030502019002 | 双绞线缆测试 | 1.测试类别:4对双绞线缆测试五类以上 | 链路 | 653
66 | 030502009006 | 跳线 | 1.名称:光纤跳线 2.规格:3米 | 条 | 36
67 | 030502009007 | 跳线 | 1.名称:六类RJ45跳线 2.规格:2米 | 条 | 653
68 | 030408010001 | 防火涂料 | 1.名称:防火堵洞 2.材质:防火泥 | kg | 1428
69 | 010507003002 | 电缆沟、地沟 | 1.沟截面净空尺寸:电缆沟1000*1000*1500 2.混凝土强度等级:C20 3.6mm钢盖板 4.做法C1015-1详见02J331P10 | m | 1
公共广播系统
70 | 030506004001 | 背景音乐系统设备 | 1.名称:IP网络适配器（120W） 2.规格:三个话筒输入口，两个辅助输入口，一个辅助输出口；100V,70V120W定压输出和4Ω定阻（平衡，不接地）输出；有默音功能,便于插入优先广播；各通道独立音量控制,高音和低音音调控制；5单位LED电平表,甚易监察工作状态,输出短路保护并告警；输出方式4Ω平衡输出，70V、100V定压输出；辅助输出≥1V；保护交流保险丝,直流输出，过载,短路；默音功能Mic1输入覆盖其它输入（衰减0到-30dB）；电源AC220V-240V/50Hz-60Hz | 台 | 17
71 | 030506004002 | 背景音乐系统设备 | 1.名称:IP网络适配器（240W） 2.规格:三个话筒输入口，两个辅助输入口，一个辅助输出口；100V,70V240W定压输出和4Ω定阻（平衡，不接地）输出；有默音功能,便于插入优先广播；各通道独立音量控制,高音和低音音调控制；5单位LED电平表,甚易监察工作状态,输出短路保护并告警；输出方式4Ω平衡输出，70V、100V定压输出；辅助输出≥1V；保护交流保险丝,直流输出，过载,短路；默音功能Mic1输入覆盖其它输入（衰减0到-30dB）；电源AC220V-240V/50Hz-60Hz | 台 | 4
72 | 030411001047 | 配管 | 1.名称:塑料管 2.材质:PVC 3.规格:DN20mm 4.配置形式:明配 | m | 74.7
73 | 030411004044 | 配线 | 1.名称:管内穿线 2.型号:WDZ-RYS 3.规格:2*2.5 | m | 74.7
74 | 030502009008 | 跳线 | 1.名称:六类RJ45跳线 2.规格:2米 | 条 | 21
信息导引及发布系统/电子班牌系统
75 | 030411006013 | 接线盒 | 1.名称:接线盒 | 个 | 14
76 | 030411001048 | 配管 | 1.名称:塑料管 2.材质:PVC 3.规格:DN20mm 4.配置形式:暗配 | m | 73.12
77 | 030411001049 | 配管 | 1.名称:塑料管 2.材质:PVC 3.规格:DN25mm 4.配置形式:暗配 | m | 9.51
78 | 030411001050 | 配管 | 1.名称:塑料管 2.材质:PVC 3.规格:DN32mm 4.配置形式:暗配 | m | 33.01
79 | 030502005007 | 双绞线缆 | 1.名称:CAT6 2.敷设方式:管内穿线 | m | 224.17
80 | 030502005008 | 双绞线缆 | 1.名称:CAT6 2.敷设方式:桥架配线 | m | 912.94
81 | 030502019003 | 双绞线缆测试 | 1.测试类别:4对双绞线缆测试五类以上 | 链路 | 14
82 | 030413002005 | 凿(压)槽 | 1.名称:埋管凿槽及修补 | m | 42
83 | 030502009009 | 跳线 | 1.名称:六类RJ45跳线 2.规格:2米 | 条 | 14
建筑能效监管系统
84 | 030411001051 | 配管 | 1.名称:电线管 2.材质:SC 3.规格:DN20mm 4.配置形式:暗配 | m | 184.15
85 | 030411001052 | 配管 | 1.名称:电线管 2.材质:SC 3.规格:DN20mm 4.配置形式:明配 | m | 194.76
86 | 030411004045 | 配线 | 1.名称:管内穿线 2.型号:WDZ-RYY 3.规格:2*1.5 | m | 97.67
87 | 030411004046 | 配线 | 1.名称:管内穿线 2.型号:WDZ-RYYP 3.规格:2*1.5 | m | 660.16
88 | 030411004047 | 配线 | 1.名称:线槽配线 2.型号:WDZ-RYY 3.规格:2*1.5 | m | 128.2
89 | 030411004048 | 配线 | 1.名称:线槽配线 2.型号:WDZ-RYYP 3.规格:2*1.5 | m | 708.92
90 | 030404031018 | 小电器 | 1.名称:电源 2.规格:AC220/DC12V | 套 | 3
91 | 030404031019 | 小电器 | 1.名称:电源 2.规格:AC220/DC24V | 套 | 3
92 | 030404031020 | 小电器 | 1.名称:网关 | 台 | 3
93 | 030502009010 | 跳线 | 1.名称:六类RJ45跳线 2.规格:2米 | 条 | 3
视频安防监控系统
94 | 030507008002 | 监控摄像设备 | 1.名称:IP枪式摄像机（400万）含配套支架 2.不小于1/2.7英寸CMOS 分辨率不低于400W最低照度0.001Lux(彩色模式);0.0001Lux(黑白模式);0Lux(红外灯开启) 镜头焦距2.8mm/6.0mm/8.0mm定焦可选，适用于不同场景信噪比不低于56dB红外补光距离不低于30米 支持强光抑制视频压缩标准H.265;H.264;H.264H;H.264B;MJPEG 支持10/100M以太网口 1路音频输入，1路音频输出 2路报警输入，2路报警输出 支持DC12V+POE供电 内置拾音器 防护:IP67 | 台 | 142
95 | 030507008003 | 监控摄像设备 | 1.名称:IP半球摄像机(400万) 2.不小于1/2.7英寸CMOS 分辨率不低于400W 最低照度0.001Lux(彩色模式);0.0001Lux(黑白模式);0Lux(红外灯开启) 镜头焦距2.8mm/6.0mm/8.0mm定焦可选，适用于不同场景 信噪比不低于56dB 红外补光距离不低于30米 支持强光抑制 视频压缩标准H.265;H.264;H.264H;H.264B;MJPEG 支持10/100M以太网口 1路音频输入，1路音频输出 2路报警输入，2路报警输出 支持DC12V+POE供电 内置拾音器 防护:IP67 | 台 | 270
96 | 030507008004 | 监控摄像设备 | 1.名称:室外IP枪式摄像机（400万,IP67）含配套支架 2.不小于1/3英寸CMOS 分辨率不低于400W 支持电动镜头 最低照度:彩色：0.005Lux@（F1.2，AGCON），0LuxwithIR 宽动态:120dB 焦距&视场角:2.7~12mm，水平视场角：102°~29° 红外距离:最远可达30m 最大图像尺寸:2560×1440 视频压缩标准:主码流：H.265/H.264 网络存储:支持NAS（NFS，SMB/CIFS均支持），支持Micro 音频:1路输入（Linein）；1路输出（Lineout） 网络:1个RJ4510M/100M自适应以太网口 报警:2路输入，2路输出（报警输出最大支持DC12V，30mA） 供电方式:DC：12V±25%；PoE：802.3af 防护:IP67 | 台 | 62
97 | 030507008005 | 监控摄像设备 | 1.名称:室外IP快球摄像机(400万,IP67)含配套支架 2.不小于1/2.8英寸CMOS 分辨率不低于400W 支持区域入侵侦测，越界侦测，进入区域侦测和离开区域侦等智能侦测并联动跟踪 最低照度:彩色：0.005Lux@（F1.6，AGCON）；黑白：0.001Lux@（F1.6，AGCON）；0LuxwithIR 宽动态:120dB超宽动态 焦距:4.8mm~110mm，23倍光学变倍 视场角:55°~2.7°（广角~望远） 水平范围:360° 垂直范围:-15°~90°（自动翻转） 主码流帧率分辨率:50Hz：25fps（2560×1440）；60Hz：30fps（2560×1440） 视频压缩标准:H.265，H.264，MJPEG 网络存储:NAS（NFS，SMB/CIFS） 网络接口:RJ45网口，自适应10M/100M网络数据 报警输入:2路报警输入 报警输出:1路报警输出 音频输入:1路音频输入 音频输出:1路音频输出 补光:红外照射距离:150m 供电方式:DC12V 除雾:加热玻璃除雾 防护:IP67 | 台 | 6
98 | 030507008006 | 监控摄像设备 | 1.名称:电梯专用IP摄像机（400万） 2.不小于1/2.7英寸CMOS 分辨率不低于400W 最低照度0.001Lux(彩色模式);0.0001Lux(黑白模式);0Lux(红外灯开启) 镜头焦距2.8mm/6.0mm/8.0mm定焦可选，适用于不同场景 信噪比不低于56dB 红外补光距离不低于30米 支持强光抑制 视频压缩标准H.265;H.264;H.264H;H.264B;MJPEG 支持10/100M以太网口 1路音频输入，1路音频输出 2路报警输入，2路报警输出 支持DC12V+POE供电 防护:IP67 | 台 | 16
99 | 030404031021 | 小电器 | 1.名称:无线网桥 2.规格:业务端口：1*WAN口：100Mbps（PoEIN）1*LAN口：100Mbps； 电源模块接口：PoE：24V（RJ-45）DC:12V； 无线标准：IEEE802.11b/g/n； 空口速率：300Mbps； 工作频率：2.4GHz-2.484GHz； | 个 | 32
100 | 030404031022 | 小电器 | 1.名称:电源 2.规格:AC220/DC12V | 套 | 20
101 | 030404031023 | 小电器 | 1.名称:1路解码器 2.规格:1920*1080 | 台 | 2
102 | 030404031024 | 小电器 | 1.名称:46寸液晶屏 2.规格:1920*1080 | 台 | 2
103 | 030411001053 | 配管 | 1.名称:塑料管 2.材质:PVC 3.规格:DN20mm 4.配置形式:暗配 | m | 124.1
104 | 030411001054 | 配管 | 1.名称:塑料管 2.材质:PVC 3.规格:DN20mm 4.配置形式:明配 | m | 2287.28
105 | 030411001055 | 配管 | 1.名称:塑料管 2.材质:PVC 3.规格:DN25mm 4.配置形式:明配 | m | 102.44
106 | 030411004049 | 配线 | 1.名称:管内穿线 2.型号:WDZN-RYY 3.规格:2*2.5 | m | 153.06
107 | 030411004050 | 配线 | 1.名称:线槽配线 2.型号:WDZN-RYY 3.规格:2*2.5 | m | 382.1
108 | 030411004051 | 配线 | 1.名称:管内穿线 2.型号:WDZ-RYY 3.规格:2*2.5 | m | 108.13
109 | 030411004052 | 配线 | 1.名称:线槽配线 2.型号:WDZ-RYY 3.规格:2*2.5 | m | 159.67
110 | 030502005009 | 双绞线缆 | 1.名称:CAT6 2.敷设方式:管内穿线 | m | 2353.27
111 | 030502005010 | 双绞线缆 | 1.名称:CAT6 2.敷设方式:桥架配线 | m | 14998.44
112 | 030507017002 | 安全防范分系统调试 | 1.名称:安全防范分系统调试电视监控系统摄像机(台) | 系统 | 1
113 | 030411006014 | 接线盒 | 1.名称:接线盒 | 个 | 496
114 | 030502009011 | 跳线 | 1.名称:六类RJ45跳线 2.规格:2米 | 条 | 496
建筑设备监控系统
115 | 030411005009 | 接线箱 | 1.名称:DDC控制器（电梯用） 2.规格:含定制箱体。DDC主控制器、扩展器，箱体带电源，DO、DI输出输入带继电功能。 | 个 | 7
116 | 030411005010 | 接线箱 | 1.名称:DDC控制器（风机用） 2.规格:含定制箱体。DDC主控制器、扩展器，箱体带电源，DO、DI输出输入带继电功能。 | 个 | 5
117 | 030411005011 | 接线箱 | 1.名称:DDC控制器（高低压系统用） 2.规格:含定制箱体。DDC主控制器、扩展器，箱体带电源，DO、DI输出输入带继电功能。 | 个 | 1
118 | 030411005012 | 接线箱 | 1.名称:DDC控制器（风机+柴油发电机用） 2.规格:含定制箱体。DDC主控制器、扩展器，箱体带电源，DO、DI输出输入带继电功能。 | 个 | 1
119 | 030411001056 | 配管 | 1.名称:塑料管 2.材质:PVC 3.规格:DN25mm 4.配置形式:暗配 | m | 126.58
120 | 030411001057 | 配管 | 1.名称:塑料管 2.材质:PVC 3.规格:DN32mm 4.配置形式:暗配 | m | 22.6
121 | 030411001058 | 配管 | 1.名称:塑料管 2.材质:PVC 3.规格:DN32mm 4.配置形式:明配 | m | 52.42
122 | 030411004053 | 配线 | 1.名称:管内穿线 2.型号:WDZ-RYYPS 3.规格:2*1.5 | m | 258.52
123 | 030411004054 | 配线 | 1.名称:线槽配线 2.型号:WDZ-RYYPS 3.规格:2*1.5 | m | 297.48
124 | 030411004055 | 配线 | 1.型号:WDZ-RYY 2.规格:2*1.0 | m | 67.2
125 | 030411004056 | 配线 | 1.型号:WDZ-RYY 2.规格:3*1.5 | m | 29.4
126 | 030404031025 | 小电器 | 1.名称:电源 2.规格:AC220/DC24V | 套 | 3
127 | 030404031026 | 小电器 | 1.名称:网关 | 台 | 3
128 | 030502009012 | 跳线 | 1.名称:六类RJ45跳线 2.规格:2米 | 条 | 3
五方通话系统
129 | 030502005011 | 双绞线缆 | 1.名称:CAT6 2.敷设方式:管内穿线 | m | 143.73
130 | 030502005012 | 双绞线缆 | 1.名称:CAT6 2.敷设方式:桥架配线 | m | 1096.4
131 | 030411001059 | 配管 | 1.名称:塑料管 2.材质:PVC 3.规格:DN20mm 4.配置形式:暗配 | m | 143.73
132 | 030502019004 | 双绞线缆测试 | 1.测试类别:4对双绞线缆测试五类以上 | 链路 | 8
133 | 030411006015 | 接线盒 | 1.名称:接线盒 | 个 | 8
卫生间预埋管
134 | 030411001060 | 配管 | 1.名称:塑料管 2.材质:PVC 3.规格:DN20mm 4.配置形式:暗配 | m | 3326.05
135 | 030413002006 | 凿(压)槽 | 1.名称:埋管凿槽及修补 | m | 3326.05
136 | 030411006016 | 接线盒 | 1.名称:接线盒 | 个 | 1547
措施项目
137 | 031301017016 | 脚手架搭拆费 |  | 项 | 1
138 | 031302007015 | 高层施工增加 |  | 项 | 1
139 | 011702026002 | 电缆沟、地沟 | 1.电缆沟模板 | m2 | 16.88
不含税合计
税金（9%）
含税合计

## 2号宿舍楼
分部分项工程和单价措施项目清单与计价表
工程名称：东莞市沙田中学（暂定名）-2号宿舍楼-智能化工程
序号 | 项目编码 | 项目名称 | 项目特征描述 | 计量单位 | 工程量 | 金额（元） |  | 备注
[6 empty] | 综合单价 | 综合合价
移动通信室内信号覆盖系统
1 | 030502015005 | 光缆终端盒 | 1.分纤箱 2.450*400*80,含耦合器，含尾纤 | 个 | 3
2 | 030502007013 | 光缆 | 1.名称:24芯单模光缆 2.敷设方式:桥架配线 | m | 69.3
3 | 030502007014 | 光缆 | 1.名称:24芯单模光缆 2.敷设方式:管内穿线 | m | 766.73
4 | 030411001074 | 配管 | 1.名称:软管 2.规格:DN32mm 3.配置形式:明配 | m | 442.68
5 | 030411001075 | 配管 | 1.名称:电线管 2.材质:SC 3.规格:DN32mm 4.配置形式:暗配 | m | 53.58
6 | 030411003020 | 桥架 | 1.名称:金属线槽 2.规格:100*100 | m | 443.74
7 | 030411003021 | 桥架 | 1.名称:金属线槽 2.规格:200*100 | m | 3.7
8 | 030411003022 | 桥架 | 1.名称:金属线槽 2.规格:300*100 | m | 34.65
9 | 030413001011 | 铁构件 | 1.名称:线槽桥架支架 2.材质:型钢 3.含刷漆 | kg | 361.57
10 | 030411006020 | 接线盒 | 1.名称:接线盒 | 个 | 128
11 | 030502014005 | 光纤连接 | 1.方法:光纤熔接 2.含光纤测试 | 芯 | 144
12 | 030409010003 | 浪涌保护器 | 1.名称:浪涌保护器 | 个 | 3
13 | 030502015006 | 电梯内移动通信室内信号覆盖 | 电梯内移动通信室内信号覆盖 | 个 | 8
14 | 030404031027 | 小电器 | 1.名称:POI（多系统接入平台） 2.规格:12进2出，频率范围:700-3800MHz,输入阻抗50 | 个 | 6
15 | 030505005005 | 射频同轴电缆 | 1.名称:射频同轴电缆 2.规格:WDZ-HCAAYZ-50-12 3.敷设方式:管内 | m | 861.09
16 | 030505005006 | 射频同轴电缆 | 1.名称:射频同轴电缆 2.规格:WDZ-HCAAYZ-50-12 3.敷设方式:线槽桥架 | m | 3508.94
17 | 030505013007 | 分配网络 | 1.名称:二功分器 2.规格:频率范围:700-3800MHz,输入阻抗50 | 个 | 20
18 | 030505013008 | 分配网络 | 1.名称:三功分器 2.规格:频率范围:700-3800MHz,输入阻抗50 | 个 | 4
19 | 030505013009 | 分配网络 | 1.名称:四功分器 2.规格:频率范围:700-3800MHz,输入阻抗50 | 个 | 2
20 | 030505013010 | 分配网络 | 1.名称:耦合器 2.规格:频率范围:700-3800MHz,输入阻抗50 | 个 | 80
21 | 030404031028 | 小电器 | 1.名称:全向吸顶天线 2.规格:频率范围:700-3800MHz；驻波比≤1.5；最大功率≤50W | 个 | 112
22 | 030404031029 | 小电器 | 1.名称:定向板状天线 2.规格:频率范围:700-3800MHz；驻波比≤1.5；最大功率≤50W | 个 | 8
23 | 030505014003 | 终端调试 | 1.名称:天线调试 | 个 | 120
综合布线系统
24 | 030502007015 | 光缆 | 1.名称:48芯单模光缆 2.敷设方式:桥架配线 | m | 311.92
25 | 030502007016 | 光缆 | 1.名称:48芯单模光缆 2.敷设方式:管内穿线 | m | 527.09
26 | 030502007017 | 光缆 | 1.名称:12芯单模光纤 2.敷设方式:桥架配线 | m | 77.97
27 | 030502007018 | 光缆 | 1.名称:8芯单模光缆 2.敷设方式:桥架配线 | m | 166.7
28 | 030502007019 | 光缆 | 1.名称:4芯皮线光缆 2.敷设方式:桥架配线 | m | 1583.85
29 | 030502007020 | 光缆 | 1.名称:4芯皮线光缆 2.敷设方式:管内穿线 | m | 262.25
30 | 030502010008 | 配线架 | 1.名称:48口光纤配线架 2.规格:含耦合器，含尾纤,3U | 个 | 2
31 | 030502010009 | 配线架 | 1.名称:12口光纤配线架 2.规格:含耦合器，含尾纤,1U | 个 | 29
32 | 030502010010 | 配线架 | 1.名称:24口配线架 2.规格:含模块,1U | 个 | 7
33 | 030501012006 | 交换机 | 1.名称:24口ONU(POE) 2.网络侧支持10GE/G/XG(S)-PON口，用户侧提供24个GE口 | 台 | 6
34 | 030501012007 | 交换机 | 1.名称:24口ONU 2.网络侧支持10GE/G/XG(S)-PON口，用户侧提供24个GE口 | 台 | 1
35 | 030502017003 | 线管理器 | 1.名称:1U理线器 | 个 | 63
36 | 030404031030 | 小电器 | 1.名称:1:8分光器 2.含跳线 | 个 | 2
37 | 030404031031 | 小电器 | 1.名称:2:8分光器 2.含跳线 | 个 | 10
38 | 030404031032 | 小电器 | 1.名称:机柜PDU 2.规格:8位16A | 套 | 12
39 | 030404031033 | 小电器 | 1.名称:机柜PDU 2.规格:12位16A | 个 | 1
40 | 030502001006 | 机柜、机架 | 1.名称:24U网络机柜 2.规格:600*450*1200 | 台 | 9
41 | 030502001007 | 机柜、机架 | 1.名称:42U网络机柜 2.规格:800*600*2000 | 台 | 5
42 | 030501012008 | 交换机 | 1.名称:4口带WIFIONU 2.网络侧支持10GE/G/XG(S)-PON口，用户侧提供4个GE口；支持802.11ax标准；支持双射频 | 台 | 61
43 | 030501012009 | 交换机 | 1.名称:8口ONU 2.网络侧支持10GE/G/XG(S)-PON口，用户侧提供8个GE口 | 台 | 2
44 | 030502003002 | 分线接线箱(盒) | 1.名称:多媒体信息箱 2.规格:400*300*120,含电源模块 | 个 | 61
45 | 030502012003 | 信息插座 | 1.名称:单口信息插座(语音) 2.含模块 | 个 | 1
46 | 030502012004 | 信息插座 | 1.名称:单口信息插座(IPTV) 2.含模块 | 个 | 56
47 | 030502012005 | 信息插座 | 1.名称:双口信息插座(数据+语音) 2.含模块 | 个 | 69
48 | 030502005013 | 双绞线缆 | 1.名称:CAT6 2.敷设方式:管内穿线 | m | 813.03
49 | 030411001076 | 配管 | 1.名称:电线管 2.材质:JDG 3.规格:DN20mm 4.配置形式:暗配 | m | 473.36
50 | 030411001077 | 配管 | 1.名称:电线管 2.材质:JDG 3.规格:DN25mm 4.配置形式:暗配 | m | 300.96
51 | 030411001078 | 配管 | 1.名称:电线管 2.材质:SC 3.规格:DN32mm 4.配置形式:暗配 | m | 118.18
52 | 030411001079 | 配管 | 1.名称:塑料管 2.材质:PVC 3.规格:DN25mm 4.配置形式:暗配 | m | 43.4
53 | 030411001080 | 配管 | 1.名称:塑料管 2.材质:PVC 3.规格:DN25mm 4.配置形式:明配 | m | 72.16
54 | 030411001081 | 配管 | 1.名称:钢管 2.材质:SC 3.规格:DN100mm 4.配置形式:埋地敷设 | m | 254.4
55 | 030409010004 | 浪涌保护器 | 1.名称:浪涌保护器 | 个 | 2
56 | 031002003108 | 套管 | 1.名称、类型:2x4SC100+预埋防水钢板 | 个 | 1
57 | 031002003109 | 套管 | 1.名称、类型:3x4SC100+预埋防水钢板 | 个 | 1
58 | 030411003023 | 桥架 | 1.名称:金属槽盒 2.规格:200*100 3.含隔板 | m | 588.35
59 | 030411003024 | 桥架 | 1.名称:金属槽盒 2.规格:300*100 3.含隔板 | m | 39.52
60 | 030413001012 | 铁构件 | 1.名称:线槽桥架支架 2.材质:型钢 3.含刷漆 | kg | 470.9
61 | 030502014006 | 光纤连接 | 1.方法:光纤熔接 2.含光纤测试 | 芯 | 840
62 | 030411006021 | 接线盒 | 1.名称:接线盒 | 个 | 177
63 | 030413002009 | 凿(压)槽 | 1.名称:埋管凿槽及修补 | m | 226
64 | 030502019005 | 双绞线缆测试 | 1.测试类别:4对双绞线缆测试五类以上 | 链路 | 195
65 | 030502009013 | 跳线 | 1.名称:光纤跳线 2.规格:3米 | 条 | 7
66 | 030502009014 | 跳线 | 1.名称:六类RJ45跳线 2.规格:2米 | 条 | 195
67 | 030408010002 | 防火涂料 | 1.名称:防火堵洞 2.材质:防火泥 | kg | 456
68 | 010507003003 | 电缆沟、地沟 | 1.沟截面净空尺寸:电缆沟1000*1000*1500 2.混凝土强度等级:C20 3.6mm钢盖板 4.做法C1015-1详见02J331P10 | m | 2
公共广播系统
69 | 030506004003 | 背景音乐系统设备 | 1.名称:IP网络适配器（120W） 2.规格:三个话筒输入口，两个辅助输入口，一个辅助输出口；100V,70V120W定压输出和4Ω定阻（平衡，不接地）输出；有默音功能,便于插入优先广播；各通道独立音量控制,高音和低音音调控制；5单位LED电平表,甚易监察工作状态,输出短路保护并告警；输出方式4Ω平衡输出，70V、100V定压输出；辅助输出≥1V；保护交流保险丝,直流输出，过载,短路；默音功能Mic1输入覆盖其它输入（衰减0到-30dB）；电源AC220V-240V/50Hz-60Hz | 台 | 5
70 | 030411001082 | 配管 | 1.名称:塑料管 2.材质:PVC 3.规格:DN20mm 4.配置形式:明配 | m | 21.9
71 | 030411004071 | 配线 | 1.名称:管内穿线 2.型号:WDZ-RYS 3.规格:2*2.5 | m | 21.9
72 | 030502009015 | 跳线 | 1.名称:六类RJ45跳线 2.规格:2米 | 条 | 8
73 | 030501013001 | 网络服务器 | 1.名称:管理工作站（含管理软件） 2.规格:I5/1TB/16G/独显/21.5IPS屏 | 台 | 1
74 | 030501013002 | 网络服务器 | 1.名称:数字网络广播主机 2.规格:CPU：支持酷睿i7/i5/i3，标配i3；显示屏：15寸高分辨率液晶显示屏；内存：2个DDR3SO-DIMM插槽，可扩展至16GB，标配4GB；触摸屏：工业电容触摸屏；操作方式：自带隐身抽拉式88键盘，和触摸板组成，方便用户直接输入数据；电源类型：250W工业开关电源；操作系统：支持Windows/Vista/WinXP/Win2000/Linux/Unix；I/O接口：1个VGA接口；2个网口，支持10/100/1000Mbps；6个RS-232串口，可内置RS-485隔离模块；4个USB；1个DC电源接口；存储：4个2.5“硬盘位，可支持选配4硬盘；电源接口：三位凤尾插接口；尺寸规格：482mm(D)*305mm(W)*310mm(H)；安装方式：兼容面板、上架式安装；机体材质：前面板拉丝氧化铝面板，镁铝合金压铸成型 | 台 | 1
75 | 030506004004 | 背景音乐系统设备 | 1.名称:CD/MP3/FM/DAB | 台 | 1
76 | 030506004005 | 背景音乐系统设备 | 1.名称:远程寻呼站 | 台 | 1
建筑能效监管系统
77 | 030411001083 | 配管 | 1.名称:电线管 2.材质:SC 3.规格:DN20mm 4.配置形式:暗配 | m | 63.92
78 | 030411001084 | 配管 | 1.名称:电线管 2.材质:SC 3.规格:DN20mm 4.配置形式:明配 | m | 11.93
79 | 030411004072 | 配线 | 1.名称:管内穿线 2.型号:WDZ-RYY 3.规格:2*1.5 | m | 35.09
80 | 030411004073 | 配线 | 1.名称:管内穿线 2.型号:WDZ-RYYP 3.规格:2*1.5 | m | 75.85
81 | 030411004074 | 配线 | 1.名称:线槽配线 2.型号:WDZ-RYY 3.规格:2*1.5 | m | 33.6
82 | 030411004075 | 配线 | 1.名称:线槽配线 2.型号:WDZ-RYYP 3.规格:2*1.5 | m | 171.39
83 | 030404031034 | 小电器 | 1.名称:电源 2.规格:AC220/DC12V | 套 | 1
84 | 030404031035 | 小电器 | 1.名称:电源 2.规格:AC220/DC24V | 套 | 1
85 | 030404031036 | 小电器 | 1.名称:网关 | 台 | 1
86 | 030502009016 | 跳线 | 1.名称:六类RJ45跳线 2.规格:2米 | 条 | 2
87 | 030501013003 | 网络服务器 | 1.名称:管理工作站（含管理软件） 2.规格:I5/1TB/16G/独显/21.5IPS屏 | 台 | 1
88 | 粤030503017001 | 住宅(小区)智能化系统调试 | 1.名称:建筑能效监管系统调试 | 系统 | 1
视频安防监控系统
89 | 030507008007 | 监控摄像设备 | 1.名称:IP枪式摄像机（400万）含配套支架 2.不小于1/2.7英寸CMOS 分辨率不低于400W 最低照度0.001Lux(彩色模式);0.0001Lux(黑白模式);0Lux(红外灯开启) 镜头焦距2.8mm/6.0mm/8.0mm定焦可选，适用于不同场景 信噪比不低于56dB 红外补光距离不低于30米 支持强光抑制 视频压缩标准H.265;H.264;H.264H;H.264B;MJPEG 支持10/100M以太网口 1路音频输入，1路音频输出 2路报警输入，2路报警输出 支持DC12V+POE供电 内置拾音器 防护:IP67 | 台 | 9
90 | 030507008008 | 监控摄像设备 | 1.名称:IP半球摄像机(400万) 2.不小于1/2.7英寸CMOS 分辨率不低于400W 最低照度0.001Lux(彩色模式);0.0001Lux(黑白模式);0Lux(红外灯开启) 镜头焦距2.8mm/6.0mm/8.0mm定焦可选，适用于不同场景 信噪比不低于56dB 红外补光距离不低于30米 支持强光抑制 视频压缩标准H.265;H.264;H.264H;H.264B;MJPEG 支持10/100M以太网口 1路音频输入，1路音频输出 2路报警输入，2路报警输出 支持DC12V+POE供电 内置拾音器 防护:IP67 | 台 | 64
91 | 030507008009 | 监控摄像设备 | 1.名称:室外IP枪式摄像机（400万,IP67）含配套支架 2.不小于1/3英寸CMOS 分辨率不低于400W 支持电动镜头 最低照度:彩色：0.005Lux@（F1.2，AGCON），0LuxwithIR 宽动态:120dB 焦距&视场角:2.7~12mm，水平视场角：102°~29° 红外距离:最远可达30m 最大图像尺寸:2560×1440 视频压缩标准:主码流：H.265/H.264 网络存储:支持NAS（NFS，SMB/CIFS均支持），支持Micro 音频:1路输入（Linein）；1路输出（Lineout） 网络:1个RJ4510M/100M自适应以太网口 报警:2路输入，2路输出（报警输出最大支持DC12V，30mA） 供电方式:DC：12V±25%；PoE：802.3af 防护:IP67 | 台 | 15
92 | 030507008010 | 监控摄像设备 | 1.名称:电梯专用IP摄像机（400万） 2.不小于1/2.7英寸CMOS 分辨率不低于400W 最低照度0.001Lux(彩色模式);0.0001Lux(黑白模式);0Lux(红外灯开启) 镜头焦距2.8mm/6.0mm/8.0mm定焦可选，适用于不同场景 信噪比不低于56dB 红外补光距离不低于30米 支持强光抑制 视频压缩标准H.265;H.264;H.264H;H.264B;MJPEG 支持10/100M以太网口 1路音频输入，1路音频输出 2路报警输入，2路报警输出 支持DC12V+POE供电 防护:IP67 | 台 | 4
93 | 030404031037 | 小电器 | 1.名称:无线网桥 2.规格:业务端口：1*WAN口：100Mbps（PoEIN）1*LAN口：100Mbps； 电源模块接口：PoE：24V（RJ-45）DC:12V； 无线标准：IEEE802.11b/g/n； 空口速率：300Mbps； 工作频率：2.4GHz-2.484GHz； | 个 | 8
94 | 030404031038 | 小电器 | 1.名称:电源 2.规格:AC220/DC12V | 套 | 4
95 | 030411001085 | 配管 | 1.名称:塑料管 2.材质:PVC 3.规格:DN20mm 4.配置形式:暗配 | m | 43.05
96 | 030411001086 | 配管 | 1.名称:塑料管 2.材质:PVC 3.规格:DN20mm 4.配置形式:明配 | m | 271.98
97 | 030411001087 | 配管 | 1.名称:塑料管 2.材质:PVC 3.规格:DN25mm 4.配置形式:明配 | m | 3.18
98 | 030411004076 | 配线 | 1.名称:管内穿线 2.型号:WDZN-RYY 3.规格:2*2.5 | m | 32.25
99 | 030411004077 | 配线 | 1.名称:线槽配线 2.型号:WDZN-RYY 3.规格:2*2.5 | m | 107.92
100 | 030502005014 | 双绞线缆 | 1.名称:CAT6 2.敷设方式:管内穿线 | m | 289.19
101 | 030502005015 | 双绞线缆 | 1.名称:CAT6 2.敷设方式:桥架配线 | m | 2015.1
102 | 030507017003 | 安全防范分系统调试 | 1.名称:安全防范分系统调试电视监控系统摄像机(台) | 系统 | 1
103 | 030411006022 | 接线盒 | 1.名称:接线盒 | 个 | 92
104 | 030502009017 | 跳线 | 1.名称:六类RJ45跳线 2.规格:2米 | 条 | 95
105 | 030501013004 | 网络服务器 | 1.名称:管理工作站（含管理软件） 2.规格:I5/1TB/16G/独显/21.5IPS屏 | 台 | 1
106 | 030501003001 | 控制设备 | 1.名称:网络键盘 2.规格:支持H.265、H.264、H264H、H264B、MJPEG、MPEG4、SVAC、SmartH.264、非标码流等；最大16画面分割16路200W(1080p)@30fps（4096Kb/s）" 支持最大2万路设备控制 支持支持抓图、录像功能，文件保存至U盘USB2.0和USB3.0各2个 4路报警输入，高低电平可调 4路报警输出，3路继电器，1路12V_1A可控" | 台 | 1
107 | 030507014001 | 显示设备 | 1.名称:拼接屏控制器 2.规格:32进32出 输入卡槽：8路卡槽，单卡4路（4接口板卡，支持HDMI、DVI、VGA） 输出卡槽：8路卡槽，单卡4路（4接口板卡，支持HDMI、DVI、VGA） 支持HDMI1.4和DVI1.0协议，支持HDCP2.2协议和EDID功能 最大支持分辨率：1920*1080 控制方式：按键，RS232+LAN等控制方式 | 台 | 1
108 | 030507012001 | 视频传输设备 | 1.名称:12回路解码器 2.规格:单台设备支持12路HDMI接口输出；支持MPEG2/MPEG4/H.264/H.265/SVAC/MJPEG标准网络视频流解码，支持各种码流混合解码显示，H265解码性能与H264相同，且支持混合解码；支持保存预案，并可设置规定时间轮巡；支持每个通道任意开窗、漫游输出接口支持3840x2160,2560x1600，1920x1080,1280x1024,1280x720,1024x768六种显示分辨率；支持1/4/9/16画面分割；支持主动解码和被动解码两种解码模式；最大支持M*N=18拼接模式；支持远程录像文件的解码输出；支持Onvif、General协议接入，支持国标GB28181接入；加强用户的保密等级：HTTP的MD5加密，HTTPS和SSL证书认证，TELNET的密码修改同步应用的用户账号管理支持解码轮巡；支持2个10M/100M/1000M自适应以太网接口 | 台 | 2
109 | 030505004001 | 电视墙 | 1.名称:46寸拼接屏电视墙3层6列 2.监视器数量:46寸高清拼接液晶显示单元18台 3.产品尺寸：46寸 双边拼缝：3.5mm 分辨率：1920*1080 亮度：500cd/m2 输入接口：VGA(D-Sub)*1、CVBS(BNC)*2、DVI-D*1、HDMI*1、RS232(RJ45)*1、USB（升级和多媒体）*1 输出接口：CVBS(BNC)*2、RS232(RJ45)*1 4.含HDMI视频线 | 套 | 1
110 | 030505004002 | 电视墙 | 1.名称:控制台 2.3600*7006位操作台 | 套 | 1
建筑设备监控系统
111 | 030411005015 | 接线箱 | 1.名称:DDC控制器（电梯用） 2.规格:含定制箱体。DDC主控制器、扩展器，箱体带电源，DO、DI输出输入带继电功能。 | 个 | 2
112 | 030411005016 | 接线箱 | 1.名称:DDC控制器（风机用） 2.规格:含定制箱体。DDC主控制器、扩展器，箱体带电源，DO、DI输出输入带继电功能。 | 个 | 1
113 | 030411001088 | 配管 | 1.名称:塑料管 2.材质:PVC 3.规格:DN25mm 4.配置形式:暗配 | m | 35.73
114 | 030411004078 | 配线 | 1.名称:管内穿线 2.型号:WDZ-RYYPS 3.规格:2*1.5 | m | 37.23
115 | 030411004079 | 配线 | 1.名称:线槽配线 2.型号:WDZ-RYYPS 3.规格:2*1.5 | m | 33.6
116 | 030411004080 | 配线 | 1.型号:WDZ-RYY 2.规格:2*1.0 | m | 8.4
117 | 030411004081 | 配线 | 1.型号:WDZ-RYY 2.规格:3*1.5 | m | 6.3
118 | 030404031039 | 小电器 | 1.名称:电源 2.规格:AC220/DC24V | 套 | 1
119 | 030404031040 | 小电器 | 1.名称:网关 | 台 | 1
120 | 030502009018 | 跳线 | 1.名称:六类RJ45跳线 2.规格:2米 | 条 | 2
121 | 030501013005 | 网络服务器 | 1.名称:管理工作站（含管理软件） 2.规格:I5/1TB/16G/独显/21.5IPS屏 | 台 | 1
122 | 030404031041 | 小电器 | 1.名称:变配电及柴油发电机组通讯接口 2.规格:通讯OPCServer或485通讯接口，对系统进行数据采集 | 个 | 1
123 | 030404031042 | 小电器 | 1.名称:电梯运行监控系统通讯接口 2.规格:通讯OPCServer或485通讯接口，对系统进行数据采集 | 个 | 1
124 | 030404031043 | 小电器 | 1.名称:生活给水系统通讯接口 2.规格:通讯OPCServer或485通讯接口，对系统进行数据采集 | 个 | 1
125 | 粤030503017002 | 住宅(小区)智能化系统调试 | 1.名称:建筑设备监控系统调试 | 系统 | 1
机房工程
126 | 030502001008 | 机柜、机架 | 1.名称:UPS主机+蓄电池+电池柜 2.规格:30KVA/0.5H | 台 | 1
127 | 030404017202 | 配电箱 | 1.名称:2#UPS馈电箱 | 台 | 1
128 | 030411003025 | 桥架 | 1.名称:金属线槽 2.规格:100*100 | m | 22.84
129 | 030411003026 | 桥架 | 1.名称:金属线槽 2.规格:200*100 | m | 26.38
130 | 030413001013 | 铁构件 | 1.名称:线槽桥架支架 2.材质:型钢 3.含刷漆 | kg | 36.91
131 | 030409008004 | 等电位端子箱、测试板 | 1.名称:LEB端子箱 | 台 | 1
132 | 030409002006 | 接地母线 | 1.名称:30*3紫铜带 | m | 44.47
133 | 030409002007 | 接地母线 | 1.名称:60*0.6铜箔 | m | 274.22
134 | 030404035009 | 插座 | 1.名称:航空插头32A | 个 | 8
135 | 030411004082 | 配线 | 1.名称:管内穿线 2.型号:WDZ-BYJ 3.规格:6 4.材质:铜芯 | m | 4.69
136 | 030411004083 | 配线 | 1.名称:线槽配线 2.型号:WDZ-BYJ 3.规格:6 4.材质:铜芯 | m | 221.59
137 | 030411001089 | 配管 | 1.名称:电线管 2.材质:SC 3.规格:DN25mm 4.配置形式:暗配 | m | 1.56
138 | 030501013006 | 网络服务器 | 1.名称:停车管理系统工作站（含管理软件） 2.规格:I5/1TB/16G/独显/21.5IPS屏 | 台 | 1
五方通话系统
139 | 030502005016 | 双绞线缆 | 1.名称:CAT6 2.敷设方式:管内穿线 | m | 34.77
140 | 030502005017 | 双绞线缆 | 1.名称:CAT6 2.敷设方式:桥架配线 | m | 118.11
141 | 030411001090 | 配管 | 1.名称:塑料管 2.材质:PVC 3.规格:DN20mm 4.配置形式:暗配 | m | 34.77
142 | 030502019006 | 双绞线缆测试 | 1.测试类别:4对双绞线缆测试五类以上 | 链路 | 4
143 | 030411006023 | 接线盒 | 1.名称:接线盒 | 个 | 4
卫生间预埋管
144 | 030411001091 | 配管 | 1.名称:塑料管 2.材质:PVC 3.规格:DN20mm 4.配置形式:暗配 | m | 997.6
145 | 030413002010 | 凿(压)槽 | 1.名称:埋管凿槽及修补 | m | 997.6
146 | 030411006024 | 接线盒 | 1.名称:接线盒 | 个 | 464
措施项目
147 | 031301017024 | 脚手架搭拆费 |  | 项 | 1
148 | 031302007023 | 高层施工增加 |  | 项 | 1
149 | 011702026003 | 电缆沟、地沟 | 1.电缆沟模板 | m2 | 33.76
不含税合计
税金（9%）
含税合计

## 3号体育馆
分部分项工程和单价措施项目清单与计价表
工程名称：东莞市沙田中学（暂定名）-3号体育馆-智能化工程
序号 | 项目编码 | 项目名称 | 项目特征描述 | 计量单位 | 工程量 | 金额（元） |  | 备注
[6 empty] | 综合单价 | 综合合价
移动通信室内信号覆盖系统
1 | 030502015007 | 光缆终端盒 | 1.分纤箱 2.450*400*80,含耦合器，含尾纤 | 个 | 2
2 | 030502007021 | 光缆 | 1.名称:24芯单模光缆 2.敷设方式:桥架配线 | m | 124.28
3 | 030502007022 | 光缆 | 1.名称:24芯单模光缆 2.敷设方式:管内穿线 | m | 641.34
4 | 030411001108 | 配管 | 1.名称:软管 2.规格:DN32mm 3.配置形式:明配 | m | 119.78
5 | 030411001109 | 配管 | 1.名称:电线管 2.材质:SC 3.规格:DN32mm 4.配置形式:暗配 | m | 48.08
6 | 030411003030 | 桥架 | 1.名称:金属线槽 2.规格:100*100 | m | 345.47
7 | 030411003031 | 桥架 | 1.名称:金属线槽 2.规格:200*100 | m | 90.79
8 | 030411003032 | 桥架 | 1.名称:金属线槽 2.规格:300*100 | m | 38.45
9 | 030413001016 | 铁构件 | 1.名称:线槽桥架支架 2.材质:型钢 3.含刷漆 | kg | 356.03
10 | 030411006028 | 接线盒 | 1.名称:接线盒 | 个 | 64
11 | 030502014007 | 光纤连接 | 1.方法:光纤熔接 2.含光纤测试 | 芯 | 96
12 | 030409010005 | 浪涌保护器 | 1.名称:浪涌保护器 | 个 | 2
13 | 030502015008 | 电梯内移动通信室内信号覆盖 | 电梯内移动通信室内信号覆盖 | 个 | 2
14 | 030404031044 | 小电器 | 1.名称:POI（多系统接入平台） 2.规格:12进2出，频率范围:700-3800MHz,输入阻抗50 | 个 | 4
15 | 030505005008 | 射频同轴电缆 | 1.名称:射频同轴电缆 2.规格:WDZ-HCAAYZ-50-12 3.敷设方式:管内 | m | 733.77
16 | 030505005009 | 射频同轴电缆 | 1.名称:射频同轴电缆 2.规格:WDZ-HCAAYZ-50-12 3.敷设方式:线槽桥架 | m | 1621.46
17 | 030505013011 | 分配网络 | 1.名称:二功分器 2.规格:频率范围:700-3800MHz,输入阻抗50 | 个 | 14
18 | 030505013012 | 分配网络 | 1.名称:三功分器 2.规格:频率范围:700-3800MHz,输入阻抗50 | 个 | 2
19 | 030505013013 | 分配网络 | 1.名称:四功分器 2.规格:频率范围:700-3800MHz,输入阻抗50 | 个 | 2
20 | 030505013014 | 分配网络 | 1.名称:耦合器 2.规格:频率范围:700-3800MHz,输入阻抗50 | 个 | 12
21 | 030404031045 | 小电器 | 1.名称:全向吸顶天线 2.规格:频率范围:700-3800MHz；驻波比≤1.5；最大功率≤50W | 个 | 40
22 | 030404031046 | 小电器 | 1.名称:定向板状天线 2.规格:频率范围:700-3800MHz；驻波比≤1.5；最大功率≤50W | 个 | 22
23 | 030505014004 | 终端调试 | 1.名称:天线调试 | 个 | 62
综合布线系统
24 | 030502007023 | 光缆 | 1.名称:48芯单模光缆 2.敷设方式:桥架配线 | m | 311.92
25 | 030502007024 | 光缆 | 1.名称:48芯单模光缆 2.敷设方式:管内穿线 | m | 657.05
26 | 030502007025 | 光缆 | 1.名称:8芯单模光缆 2.敷设方式:桥架配线 | m | 346.24
27 | 030502007026 | 光缆 | 1.名称:4芯皮线光缆 2.敷设方式:桥架配线 | m | 161.74
28 | 030502007027 | 光缆 | 1.名称:4芯皮线光缆 2.敷设方式:管内穿线 | m | 88.01
29 | 030502010011 | 配线架 | 1.名称:48口光纤配线架 2.规格:含耦合器，含尾纤,3U | 个 | 2
30 | 030502010012 | 配线架 | 1.名称:12口光纤配线架 2.规格:含耦合器，含尾纤,1U | 个 | 16
31 | 030502010013 | 配线架 | 1.名称:24口配线架 2.规格:含模块,1U | 个 | 8
32 | 030501012010 | 交换机 | 1.名称:24口ONU(POE) 2.网络侧支持10GE/G/XG(S)-PON口，用户侧提供24个GE口 | 台 | 8
33 | 030502017004 | 线管理器 | 1.名称:1U理线器 | 个 | 40
34 | 030404031047 | 小电器 | 1.名称:1:8分光器 2.含跳线 | 个 | 3
35 | 030404031048 | 小电器 | 1.名称:2:8分光器 2.含跳线 | 个 | 3
36 | 030404031049 | 小电器 | 1.名称:机柜PDU 2.规格:8位16A | 套 | 8
37 | 030502001009 | 机柜、机架 | 1.名称:24U网络机柜 2.规格:600*450*1200 | 台 | 6
38 | 030502001010 | 机柜、机架 | 1.名称:42U网络机柜 2.规格:800*600*2000 | 台 | 2
39 | 030501012011 | 交换机 | 1.名称:4口ONU 2.网络侧支持10GE/G/XG(S)-PON口，用户侧提供4个GE口 | 台 | 2
40 | 030501012012 | 交换机 | 1.名称:8口ONU 2.网络侧支持10GE/G/XG(S)-PON口，用户侧提供8个GE口 | 台 | 14
41 | 030502003003 | 分线接线箱(盒) | 1.名称:多媒体信息箱 2.规格:400*300*120,含电源模块 | 个 | 10
42 | 030404031050 | 小电器 | 1.名称:无线AP 2.规格:支持802.11ax标准；支持双射频，总空间流数≥6，整机速率≥5.3Gbps；支持1个2.5GE电口，1个GE电口；内置蓝牙5.0，支持蓝牙串口无线运维；内置智能天线，提供USB接口可用于扩展外置物联网；支持硬件加密，DTLS及Ipsec加密；支持POE+供电 | 个 | 43
43 | 030502012006 | 信息插座 | 1.名称:单口信息插座(IPTV) 2.含模块 | 个 | 2
44 | 030502012007 | 信息插座 | 1.名称:单口信息插座(数据) 2.含模块 | 个 | 6
45 | 030502012008 | 信息插座 | 1.名称:双口信息插座(数据+语音) 2.含模块 | 个 | 45
46 | 030502005018 | 双绞线缆 | 1.名称:CAT6 2.敷设方式:管内穿线 | m | 946.13
47 | 030502005019 | 双绞线缆 | 1.名称:CAT6 2.敷设方式:桥架配线 | m | 1878.16
48 | 030411001110 | 配管 | 1.名称:电线管 2.材质:JDG 3.规格:DN20mm 4.配置形式:暗配 | m | 163.68
49 | 030411001111 | 配管 | 1.名称:电线管 2.材质:JDG 3.规格:DN20mm 4.配置形式:明配 | m | 137.63
50 | 030411001112 | 配管 | 1.名称:电线管 2.材质:JDG 3.规格:DN25mm 4.配置形式:暗配 | m | 297.6
51 | 030411001113 | 配管 | 1.名称:塑料管 2.材质:PVC 3.规格:DN25mm 4.配置形式:暗配 | m | 58.8
52 | 030411001114 | 配管 | 1.名称:塑料管 2.材质:PVC 3.规格:DN25mm 4.配置形式:明配 | m | 32.27
53 | 030411001115 | 配管 | 1.名称:钢管 2.材质:SC 3.规格:DN100mm 4.配置形式:埋地敷设 | m | 126.07
54 | 030409010006 | 浪涌保护器 | 1.名称:浪涌保护器 | 个 | 2
55 | 031002003135 | 套管 | 1.名称、类型:2x4SC100+预埋防水钢板 | 个 | 1
56 | 030411003033 | 桥架 | 1.名称:金属槽盒 2.规格:200*100 3.含隔板 | m | 362.31
57 | 030411003034 | 桥架 | 1.名称:金属槽盒 2.规格:300*100 3.含隔板 | m | 132.34
58 | 030413001017 | 铁构件 | 1.名称:线槽桥架支架 2.材质:型钢 3.含刷漆 | kg | 370.99
59 | 030502014008 | 光纤连接 | 1.方法:光纤熔接 2.含光纤测试 | 芯 | 368
60 | 030411006029 | 接线盒 | 1.名称:接线盒 | 个 | 114
61 | 030413002013 | 凿(压)槽 | 1.名称:埋管凿槽及修补 | m | 50
62 | 030502019007 | 双绞线缆测试 | 1.测试类别:4对双绞线缆测试五类以上 | 链路 | 141
63 | 030502009019 | 跳线 | 1.名称:光纤跳线 2.规格:3米 | 条 | 8
64 | 030502009020 | 跳线 | 1.名称:六类RJ45跳线 2.规格:2米 | 条 | 141
65 | 030408010003 | 防火涂料 | 1.名称:防火堵洞 2.材质:防火泥 | kg | 120
66 | 010507003004 | 电缆沟、地沟 | 1.沟截面净空尺寸:电缆沟1000*1000*1500 2.混凝土强度等级:C20 3.6mm钢盖板 4.做法C1015-1详见02J331P10 | m | 1
公共广播系统
67 | 030506004006 | 背景音乐系统设备 | 1.名称:IP网络适配器（240W） 2.规格:三个话筒输入口，两个辅助输入口，一个辅助输出口；100V,70V240W定压输出和4Ω定阻（平衡，不接地）输出；有默音功能,便于插入优先广播；各通道独立音量控制,高音和低音音调控制；5单位LED电平表,甚易监察工作状态,输出短路保护并告警；输出方式4Ω平衡输出，70V、100V定压输出；辅助输出≥1V；保护交流保险丝,直流输出，过载,短路；默音功能Mic1输入覆盖其它输入（衰减0到-30dB）；电源AC220V-240V/50Hz-60Hz | 台 | 4
68 | 030411001116 | 配管 | 1.名称:塑料管 2.材质:PVC 3.规格:DN20mm 4.配置形式:明配 | m | 14.4
69 | 030411004104 | 配线 | 1.名称:管内穿线 2.型号:WDZ-RYS 3.规格:2*2.5 | m | 14.4
70 | 030502009021 | 跳线 | 1.名称:六类RJ45跳线 2.规格:2米 | 条 | 4
71 | 030501013007 | 网络服务器 | 1.名称:管理工作站（含管理软件） 2.规格:I5/1TB/16G/独显/21.5IPS屏 | 台 | 1
72 | 030506004007 | 背景音乐系统设备 | 1.名称:远程寻呼站 | 台 | 1
信息导引及发布系统/电子班牌系统
73 | 030411006030 | 接线盒 | 1.名称:接线盒 | 个 | 1
74 | 030411001117 | 配管 | 1.名称:塑料管 2.材质:PVC 3.规格:DN32mm 4.配置形式:暗配 | m | 1.68
75 | 030502005020 | 双绞线缆 | 1.名称:CAT6 2.敷设方式:管内穿线 | m | 6.71
76 | 030502005021 | 双绞线缆 | 1.名称:CAT6 2.敷设方式:桥架配线 | m | 71.48
77 | 030502019008 | 双绞线缆测试 | 1.测试类别:4对双绞线缆测试五类以上 | 链路 | 1
78 | 030413002014 | 凿(压)槽 | 1.名称:埋管凿槽及修补 | m | 0.4
79 | 030502009022 | 跳线 | 1.名称:六类RJ45跳线 2.规格:2米 | 条 | 1
建筑能效监管系统
80 | 030411001118 | 配管 | 1.名称:电线管 2.材质:SC 3.规格:DN20mm 4.配置形式:暗配 | m | 113.09
81 | 030411004105 | 配线 | 1.名称:管内穿线 2.型号:WDZ-RYY 3.规格:2*1.5 | m | 19.71
82 | 030411004106 | 配线 | 1.名称:管内穿线 2.型号:WDZ-RYYP 3.规格:2*1.5 | m | 113.09
83 | 030411004107 | 配线 | 1.名称:线槽配线 2.型号:WDZ-RYY 3.规格:2*1.5 | m | 70.02
84 | 030411004108 | 配线 | 1.名称:线槽配线 2.型号:WDZ-RYYP 3.规格:2*1.5 | m | 375.71
85 | 030404031051 | 小电器 | 1.名称:电源 2.规格:AC220/DC12V | 套 | 2
86 | 030404031052 | 小电器 | 1.名称:电源 2.规格:AC220/DC24V | 套 | 2
87 | 030404031053 | 小电器 | 1.名称:网关 | 台 | 2
88 | 030502009023 | 跳线 | 1.名称:六类RJ45跳线 2.规格:2米 | 条 | 2
视频安防监控系统
89 | 030507008011 | 监控摄像设备 | 1.名称:IP枪式摄像机（400万）含配套支架 2.不小于1/2.7英寸CMOS 分辨率不低于400W 最低照度0.001Lux(彩色模式);0.0001Lux(黑白模式);0Lux(红外灯开启) 镜头焦距2.8mm/6.0mm/8.0mm定焦可选，适用于不同场景 信噪比不低于56dB 红外补光距离不低于30米 支持强光抑制 视频压缩标准H.265;H.264;H.264H;H.264B;MJPEG 支持10/100M以太网口 1路音频输入，1路音频输出 2路报警输入，2路报警输出 支持DC12V+POE供电 内置拾音器 防护:IP67 | 台 | 4
90 | 030507008012 | 监控摄像设备 | 1.名称:IP半球摄像机(400万) 2.不小于1/2.7英寸CMOS 分辨率不低于400W 最低照度0.001Lux(彩色模式);0.0001Lux(黑白模式);0Lux(红外灯开启) 镜头焦距2.8mm/6.0mm/8.0mm定焦可选，适用于不同场景 信噪比不低于56dB 红外补光距离不低于30米 支持强光抑制 视频压缩标准H.265;H.264;H.264H;H.264B;MJPEG 支持10/100M以太网口 1路音频输入，1路音频输出 2路报警输入，2路报警输出 支持DC12V+POE供电 内置拾音器 防护:IP67 | 台 | 30
91 | 030507008013 | 监控摄像设备 | 1.名称:室外IP枪式摄像机（400万,IP67）含配套支架 2.不小于1/3英寸CMOS 分辨率不低于400W 支持电动镜头 最低照度:彩色：0.005Lux@（F1.2，AGCON），0LuxwithIR 宽动态:120dB 焦距&视场角:2.7~12mm，水平视场角：102°~29° 红外距离:最远可达30m 最大图像尺寸:2560×1440 视频压缩标准:主码流：H.265/H.264 网络存储:支持NAS（NFS，SMB/CIFS均支持），支持Micro 音频:1路输入（Linein）；1路输出（Lineout） 网络:1个RJ4510M/100M自适应以太网口 报警:2路输入，2路输出（报警输出最大支持DC12V，30mA） 供电方式:DC：12V±25%；PoE：802.3af 防护:IP67 | 台 | 14
92 | 030507008014 | 监控摄像设备 | 1.名称:室外IP快球摄像机(400万,IP67)含配套支架 2.不小于1/2.8英寸CMOS 分辨率不低于400W 支持区域入侵侦测，越界侦测，进入区域侦测和离开区域侦等智能侦测并联动跟踪 最低照度:彩色：0.005Lux@（F1.6，AGCON）；黑白：0.001Lux@（F1.6，AGCON）；0LuxwithIR 宽动态:120dB超宽动态 焦距:4.8mm~110mm，23倍光学变倍 视场角:55°~2.7°（广角~望远） 水平范围:360° 垂直范围:-15°~90°（自动翻转） 主码流帧率分辨率:50Hz：25fps（2560×1440）；60Hz：30fps（2560×1440） 视频压缩标准:H.265，H.264，MJPEG 网络存储:NAS（NFS，SMB/CIFS） 网络接口:RJ45网口，自适应10M/100M网络数据 报警输入:2路报警输入 报警输出:1路报警输出 音频输入:1路音频输入 音频输出:1路音频输出 补光:红外照射距离:150m 供电方式:DC12V 除雾:加热玻璃除雾 防护:IP67 | 台 | 14
93 | 030507008015 | 监控摄像设备 | 1.名称:电梯专用IP摄像机（400万） 2.不小于1/2.7英寸CMOS 分辨率不低于400W 最低照度0.001Lux(彩色模式);0.0001Lux(黑白模式);0Lux(红外灯开启) 镜头焦距2.8mm/6.0mm/8.0mm定焦可选，适用于不同场景 信噪比不低于56dB 红外补光距离不低于30米 支持强光抑制 视频压缩标准H.265;H.264;H.264H;H.264B;MJPEG 支持10/100M以太网口 1路音频输入，1路音频输出 2路报警输入，2路报警输出 支持DC12V+POE供电 防护:IP67 | 台 | 1
94 | 030404031054 | 小电器 | 1.名称:无线网桥 2.规格:业务端口：1*WAN口：100Mbps（PoEIN）1*LAN口：100Mbps； 电源模块接口：PoE：24V（RJ-45）DC:12V； 无线标准：IEEE802.11b/g/n； 空口速率：300Mbps； 工作频率：2.4GHz-2.484GHz； | 个 | 2
95 | 030404031055 | 小电器 | 1.名称:电源 2.规格:AC220/DC12V | 套 | 15
96 | 030411001119 | 配管 | 1.名称:塑料管 2.材质:PVC 3.规格:DN20mm 4.配置形式:暗配 | m | 242.89
97 | 030411001120 | 配管 | 1.名称:塑料管 2.材质:PVC 3.规格:DN20mm 4.配置形式:明配 | m | 146.37
98 | 030411001121 | 配管 | 1.名称:塑料管 2.材质:PVC 3.规格:DN25mm 4.配置形式:暗配 | m | 120.13
99 | 030411001122 | 配管 | 1.名称:塑料管 2.材质:PVC 3.规格:DN25mm 4.配置形式:明配 | m | 23.48
100 | 030411004109 | 配线 | 1.名称:管内穿线 2.型号:WDZ-RYY 3.规格:2*2.5 | m | 101.11
101 | 030411004110 | 配线 | 1.名称:线槽配线 2.型号:WDZ-RYY 3.规格:2*2.5 | m | 145.23
102 | 030411004111 | 配线 | 1.名称:管内穿线 2.型号:WDZN-RYY 3.规格:2*2.5 | m | 27.89
103 | 030411004112 | 配线 | 1.名称:线槽配线 2.型号:WDZN-RYY 3.规格:2*2.5 | m | 4
104 | 030502005022 | 双绞线缆 | 1.名称:CAT6 2.敷设方式:管内穿线 | m | 558.55
105 | 030502005023 | 双绞线缆 | 1.名称:CAT6 2.敷设方式:桥架配线 | m | 1271.81
106 | 030507017004 | 安全防范分系统调试 | 1.名称:安全防范分系统调试电视监控系统摄像机(台) | 系统 | 1
107 | 030411006031 | 接线盒 | 1.名称:接线盒 | 个 | 63
108 | 030502009024 | 跳线 | 1.名称:六类RJ45跳线 2.规格:2米 | 条 | 63
建筑设备监控系统
109 | 030411005019 | 接线箱 | 1.名称:DDC控制器（电梯用） 2.规格:含定制箱体。DDC主控制器、扩展器，箱体带电源，DO、DI输出输入带继电功能。 | 个 | 1
110 | 030411005020 | 接线箱 | 1.名称:DDC控制器（风机用） 2.规格:含定制箱体。DDC主控制器、扩展器，箱体带电源，DO、DI输出输入带继电功能。 | 个 | 3
111 | 030411005021 | 接线箱 | 1.名称:DDC控制器（空调机组用） 2.规格:含定制箱体。DDC主控制器、扩展器，箱体带电源，DO、DI输出输入带继电功能。 | 个 | 5
112 | 030411005022 | 接线箱 | 1.名称:DDC控制器（新风机组用） 2.规格:含定制箱体。DDC主控制器、扩展器，箱体带电源，DO、DI输出输入带继电功能。 | 个 | 1
113 | 030411005023 | 接线箱 | 1.名称:DDC控制器（风机+空调机组用） 2.规格:含定制箱体。DDC主控制器、扩展器，箱体带电源，DO、DI输出输入带继电功能。 | 个 | 1
114 | 030503006002 | 传感器 | 1.名称:风管型温度传感器 | 支 | 20
115 | 030503006003 | 传感器 | 1.名称:风管型湿度传感器 | 支 | 19
116 | 030503006004 | 传感器 | 1.名称:气体压差开关 | 支 | 14
117 | 030503006005 | 传感器 | 1.名称:防冻开关 | 支 | 7
118 | 030503006006 | 传感器 | 1.名称:气体压力变送器 | 支 | 7
119 | 030411001123 | 配管 | 1.名称:塑料管 2.材质:PVC 3.规格:DN25mm 4.配置形式:暗配 | m | 3.9
120 | 030411001124 | 配管 | 1.名称:塑料管 2.材质:PVC 3.规格:DN32mm 4.配置形式:暗配 | m | 200.16
121 | 030411001125 | 配管 | 1.名称:塑料管 2.材质:PVC 3.规格:DN32mm 4.配置形式:明配 | m | 47.09
122 | 030411004113 | 配线 | 1.名称:管内穿线 2.型号:WDZ-RYYPS 3.规格:2*1.5 | m | 198.48
123 | 030411004114 | 配线 | 1.名称:线槽配线 2.型号:WDZ-RYYPS 3.规格:2*1.5 | m | 580.97
124 | 030411004115 | 配线 | 1.型号:WDZ-RYY 2.规格:2*1.0 | m | 149.1
125 | 030411004116 | 配线 | 1.型号:WDZ-RYY 2.规格:3*1.5 | m | 23.1
126 | 030411004117 | 配线 | 1.型号:WDZ-RYYP 2.规格:2*1.0 | m | 42
127 | 030411004118 | 配线 | 1.型号:WDZ-RYYP 2.规格:4*1.0 | m | 69.3
128 | 030411004119 | 配线 | 1.型号:WDZ-RYYP 2.规格:6*1.0 | m | 54.6
129 | 030404031056 | 小电器 | 1.名称:电源 2.规格:AC220/DC24V | 套 | 1
130 | 030404031057 | 小电器 | 1.名称:网关 | 台 | 1
131 | 030502009025 | 跳线 | 1.名称:六类RJ45跳线 2.规格:2米 | 条 | 1
五方通话系统
132 | 030502005024 | 双绞线缆 | 1.名称:CAT6 2.敷设方式:管内穿线 | m | 27.89
133 | 030502005025 | 双绞线缆 | 1.名称:CAT6 2.敷设方式:桥架配线 | m | 4
134 | 030411001126 | 配管 | 1.名称:塑料管 2.材质:PVC 3.规格:DN20mm 4.配置形式:暗配 | m | 27.89
135 | 030502019009 | 双绞线缆测试 | 1.测试类别:4对双绞线缆测试五类以上 | 链路 | 1
136 | 030411006032 | 接线盒 | 1.名称:接线盒 | 个 | 1
措施项目
137 | 031301017031 | 脚手架搭拆费 |  | 项 | 1
138 | 031302007030 | 高层施工增加 |  | 项 | 1
139 | 011702026004 | 电缆沟、地沟 | 1.电缆沟模板 | m2 | 16.88
不含税合计
税金（9%）
含税合计

## 4号图书馆
分部分项工程和单价措施项目清单与计价表
工程名称：东莞市沙田中学（暂定名）-4号图书馆-智能化工程
序号 | 项目编码 | 项目名称 | 项目特征描述 | 计量单位 | 工程量 | 金额（元） |  | 备注
[6 empty] | 综合单价 | 综合合价
移动通信室内信号覆盖系统
1 | 030502015009 | 光缆终端盒 | 1.分纤箱 2.450*400*80,含耦合器，含尾纤 | 个 | 1
2 | 030502007028 | 光缆 | 1.名称:24芯单模光缆 2.敷设方式:桥架配线 | m | 20.48
3 | 030502007029 | 光缆 | 1.名称:24芯单模光缆 2.敷设方式:管内穿线 | m | 183.29
4 | 030411001145 | 配管 | 1.名称:软管 2.规格:DN32mm 3.配置形式:明配 | m | 204.62
5 | 030411003036 | 桥架 | 1.名称:金属线槽 2.规格:100*100 | m | 212.62
6 | 030411003037 | 桥架 | 1.名称:金属线槽 2.规格:200*100 | m | 6.38
7 | 030411003038 | 桥架 | 1.名称:金属线槽 2.规格:300*100 | m | 23
8 | 030413001020 | 铁构件 | 1.名称:线槽桥架支架 2.材质:型钢 3.含刷漆 | kg | 181.5
9 | 030411006038 | 接线盒 | 1.名称:接线盒 | 个 | 44
10 | 030502014009 | 光纤连接 | 1.方法:光纤熔接 2.含光纤测试 | 芯 | 48
11 | 030409010007 | 浪涌保护器 | 1.名称:浪涌保护器 | 个 | 1
12 | 030502015010 | 电梯内移动通信室内信号覆盖 | 电梯内移动通信室内信号覆盖 | 个 | 2
13 | 030404031058 | 小电器 | 1.名称:POI（多系统接入平台） 2.规格:12进2出，频率范围:700-3800MHz,输入阻抗50 | 个 | 2
14 | 030505005010 | 射频同轴电缆 | 1.名称:射频同轴电缆 2.规格:WDZ-HCAAYZ-50-12 3.敷设方式:管内 | m | 204.62
15 | 030505005011 | 射频同轴电缆 | 1.名称:射频同轴电缆 2.规格:WDZ-HCAAYZ-50-12 3.敷设方式:线槽桥架 | m | 1700.15
16 | 030505013015 | 分配网络 | 1.名称:二功分器 2.规格:频率范围:700-3800MHz,输入阻抗50 | 个 | 12
17 | 030505013016 | 分配网络 | 1.名称:三功分器 2.规格:频率范围:700-3800MHz,输入阻抗50 | 个 | 4
18 | 030505013017 | 分配网络 | 1.名称:耦合器 2.规格:频率范围:700-3800MHz,输入阻抗50 | 个 | 18
19 | 030404031059 | 小电器 | 1.名称:全向吸顶天线 2.规格:频率范围:700-3800MHz；驻波比≤1.5；最大功率≤50W | 个 | 34
20 | 030404031060 | 小电器 | 1.名称:定向板状天线 2.规格:频率范围:700-3800MHz；驻波比≤1.5；最大功率≤50W | 个 | 8
21 | 030505014005 | 终端调试 | 1.名称:天线调试 | 个 | 42
综合布线系统
22 | 030502007030 | 光缆 | 1.名称:48芯单模光缆 2.敷设方式:桥架配线 | m | 311.92
23 | 030502007031 | 光缆 | 1.名称:48芯单模光缆 2.敷设方式:管内穿线 | m | 519.91
24 | 030502007032 | 光缆 | 1.名称:8芯单模光缆 2.敷设方式:桥架配线 | m | 139.2
25 | 030502007033 | 光缆 | 1.名称:4芯皮线光缆 2.敷设方式:桥架配线 | m | 302.4
26 | 030502007034 | 光缆 | 1.名称:4芯皮线光缆 2.敷设方式:管内穿线 | m | 136.48
27 | 030502010014 | 配线架 | 1.名称:48口光纤配线架 2.规格:含耦合器，含尾纤,3U | 个 | 2
28 | 030502010015 | 配线架 | 1.名称:12口光纤配线架 2.规格:含耦合器，含尾纤,1U | 个 | 22
29 | 030502010016 | 配线架 | 1.名称:24口配线架 2.规格:含模块,1U | 个 | 10
30 | 030501012013 | 交换机 | 1.名称:24口ONU(POE) 2.网络侧支持10GE/G/XG(S)-PON口，用户侧提供24个GE口 | 台 | 10
31 | 030502017005 | 线管理器 | 1.名称:1U理线器 | 个 | 51
32 | 030404031061 | 小电器 | 1.名称:1:8分光器 2.含跳线 | 个 | 1
33 | 030404031062 | 小电器 | 1.名称:2:8分光器 2.含跳线 | 个 | 6
34 | 030404031063 | 小电器 | 1.名称:机柜PDU 2.规格:8位16A | 套 | 10
35 | 030502001011 | 机柜、机架 | 1.名称:24U网络机柜 2.规格:600*450*1200 | 台 | 8
36 | 030502001012 | 机柜、机架 | 1.名称:42U网络机柜 2.规格:800*600*2000 | 台 | 2
37 | 030501012014 | 交换机 | 1.名称:4口ONU 2.网络侧支持10GE/G/XG(S)-PON口，用户侧提供4个GE口 | 台 | 10
38 | 030501012015 | 交换机 | 1.名称:8口ONU 2.网络侧支持10GE/G/XG(S)-PON口，用户侧提供8个GE口 | 台 | 14
39 | 030502003004 | 分线接线箱(盒) | 1.名称:多媒体信息箱 2.规格:400*300*120,含电源模块 | 个 | 18
40 | 030404031064 | 小电器 | 1.名称:无线AP 2.规格:支持802.11ax标准；支持双射频，总空间流数≥6，整机速率≥5.3Gbps；支持1个2.5GE电口，1个GE电口；内置蓝牙5.0，支持蓝牙串口无线运维；内置智能天线，提供USB接口可用于扩展外置物联网；支持硬件加密，DTLS及Ipsec加密；支持POE+供电 | 个 | 48
41 | 030502012009 | 信息插座 | 1.名称:单口信息插座(IPTV) 2.含模块 | 个 | 1
42 | 030502012010 | 信息插座 | 1.名称:单口信息插座(数据) 2.含模块 | 个 | 13
43 | 030502012011 | 信息插座 | 1.名称:双口信息插座(数据+语音) 2.含模块 | 个 | 58
44 | 030502005027 | 双绞线缆 | 1.名称:CAT6 2.敷设方式:管内穿线 | m | 1235.2
45 | 030502005028 | 双绞线缆 | 1.名称:CAT6 2.敷设方式:桥架配线 | m | 1161.48
46 | 030411001146 | 配管 | 1.名称:电线管 2.材质:JDG 3.规格:DN20mm 4.配置形式:暗配 | m | 193.31
47 | 030411001147 | 配管 | 1.名称:电线管 2.材质:JDG 3.规格:DN20mm 4.配置形式:明配 | m | 229.81
48 | 030411001148 | 配管 | 1.名称:电线管 2.材质:JDG 3.规格:DN25mm 4.配置形式:暗配 | m | 358.05
49 | 030411001149 | 配管 | 1.名称:塑料管 2.材质:PVC 3.规格:DN25mm 4.配置形式:暗配 | m | 217.42
50 | 030411001150 | 配管 | 1.名称:塑料管 2.材质:PVC 3.规格:DN25mm 4.配置形式:明配 | m | 127.01
51 | 030411001151 | 配管 | 1.名称:塑料管 2.材质:PVC 3.规格:DN32mm 4.配置形式:暗配 | m | 13.71
52 | 030411001152 | 配管 | 1.名称:钢管 2.材质:SC 3.规格:DN100mm 4.配置形式:埋地敷设 | m | 30.25
53 | 030409010008 | 浪涌保护器 | 1.名称:浪涌保护器 | 个 | 2
54 | 031002003152 | 套管 | 1.名称、类型:2x4SC100+预埋防水钢板 | 个 | 1
55 | 030411003039 | 桥架 | 1.名称:金属槽盒 2.规格:200*100 3.含隔板 | m | 292.38
56 | 030411003040 | 桥架 | 1.名称:金属槽盒 2.规格:300*100 3.含隔板 | m | 29.66
57 | 030413001021 | 铁构件 | 1.名称:线槽桥架支架 2.材质:型钢 3.含刷漆 | kg | 241.54
58 | 030502014010 | 光纤连接 | 1.方法:光纤熔接 2.含光纤测试 | 芯 | 472
59 | 030411006039 | 接线盒 | 1.名称:接线盒 | 个 | 173
60 | 030413002018 | 凿(压)槽 | 1.名称:埋管凿槽及修补 | m | 120.3
61 | 030502019010 | 双绞线缆测试 | 1.测试类别:4对双绞线缆测试五类以上 | 链路 | 178
62 | 030502009026 | 跳线 | 1.名称:光纤跳线 2.规格:3米 | 条 | 10
63 | 030502009027 | 跳线 | 1.名称:六类RJ45跳线 2.规格:2米 | 条 | 178
64 | 030408010004 | 防火涂料 | 1.名称:防火堵洞 2.材质:防火泥 | kg | 240
65 | 010507003005 | 电缆沟、地沟 | 1.沟截面净空尺寸:电缆沟1000*1000*1500 2.混凝土强度等级:C20 3.6mm钢盖板 4.做法C1015-1详见02J331P10 | m | 1
公共广播系统
66 | 030506004008 | 背景音乐系统设备 | 1.名称:IP网络适配器（240W） 2.规格:三个话筒输入口，两个辅助输入口，一个辅助输出口；100V,70V240W定压输出和4Ω定阻（平衡，不接地）输出；有默音功能,便于插入优先广播；各通道独立音量控制,高音和低音音调控制；5单位LED电平表,甚易监察工作状态,输出短路保护并告警；输出方式4Ω平衡输出，70V、100V定压输出；辅助输出≥1V；保护交流保险丝,直流输出，过载,短路；默音功能Mic1输入覆盖其它输入（衰减0到-30dB）；电源AC220V-240V/50Hz-60Hz | 台 | 3
67 | 030411001153 | 配管 | 1.名称:塑料管 2.材质:PVC 3.规格:DN20mm 4.配置形式:明配 | m | 13.8
68 | 030411004135 | 配线 | 1.名称:管内穿线 2.型号:WDZ-RYS 3.规格:2*2.5 | m | 13.8
69 | 030502009028 | 跳线 | 1.名称:六类RJ45跳线 2.规格:2米 | 条 | 3
信息导引及发布系统/电子班牌系统
70 | 030411006040 | 接线盒 | 1.名称:接线盒 | 个 | 8
71 | 030411001154 | 配管 | 1.名称:塑料管 2.材质:PVC 3.规格:DN20mm 4.配置形式:暗配 | m | 33.84
72 | 030502005029 | 双绞线缆 | 1.名称:CAT6 2.敷设方式:管内穿线 | m | 82.49
73 | 030502005030 | 双绞线缆 | 1.名称:CAT6 2.敷设方式:桥架配线 | m | 271.45
74 | 030502019011 | 双绞线缆测试 | 1.测试类别:4对双绞线缆测试五类以上 | 链路 | 8
75 | 030413002019 | 凿(压)槽 | 1.名称:埋管凿槽及修补 | m | 23.9
76 | 030502009029 | 跳线 | 1.名称:六类RJ45跳线 2.规格:2米 | 条 | 8
建筑能效监管系统
77 | 030411001155 | 配管 | 1.名称:电线管 2.材质:SC 3.规格:DN20mm 4.配置形式:暗配 | m | 7.76
78 | 030411004136 | 配线 | 1.名称:管内穿线 2.型号:WDZ-RYYP 3.规格:2*1.5 | m | 7.76
79 | 030411004137 | 配线 | 1.名称:线槽配线 2.型号:WDZ-RYYP 3.规格:2*1.5 | m | 35.14
80 | 030404031065 | 小电器 | 1.名称:电源 2.规格:AC220/DC12V | 套 | 1
81 | 030404031066 | 小电器 | 1.名称:电源 2.规格:AC220/DC24V | 套 | 1
82 | 030404031067 | 小电器 | 1.名称:网关 | 台 | 1
83 | 030502009030 | 跳线 | 1.名称:六类RJ45跳线 2.规格:2米 | 条 | 1
视频安防监控系统
84 | 030507008016 | 监控摄像设备 | 1.名称:IP枪式摄像机（400万）含配套支架 2.不小于1/2.7英寸CMOS 分辨率不低于400W 最低照度0.001Lux(彩色模式);0.0001Lux(黑白模式);0Lux(红外灯开启) 镜头焦距2.8mm/6.0mm/8.0mm定焦可选，适用于不同场景 信噪比不低于56dB 红外补光距离不低于30米 支持强光抑制 视频压缩标准H.265;H.264;H.264H;H.264B;MJPEG 支持10/100M以太网口 1路音频输入，1路音频输出 2路报警输入，2路报警输出 支持DC12V+POE供电 内置拾音器 防护:IP67 | 台 | 2
85 | 030507008017 | 监控摄像设备 | 1.名称:IP半球摄像机(400万) 2.不小于1/2.7英寸CMOS 分辨率不低于400W 最低照度0.001Lux(彩色模式);0.0001Lux(黑白模式);0Lux(红外灯开启) 镜头焦距2.8mm/6.0mm/8.0mm定焦可选，适用于不同场景 信噪比不低于56dB 红外补光距离不低于30米 支持强光抑制 视频压缩标准H.265;H.264;H.264H;H.264B;MJPEG 支持10/100M以太网口 1路音频输入，1路音频输出 2路报警输入，2路报警输出 支持DC12V+POE供电 内置拾音器 防护:IP67 | 台 | 42
86 | 030507008018 | 监控摄像设备 | 1.名称:室外IP枪式摄像机（400万,IP67）含配套支架 2.不小于1/3英寸CMOS 分辨率不低于400W 支持电动镜头 最低照度:彩色：0.005Lux@（F1.2，AGCON），0LuxwithIR 宽动态:120dB 焦距&视场角:2.7~12mm，水平视场角：102°~29° 红外距离:最远可达30m 最大图像尺寸:2560×1440 视频压缩标准:主码流：H.265/H.264 网络存储:支持NAS（NFS，SMB/CIFS均支持），支持Micro 音频:1路输入（Linein）；1路输出（Lineout） 网络:1个RJ4510M/100M自适应以太网口 报警:2路输入，2路输出（报警输出最大支持DC12V，30mA） 供电方式:DC：12V±25%；PoE：802.3af 防护:IP67 | 台 | 17
87 | 030507008019 | 监控摄像设备 | 1.名称:室外IP快球摄像机(400万,IP67)含配套支架 2.不小于1/2.8英寸CMOS 分辨率不低于400W 支持区域入侵侦测，越界侦测，进入区域侦测和离开区域侦等智能侦测并联动跟踪 最低照度:彩色：0.005Lux@（F1.6，AGCON）；黑白：0.001Lux@（F1.6，AGCON）；0LuxwithIR 宽动态:120dB超宽动态 焦距:4.8mm~110mm，23倍光学变倍 视场角:55°~2.7°（广角~望远） 水平范围:360° 垂直范围:-15°~90°（自动翻转） 主码流帧率分辨率:50Hz：25fps（2560×1440）；60Hz：30fps（2560×1440） 视频压缩标准:H.265，H.264，MJPEG 网络存储:NAS（NFS，SMB/CIFS） 网络接口:RJ45网口，自适应10M/100M网络数据 报警输入:2路报警输入 报警输出:1路报警输出 音频输入:1路音频输入 音频输出:1路音频输出 补光:红外照射距离:150m 供电方式:DC12V 除雾:加热玻璃除雾 防护:IP67 | 台 | 4
88 | 030507008020 | 监控摄像设备 | 1.名称:电梯专用IP摄像机（400万） 2.不小于1/2.7英寸CMOS 分辨率不低于400W 最低照度0.001Lux(彩色模式);0.0001Lux(黑白模式);0Lux(红外灯开启) 镜头焦距2.8mm/6.0mm/8.0mm定焦可选，适用于不同场景 信噪比不低于56dB 红外补光距离不低于30米 支持强光抑制 视频压缩标准H.265;H.264;H.264H;H.264B;MJPEG 支持10/100M以太网口 1路音频输入，1路音频输出 2路报警输入，2路报警输出 支持DC12V+POE供电 防护:IP67 | 台 | 1
89 | 030404031068 | 小电器 | 1.名称:无线网桥 2.规格:业务端口：1*WAN口：100Mbps（PoEIN）1*LAN口：100Mbps； 电源模块接口：PoE：24V（RJ-45）DC:12V； 无线标准：IEEE802.11b/g/n； 空口速率：300Mbps； 工作频率：2.4GHz-2.484GHz； | 个 | 2
90 | 030404031069 | 小电器 | 1.名称:电源 2.规格:AC220/DC12V | 套 | 5
91 | 030411001156 | 配管 | 1.名称:塑料管 2.材质:PVC 3.规格:DN20mm 4.配置形式:明配 | m | 438.03
92 | 030411001157 | 配管 | 1.名称:塑料管 2.材质:PVC 3.规格:DN25mm 4.配置形式:明配 | m | 9.88
93 | 030411004138 | 配线 | 1.名称:管内穿线 2.型号:WDZ-RYY 3.规格:2*2.5 | m | 63.2
94 | 030411004139 | 配线 | 1.名称:线槽配线 2.型号:WDZ-RYY 3.规格:2*2.5 | m | 82.97
95 | 030411004140 | 配线 | 1.名称:管内穿线 2.型号:WDZN-RYY 3.规格:2*2.5 | m | 6.11
96 | 030411004141 | 配线 | 1.名称:线槽配线 2.型号:WDZN-RYY 3.规格:2*2.5 | m | 26.07
97 | 030502005031 | 双绞线缆 | 1.名称:CAT6 2.敷设方式:管内穿线 | m | 389.48
98 | 030502005032 | 双绞线缆 | 1.名称:CAT6 2.敷设方式:桥架配线 | m | 1414.29
99 | 030507017005 | 安全防范分系统调试 | 1.名称:安全防范分系统调试电视监控系统摄像机(台) | 系统 | 1
100 | 030411006041 | 接线盒 | 1.名称:接线盒 | 个 | 66
101 | 030502009031 | 跳线 | 1.名称:六类RJ45跳线 2.规格:2米 | 条 | 66
建筑设备监控系统
102 | 030411005026 | 接线箱 | 1.名称:DDC控制器（电梯用） 2.规格:含定制箱体。DDC主控制器、扩展器，箱体带电源，DO、DI输出输入带继电功能。 | 个 | 1
103 | 030411005027 | 接线箱 | 1.名称:DDC控制器（水泵用） 2.规格:含定制箱体。DDC主控制器、扩展器，箱体带电源，DO、DI输出输入带继电功能。 | 个 | 1
104 | 030411001158 | 配管 | 1.名称:塑料管 2.材质:PVC 3.规格:DN25mm 4.配置形式:暗配 | m | 3.9
105 | 030411001159 | 配管 | 1.名称:塑料管 2.材质:PVC 3.规格:DN25mm 4.配置形式:明配 | m | 3.76
106 | 030411001160 | 配管 | 1.名称:塑料管 2.材质:PVC 3.规格:DN32mm 4.配置形式:暗配 | m | 4.8
107 | 030411001161 | 配管 | 1.名称:塑料管 2.材质:PVC 3.规格:DN32mm 4.配置形式:明配 | m | 2.36
108 | 030411004142 | 配线 | 1.名称:管内穿线 2.型号:WDZ-RYYPS 3.规格:2*1.5 | m | 21.98
109 | 030411004143 | 配线 | 1.名称:线槽配线 2.型号:WDZ-RYYPS 3.规格:2*1.5 | m | 79.28
110 | 030411004144 | 配线 | 1.型号:WDZ-RYY 2.规格:2*1.0 | m | 10.5
111 | 030411004145 | 配线 | 1.型号:WDZ-RYY 2.规格:3*1.5 | m | 4.2
112 | 030404031070 | 小电器 | 1.名称:电源 2.规格:AC220/DC24V | 套 | 1
113 | 030404031071 | 小电器 | 1.名称:网关 | 台 | 1
114 | 030502009032 | 跳线 | 1.名称:六类RJ45跳线 2.规格:2米 | 条 | 1
抗震支架
五方通话系统
115 | 030502005033 | 双绞线缆 | 1.名称:CAT6 2.敷设方式:管内穿线 | m | 6.11
116 | 030502005034 | 双绞线缆 | 1.名称:CAT6 2.敷设方式:桥架配线 | m | 26.07
117 | 030411001162 | 配管 | 1.名称:塑料管 2.材质:PVC 3.规格:DN20mm 4.配置形式:暗配 | m | 6.11
118 | 030502019012 | 双绞线缆测试 | 1.测试类别:4对双绞线缆测试五类以上 | 链路 | 1
119 | 030411006042 | 接线盒 | 1.名称:接线盒 | 个 | 1
措施项目
120 | 031301017039 | 脚手架搭拆费 |  | 项 | 1
121 | 031302007038 | 高层施工增加 |  | 项 | 1
122 | 011702026005 | 电缆沟、地沟 | 1.电缆沟模板 | m2 | 16.88
不含税合计
税金（9%）
含税合计

## 5号初中教学楼
分部分项工程和单价措施项目清单与计价表
工程名称：东莞市沙田中学（暂定名）-5号初中教学楼-智能化工程
序号 | 项目编码 | 项目名称 | 项目特征描述 | 计量单位 | 工程量 | 金额（元） |  | 备注
[6 empty] | 综合单价 | 综合合价
移动通信室内信号覆盖系统
1 | 030502015011 | 光缆终端盒 | 1.分纤箱 2.450*400*80,含耦合器，含尾纤 | 个 | 3
2 | 030502007035 | 光缆 | 1.名称:24芯单模光缆 2.敷设方式:桥架配线 | m | 346.1
3 | 030502007036 | 光缆 | 1.名称:24芯单模光缆 2.敷设方式:管内穿线 | m | 214.26
4 | 030411001176 | 配管 | 1.名称:软管 2.规格:DN32mm 3.配置形式:明配 | m | 1138.74
5 | 030411003049 | 桥架 | 1.名称:金属线槽 2.规格:100*50 | m | 32.94
6 | 030411003050 | 桥架 | 1.名称:金属线槽 2.规格:100*100 | m | 1056.11
7 | 030411003051 | 桥架 | 1.名称:金属线槽 2.规格:200*100 | m | 261.86
8 | 030411003052 | 桥架 | 1.名称:金属线槽 2.规格:300*100 | m | 58.11
9 | 030413001024 | 铁构件 | 1.名称:线槽桥架支架 2.材质:型钢 3.含刷漆 | kg | 1056.75
10 | 030411006048 | 接线盒 | 1.名称:接线盒 | 个 | 212
11 | 030502014011 | 光纤连接 | 1.方法:光纤熔接 2.含光纤测试 | 芯 | 144
12 | 030409010009 | 浪涌保护器 | 1.名称:浪涌保护器 | 个 | 3
13 | 030404031072 | 小电器 | 1.名称:POI（多系统接入平台） 2.规格:12进2出，频率范围:700-3800MHz,输入阻抗50 | 个 | 6
14 | 030505005012 | 射频同轴电缆 | 1.名称:射频同轴电缆 2.规格:WDZ-HCAAYZ-50-12 3.敷设方式:管内 | m | 1138.74
15 | 030505005013 | 射频同轴电缆 | 1.名称:射频同轴电缆 2.规格:WDZ-HCAAYZ-50-12 3.敷设方式:线槽桥架 | m | 8200.03
16 | 030505013018 | 分配网络 | 1.名称:二功分器 2.规格:频率范围:700-3800MHz,输入阻抗50 | 个 | 40
17 | 030505013019 | 分配网络 | 1.名称:三功分器 2.规格:频率范围:700-3800MHz,输入阻抗50 | 个 | 8
18 | 030505013020 | 分配网络 | 1.名称:四功分器 2.规格:频率范围:700-3800MHz,输入阻抗50 | 个 | 4
19 | 030505013021 | 分配网络 | 1.名称:耦合器 2.规格:频率范围:700-3800MHz,输入阻抗50 | 个 | 126
20 | 030404031073 | 小电器 | 1.名称:全向吸顶天线 2.规格:频率范围:700-3800MHz；驻波比≤1.5；最大功率≤50W | 个 | 182
21 | 030404031074 | 小电器 | 1.名称:定向板状天线 2.规格:频率范围:700-3800MHz；驻波比≤1.5；最大功率≤50W | 个 | 24
22 | 030505014006 | 终端调试 | 1.名称:天线调试 | 个 | 206
综合布线系统
23 | 030502007037 | 光缆 | 1.名称:48芯单模光缆 2.敷设方式:桥架配线 | m | 467.87
24 | 030502007038 | 光缆 | 1.名称:12芯单模光纤 2.敷设方式:桥架配线 | m | 283.32
25 | 030502007039 | 光缆 | 1.名称:8芯单模光缆 2.敷设方式:桥架配线 | m | 4240.81
26 | 030502007040 | 光缆 | 1.名称:4芯皮线光缆 2.敷设方式:桥架配线 | m | 5495.16
27 | 030502007041 | 光缆 | 1.名称:4芯皮线光缆 2.敷设方式:管内穿线 | m | 1414.67
28 | 030505005014 | 射频同轴电缆 | 1.名称:E1线 2.规格:SYV75-2-1 3.敷设方式:线槽桥架 | m | 708.31
29 | 030502010017 | 配线架 | 1.名称:48口光纤配线架 2.规格:含耦合器，含尾纤,3U | 个 | 48
30 | 030502010018 | 配线架 | 1.名称:12口光纤配线架 2.规格:含耦合器，含尾纤,1U | 个 | 107
31 | 030502010019 | 配线架 | 1.名称:24口配线架 2.规格:含模块,1U | 个 | 71
32 | 030501012016 | 交换机 | 1.名称:24口ONU(POE) 2.网络侧支持10GE/G/XG(S)-PON口，用户侧提供24个GE口 | 台 | 43
33 | 030501012017 | 交换机 | 1.名称:24口ONU 2.网络侧支持10GE/G/XG(S)-PON口，用户侧提供24个GE口 | 台 | 22
34 | 030502017006 | 线管理器 | 1.名称:1U理线器 | 个 | 380
35 | 030404031075 | 小电器 | 1.名称:1:8分光器 2.含跳线 | 个 | 9
36 | 030404031076 | 小电器 | 1.名称:2:8分光器 2.含跳线 | 个 | 36
37 | 030404031077 | 小电器 | 1.名称:机柜PDU 2.规格:8位16A | 套 | 46
38 | 030404031078 | 小电器 | 1.名称:机柜PDU 2.规格:12位16A | 个 | 9
39 | 030502001013 | 机柜、机架 | 1.名称:24U网络机柜 2.规格:600*450*1200 | 台 | 34
40 | 030502001014 | 机柜、机架 | 1.名称:36U网络机柜 2.规格:600*600*1750 | 台 | 5
41 | 030502001015 | 机柜、机架 | 1.名称:42U网络机柜 2.规格:800*600*2000 | 台 | 18
42 | 030501012018 | 交换机 | 1.名称:4口ONU 2.网络侧支持10GE/G/XG(S)-PON口，用户侧提供4个GE口 | 台 | 110
43 | 030501012019 | 交换机 | 1.名称:8口ONU 2.网络侧支持10GE/G/XG(S)-PON口，用户侧提供8个GE口 | 台 | 87
44 | 030502003005 | 分线接线箱(盒) | 1.名称:多媒体信息箱 2.规格:400*300*120,含电源模块 | 个 | 157
45 | 030404031079 | 小电器 | 1.名称:无线AP 2.规格:支持802.11ax标准；支持双射频，总空间流数≥6，整机速率≥5.3Gbps；支持1个2.5GE电口，1个GE电口；内置蓝牙5.0，支持蓝牙串口无线运维；内置智能天线，提供USB接口可用于扩展外置物联网；支持硬件加密，DTLS及Ipsec加密；支持POE+供电 | 个 | 236
46 | 030502012012 | 信息插座 | 1.名称:单口信息插座(IPTV) 2.含模块 | 个 | 2
47 | 030502012013 | 信息插座 | 1.名称:单口信息插座(数据) 2.含模块 | 个 | 475
48 | 030502012014 | 信息插座 | 1.名称:双口信息插座(数据+语音) 2.含模块 | 个 | 317
49 | 030502005035 | 双绞线缆 | 1.名称:CAT6 2.敷设方式:管内穿线 | m | 5278.27
50 | 030502005036 | 双绞线缆 | 1.名称:CAT6 2.敷设方式:桥架配线 | m | 17770.96
51 | 030411001177 | 配管 | 1.名称:电线管 2.材质:JDG 3.规格:DN20mm 4.配置形式:暗配 | m | 1787.1
52 | 030411001178 | 配管 | 1.名称:电线管 2.材质:JDG 3.规格:DN20mm 4.配置形式:明配 | m | 610.97
53 | 030411001179 | 配管 | 1.名称:电线管 2.材质:JDG 3.规格:DN25mm 4.配置形式:暗配 | m | 1286.13
54 | 030411001180 | 配管 | 1.名称:塑料管 2.材质:PVC 3.规格:DN20mm 4.配置形式:暗配 | m | 692.55
55 | 030411001181 | 配管 | 1.名称:塑料管 2.材质:PVC 3.规格:DN20mm 4.配置形式:明配 | m | 30.5
56 | 030411001182 | 配管 | 1.名称:塑料管 2.材质:PVC 3.规格:DN25mm 4.配置形式:暗配 | m | 8813.07
57 | 030411001183 | 配管 | 1.名称:塑料管 2.材质:PVC 3.规格:DN25mm 4.配置形式:明配 | m | 157.5
58 | 030411001184 | 配管 | 1.名称:钢管 2.材质:SC 3.规格:DN100mm 4.配置形式:埋地敷设 | m | 87.95
59 | 030409010010 | 浪涌保护器 | 1.名称:浪涌保护器 | 个 | 3
60 | 031002003175 | 套管 | 1.名称、类型:3x4SC100+预埋防水钢板 | 个 | 1
61 | 030411003053 | 桥架 | 1.名称:金属线槽 2.规格:100*50 | m | 227.52
62 | 030411003054 | 桥架 | 1.名称:金属线槽 2.规格:100*100 | m | 45.13
63 | 030411003055 | 桥架 | 1.名称:金属槽盒 2.规格:200*100 3.含隔板 | m | 1558.57
64 | 030411003056 | 桥架 | 1.名称:金属槽盒 2.规格:300*100 3.含隔板 | m | 219.83
65 | 030411003057 | 桥架 | 1.名称:金属槽盒 2.规格:300*150 3.含隔板 | m | 143.79
66 | 030413001025 | 铁构件 | 1.名称:线槽桥架支架 2.材质:型钢 3.含刷漆 | kg | 1441.64
67 | 030502014012 | 光纤连接 | 1.方法:光纤熔接 2.含光纤测试 | 芯 | 2136
68 | 030411006049 | 接线盒 | 1.名称:接线盒 | 个 | 2089
69 | 030413002023 | 凿(压)槽 | 1.名称:埋管凿槽及修补 | m | 2103.63
70 | 030502019013 | 双绞线缆测试 | 1.测试类别:4对双绞线缆测试五类以上 | 链路 | 1347
71 | 030502009033 | 跳线 | 1.名称:光纤跳线 2.规格:3米 | 条 | 71
72 | 030502009034 | 跳线 | 1.名称:六类RJ45跳线 2.规格:2米 | 条 | 1347
73 | 030408010005 | 防火涂料 | 1.名称:防火堵洞 2.材质:防火泥 | kg | 816
74 | 010507003006 | 电缆沟、地沟 | 1.沟截面净空尺寸:电缆沟1000*1000*1500 2.混凝土强度等级:C20 3.6mm钢盖板 4.做法C1015-1详见02J331P10 | m | 1
75 | 030501012020 | 交换机 | 1.名称:OLT 2.功能:主控板、交换板、电源板1+1冗余配置，支持19寸机柜安装，支持交流和直流供电，可通过交流转直流模块提供交流供电；交换容量≥8Tbit/s，单槽位最大带宽≥200G；单台OLT设备能提供≥8业务槽位；提供EPON/GPON、XG(S)-PON、10GE/GE接入，支持向未来50GPON平滑升级。本次配置112个10GEPON端口和4个10GE上行模块。并配置相应的光模块；升级主控板和业务板时不中断业务；支持任意单板上端口之间的GPONTypeB和TypeC保护，支持TypeB双归属；上行端口支持跨板聚合，业务板做上行端口时，跨板聚合；支持OLT\ONU、交换机路由器设备、安全设备、WLAN设备统一网络平台管理 | 台 | 3
76 | 030501011001 | 防火墙 | 下一代防火墙系统引擎： 多核AMP+架构，网络处理能力2G，并发连接≥100万，每秒新建连接3万/秒，1U机箱，单电源，标准配置6个10/100/1000M自适应电口，1个Console口，报价中包括1年硬件维修服务； 下一代防火墙系统软件，支持200条VPN隧道，含应用控制、URL过滤、病毒防护、入侵防御功能，及1年应用识别库、URL分类库、病毒特征库、入侵防御特征库升级； | 台 | 3
77 | 030501009001 | 路由器 | 企业级路由器：内置防火墙，支持MAC、802.1x、Portal认证、广播抑制、ARP安全等， 支持国家密码局规定的加密算法，整机交换容量：640Gbps 无线局域网：支持AP无线控制器功能，可管理无线AP 整机高度：3个机架高度（3RU） 可靠性：所有业务板卡支持直接热插拔；支持双主控、双转发；内置双电源，电源1+1冗余备份；支持OSPF/ISIS/BGP/LDP/L3VPNNSR和GR；支持智能策略路由（SPR）技术，可根据多个链路的网络质量，动态选择最佳链路 | 台 | 2
78 | 030501017001 | 软件 | 1.名称:上网行为管理器 2.规格:10000用户以上行为管理 | 套 | 1
79 | 030501009002 | 路由器 | 1.名称:AC控制器（含授权） 2.规格:端口20xGE+4xGECombo+2x10GE，转发能力10Gbit/s，最大可管理AP的数量1024，AC冗余备份，支持1+1热备/N+1备份方式。 | 台 | 1
80 | 030501012021 | 交换机 | 1.名称:核心交换机 2.功能:交换容量≥51.2Tbps；包转发率≥38400Mpps；主控引擎≥2；整机业务板槽位数≥4；为保证设备散热效果和可靠性，要求设备支持模块化风扇框，可热插拔，独立风扇框数≥2；支持颗粒化电源，整机电源槽位数≥2；支持802.1X、MAC、Portal等认证方式；配置24口万兆光口版*1，万兆单模模块*8，1块48端口千兆以太网光接口板 | 台 | 3
81 | 030501012022 | 交换机 | 1.名称:IP程控交换机 2.功能:交换容量≥51.中继接口不少于5路E1，用户容量不小于1500，最大并发数不小于150..1X、MAC、Portal等认证方式；配置24口万兆光口版*1，万兆单模模块*8，1块48端口千兆以太网光接口板 | 台 | 1
公共广播系统
82 | 030506004009 | 背景音乐系统设备 | 1.名称:IP网络适配器（120W） 2.规格:三个话筒输入口，两个辅助输入口，一个辅助输出口；100V,70V120W定压输出和4Ω定阻（平衡，不接地）输出；有默音功能,便于插入优先广播；各通道独立音量控制,高音和低音音调控制；5单位LED电平表,甚易监察工作状态,输出短路保护并告警；输出方式4Ω平衡输出，70V、100V定压输出；辅助输出≥1V；保护交流保险丝,直流输出，过载,短路；默音功能Mic1输入覆盖其它输入（衰减0到-30dB）；电源AC220V-240V/50Hz-60Hz | 台 | 17
83 | 030411001185 | 配管 | 1.名称:塑料管 2.材质:PVC 3.规格:DN20mm 4.配置形式:暗配 | m | 666.43
84 | 030411001186 | 配管 | 1.名称:塑料管 2.材质:PVC 3.规格:DN20mm 4.配置形式:明配 | m | 394.59
85 | 030502005037 | 双绞线缆 | 1.名称:CAT6 2.敷设方式:管内穿线 | m | 369.09
86 | 030502005038 | 双绞线缆 | 1.名称:CAT6 2.敷设方式:桥架配线 | m | 2952.27
87 | 030411004162 | 配线 | 1.名称:管内穿线 2.型号:WDZ-RYS 3.规格:2*2.5 | m | 708.59
88 | 030502009035 | 跳线 | 1.名称:六类RJ45跳线 2.规格:2米 | 条 | 17
89 | 030404031080 | 小电器 | 1.名称:教室IP音响（主+备）配套头戴式无线麦 2.规格:具有无线蓝牙音频传输接收模块，支持蓝牙话筒无线移动讲话，同时可外接1路领夹或头戴麦克风；具有1路线路和1路话筒输入接口，可独立音量调节，网络音频信号可本地调节功能；具有1路定压100V信号输入备份模块，当设备检测到无网络信号输入或断电时，自动切换输入定压信号扩音，实现双线路冗余；网络接口：1*RJ45；额定功率：2*20W（8Ω）标准拔插式接线端；无线传输距离：15-20米； 3.含调试 | 套 | 90
90 | 030411006050 | 接线盒 | 1.名称:接线盒 | 个 | 180
91 | 030413002024 | 凿(压)槽 | 1.名称:埋管凿槽及修补 | m | 204.7
信息导引及发布系统/电子班牌系统
92 | 030411006051 | 接线盒 | 1.名称:接线盒 | 个 | 96
93 | 030411001187 | 配管 | 1.名称:塑料管 2.材质:PVC 3.规格:DN20mm 4.配置形式:暗配 | m | 339.97
94 | 030411001188 | 配管 | 1.名称:塑料管 2.材质:PVC 3.规格:DN32mm 4.配置形式:暗配 | m | 29.28
95 | 030502005039 | 双绞线缆 | 1.名称:CAT6 2.敷设方式:管内穿线 | m | 457.07
96 | 030502005040 | 双绞线缆 | 1.名称:CAT6 2.敷设方式:桥架配线 | m | 3502.1
97 | 030502019014 | 双绞线缆测试 | 1.测试类别:4对双绞线缆测试五类以上 | 链路 | 96
98 | 030413002025 | 凿(压)槽 | 1.名称:埋管凿槽及修补 | m | 199.55
99 | 030502009036 | 跳线 | 1.名称:六类RJ45跳线 2.规格:2米 | 条 | 96
建筑能效监管系统
100 | 030411001189 | 配管 | 1.名称:电线管 2.材质:SC 3.规格:DN20mm 4.配置形式:明配 | m | 161.23
101 | 030411004163 | 配线 | 1.名称:管内穿线 2.型号:WDZ-RYY 3.规格:2*1.5 | m | 161.23
102 | 030411004164 | 配线 | 1.名称:线槽配线 2.型号:WDZ-RYY 3.规格:2*1.5 | m | 82.53
103 | 030404031081 | 小电器 | 1.名称:电源 2.规格:AC220/DC12V | 套 | 3
104 | 030404031082 | 小电器 | 1.名称:电源 2.规格:AC220/DC24V | 套 | 3
105 | 030404031083 | 小电器 | 1.名称:网关 | 台 | 3
106 | 030502009037 | 跳线 | 1.名称:六类RJ45跳线 2.规格:2米 | 条 | 3
107 | 030501013008 | 网络服务器 | 1.名称:服务器（含操作系统） 2.规格:至强E-2314/16G/1TB*2sas/H730/单电750W/DVD+/-RW/导轨/热插拔 | 台 | 1
108 | 粤030503017003 | 住宅(小区)智能化系统调试 | 1.名称:建筑能效监管系统调试 | 系统 | 1
视频安防监控系统
109 | 030507008021 | 监控摄像设备 | 1.名称:IP枪式摄像机（400万）含配套支架 2.不小于1/2.7英寸CMOS 分辨率不低于400W 最低照度0.001Lux(彩色模式);0.0001Lux(黑白模式);0Lux(红外灯开启) 镜头焦距2.8mm/6.0mm/8.0mm定焦可选，适用于不同场景 信噪比不低于56dB 红外补光距离不低于30米 支持强光抑制 视频压缩标准H.265;H.264;H.264H;H.264B;MJPEG 支持10/100M以太网口 1路音频输入，1路音频输出 2路报警输入，2路报警输出 支持DC12V+POE供电 内置拾音器 防护:IP67 | 台 | 221
110 | 030507008022 | 监控摄像设备 | 1.名称:电梯专用IP摄像机（400万） 2.不小于1/2.7英寸CMOS 分辨率不低于400W 最低照度0.001Lux(彩色模式);0.0001Lux(黑白模式);0Lux(红外灯开启) 镜头焦距2.8mm/6.0mm/8.0mm定焦可选，适用于不同场景 信噪比不低于56dB 红外补光距离不低于30米 支持强光抑制 视频压缩标准H.265;H.264;H.264H;H.264B;MJPEG 支持10/100M以太网口 1路音频输入，1路音频输出 2路报警输入，2路报警输出 支持DC12V+POE供电 防护:IP67 | 台 | 2
111 | 030404031084 | 小电器 | 1.名称:无线网桥 2.规格:业务端口：1*WAN口：100Mbps（PoEIN）1*LAN口：100Mbps； 电源模块接口：PoE：24V（RJ-45）DC:12V； 无线标准：IEEE802.11b/g/n； 空口速率：300Mbps； 工作频率：2.4GHz-2.484GHz； | 个 | 4
112 | 030404031085 | 小电器 | 1.名称:电源 2.规格:AC220/DC12V | 套 | 2
113 | 030411001190 | 配管 | 1.名称:塑料管 2.材质:PVC 3.规格:DN20mm 4.配置形式:暗配 | m | 696.71
114 | 030411001191 | 配管 | 1.名称:塑料管 2.材质:PVC 3.规格:DN20mm 4.配置形式:明配 | m | 1327.19
115 | 030411001192 | 配管 | 1.名称:塑料管 2.材质:PVC 3.规格:DN25mm 4.配置形式:明配 | m | 185.94
116 | 030411004165 | 配线 | 1.名称:管内穿线 2.型号:WDZN-RYY 3.规格:2*2.5 | m | 7.67
117 | 030411004166 | 配线 | 1.名称:线槽配线 2.型号:WDZN-RYY 3.规格:2*2.5 | m | 86.93
118 | 030502005041 | 双绞线缆 | 1.名称:CAT6 2.敷设方式:管内穿线 | m | 2388.1
119 | 030502005042 | 双绞线缆 | 1.名称:CAT6 2.敷设方式:桥架配线 | m | 10103.46
120 | 030507017006 | 安全防范分系统调试 | 1.名称:安全防范分系统调试电视监控系统摄像机(台) | 系统 | 1
121 | 030411006052 | 接线盒 | 1.名称:接线盒 | 个 | 283
122 | 030502009038 | 跳线 | 1.名称:六类RJ45跳线 2.规格:2米 | 条 | 283
123 | 030413002026 | 凿(压)槽 | 1.名称:埋管凿槽及修补 | m | 129
124 | 030501013009 | 网络服务器 | 1.名称:服务器（含操作系统） 2.规格:至强E-2314/16G/1TB*2sas/H730/单电750W/DVD+/-RW/导轨/热插拔 | 台 | 1
125 | 030501013010 | 网络服务器 | 1.名称:明厨亮灶智能分析服务器（含配套平台分析软件） 2.规格:至强E-2314/16G/1TB*2sas/H730/单电750W/DVD+/-RW/导轨/热插拔 | 台 | 1
126 | 030507013001 | 录像设备 | 1.名称:NVR网络硬盘录像机 2.规格:视频接入路数：96；网络输入带宽：384Mbps；网络输出带宽：384Mps；图像分辨率：8MP/7MP/6MP/5MP/4MP/3MP/1080p/UXGA/720p/VGA/4CIF/DCIF/2CIF/CIF/QCIF；视频输出：1路HDMI,VGA6、HDMI输出：4K(3840*2160)/30Hz,2K(2560*1440)/60Hz,1920*1080/60Hz,1600*1200/60Hz,1280*1024/60Hz,1280*720/60Hz,1024*768/60Hz；VGA输出：与HDMI异源，1920*1080/60Hz,1600*1200/60Hz,1280*1024/60Hz,1280*720/60Hz,1024*768/60Hz；视频解码格式：H.265,Smart265,H.264,Smart2649、盘位：24个SATA接口，最大支持10TB10、录像/抓图模式：手动录像、定时录像、事件录像、移动侦测录像、报警录像、动测或报警录像、动测且报警录像；网络协议：IPv6、UPnP（即插即用）、NTP（网络校时）、SADP（设备网络搜索）、PPPoE（拨号上网）、DHCP（自动获取IP地址） | 台 | 18
127 | 030501004001 | 存储设备 | 1.名称:监控专用硬盘 2.规格:10TB，监控级 | 台 | 432
建筑设备监控系统
128 | 030411005029 | 接线箱 | 1.名称:DDC控制器（电梯用） 2.规格:含定制箱体。DDC主控制器、扩展器，箱体带电源，DO、DI输出输入带继电功能。 | 个 | 1
129 | 030411005030 | 接线箱 | 1.名称:DDC控制器（风机用） 2.规格:含定制箱体。DDC主控制器、扩展器，箱体带电源，DO、DI输出输入带继电功能。 | 个 | 1
130 | 030411005031 | 接线箱 | 1.名称:DDC控制器（电梯+4台风机用） 2.规格:含定制箱体。DDC主控制器、扩展器，箱体带电源，DO、DI输出输入带继电功能。 | 个 | 1
131 | 030411001193 | 配管 | 1.名称:塑料管 2.材质:PVC 3.规格:DN25mm 4.配置形式:明配 | m | 5.6
132 | 030411001194 | 配管 | 1.名称:塑料管 2.材质:PVC 3.规格:DN32mm 4.配置形式:明配 | m | 6.61
133 | 030411001195 | 配管 | 1.名称:电线管 2.材质:SC 3.规格:DN32mm 4.配置形式:暗配 | m | 45.01
134 | 030411004167 | 配线 | 1.名称:管内穿线 2.型号:WDZ-RYYPS 3.规格:2*1.5 | m | 18.82
135 | 030411004168 | 配线 | 1.名称:线槽配线 2.型号:WDZ-RYYPS 3.规格:2*1.5 | m | 198.02
136 | 030411004169 | 配线 | 1.型号:WDZ-RYY 2.规格:3*1.5 | m | 3.59
137 | 030411004170 | 配线 | 1.名称:管内穿线 2.型号:WDZ-RYY 3.规格:2*1.0 | m | 180.06
138 | 030404031086 | 小电器 | 1.名称:电源 2.规格:AC220/DC24V | 套 | 1
139 | 030404031087 | 小电器 | 1.名称:网关 | 台 | 1
140 | 030502009039 | 跳线 | 1.名称:六类RJ45跳线 2.规格:2米 | 条 | 1
141 | 030501013011 | 网络服务器 | 1.名称:服务器（含操作系统） 2.规格:至强E-2314/16G/1TB*2sas/H730/单电750W/DVD+/-RW/导轨/热插拔 | 台 | 1
142 | 粤030503017004 | 住宅(小区)智能化系统调试 | 1.名称:建筑设备监控系统调试 | 系统 | 1
机房工程
143 | 030502001016 | 机柜、机架 | 1.名称:UPS主机+蓄电池+电池柜 2.规格:50KVA0.5H | 台 | 1
144 | 030404017387 | 配电箱 | 1.名称:5#UPS馈电箱 | 台 | 1
145 | 030411003058 | 桥架 | 1.名称:金属线槽 2.规格:100*100 | m | 14.57
146 | 030411003059 | 桥架 | 1.名称:金属线槽 2.规格:300*150 | m | 12.75
147 | 030413001026 | 铁构件 | 1.名称:线槽桥架支架 2.材质:型钢 3.含刷漆 | kg | 20.49
148 | 030409008010 | 等电位端子箱、测试板 | 1.名称:LEB端子箱 | 台 | 1
149 | 030409002009 | 接地母线 | 1.名称:30*3紫铜带 | m | 37.32
150 | 030409002010 | 接地母线 | 1.名称:60*0.6铜箔 | m | 253.09
151 | 030404035022 | 插座 | 1.名称:航空插头32A | 个 | 14
152 | 030411004171 | 配线 | 1.名称:管内穿线 2.型号:WDZ-BYJ 3.规格:6 4.材质:铜芯 | m | 15.29
153 | 030411004172 | 配线 | 1.名称:线槽配线 2.型号:WDZ-BYJ 3.规格:6 4.材质:铜芯 | m | 437.85
154 | 030411001196 | 配管 | 1.名称:电线管 2.材质:JDG 3.规格:DN32mm 4.配置形式:暗配 | m | 5.1
155 | 030501013012 | 网络服务器 | 1.名称:停车管理系统服务器（含操作系统） 2.规格:至强E-2314/16G/1TB*2sas/H730/单电750W/DVD+/-RW/导轨/热插拔 | 台 | 1
五方通话系统
156 | 030502005043 | 双绞线缆 | 1.名称:CAT6 2.敷设方式:管内穿线 | m | 7.67
157 | 030502005044 | 双绞线缆 | 1.名称:CAT6 2.敷设方式:桥架配线 | m | 86.93
158 | 030411001197 | 配管 | 1.名称:塑料管 2.材质:PVC 3.规格:DN20mm 4.配置形式:暗配 | m | 7.67
159 | 030502019015 | 双绞线缆测试 | 1.测试类别:4对双绞线缆测试五类以上 | 链路 | 2
160 | 030411006053 | 接线盒 | 1.名称:接线盒 | 个 | 2
措施项目
161 | 031301017047 | 脚手架搭拆费 |  | 项 | 1
162 | 031302007046 | 高层施工增加 |  | 项 | 1
163 | 011702026006 | 电缆沟、地沟 | 1.电缆沟模板 | m2 | 16.88
不含税合计
税金（9%）
含税合计

## 6号初中教学楼
分部分项工程和单价措施项目清单与计价表
工程名称：东莞市沙田中学（暂定名）-6号初中教学楼-智能化工程
序号 | 项目编码 | 项目名称 | 项目特征描述 | 计量单位 | 工程量 | 金额（元） |  | 备注
[6 empty] | 综合单价 | 综合合价
移动通信室内信号覆盖系统
1 | 030502015012 | 光缆终端盒 | 1.分纤箱 2.450*400*80,含耦合器，含尾纤 | 个 | 4
2 | 030502007042 | 光缆 | 1.名称:24芯单模光缆 2.敷设方式:桥架配线 | m | 303.93
3 | 030502007043 | 光缆 | 1.名称:24芯单模光缆 2.敷设方式:管内穿线 | m | 1226.12
4 | 030411001209 | 配管 | 1.名称:软管 2.规格:DN32mm 3.配置形式:明配 | m | 476.41
5 | 030411003069 | 桥架 | 1.名称:金属线槽 2.规格:100*100 | m | 1263.18
6 | 030411003070 | 桥架 | 1.名称:金属线槽 2.规格:200*100 | m | 150
7 | 030411003071 | 桥架 | 1.名称:金属线槽 2.规格:300*100 | m | 56.8
8 | 030413001029 | 铁构件 | 1.名称:线槽桥架支架 2.材质:型钢 3.含刷漆 | kg | 1102.49
9 | 030411006059 | 接线盒 | 1.名称:接线盒 | 个 | 188
10 | 030502014013 | 光纤连接 | 1.方法:光纤熔接 2.含光纤测试 | 芯 | 192
11 | 030409010011 | 浪涌保护器 | 1.名称:浪涌保护器 | 个 | 4
12 | 030502015013 | 电梯内移动通信室内信号覆盖 | 电梯内移动通信室内信号覆盖 | 个 | 2
13 | 030404031088 | 小电器 | 1.名称:POI（多系统接入平台） 2.规格:12进2出，频率范围:700-3800MHz,输入阻抗50 | 个 | 8
14 | 030505005015 | 射频同轴电缆 | 1.名称:射频同轴电缆 2.规格:WDZ-HCAAYZ-50-12 3.敷设方式:管内 | m | 476.41
15 | 030505005016 | 射频同轴电缆 | 1.名称:射频同轴电缆 2.规格:WDZ-HCAAYZ-50-12 3.敷设方式:线槽桥架 | m | 8075.59
16 | 030505013022 | 分配网络 | 1.名称:二功分器 2.规格:频率范围:700-3800MHz,输入阻抗50 | 个 | 36
17 | 030505013023 | 分配网络 | 1.名称:三功分器 2.规格:频率范围:700-3800MHz,输入阻抗50 | 个 | 12
18 | 030505013024 | 分配网络 | 1.名称:耦合器 2.规格:频率范围:700-3800MHz,输入阻抗50 | 个 | 112
19 | 030404031089 | 小电器 | 1.名称:全向吸顶天线 2.规格:频率范围:700-3800MHz；驻波比≤1.5；最大功率≤50W | 个 | 162
20 | 030404031090 | 小电器 | 1.名称:定向板状天线 2.规格:频率范围:700-3800MHz；驻波比≤1.5；最大功率≤50W | 个 | 26
21 | 030505014007 | 终端调试 | 1.名称:天线调试 | 个 | 188
综合布线系统
22 | 030502007044 | 光缆 | 1.名称:48芯单模光缆 2.敷设方式:桥架配线 | m | 467.87
23 | 030502007045 | 光缆 | 1.名称:48芯单模光缆 2.敷设方式:管内穿线 | m | 943.46
24 | 030502007046 | 光缆 | 1.名称:8芯单模光缆 2.敷设方式:桥架配线 | m | 4061.12
25 | 030502007047 | 光缆 | 1.名称:4芯皮线光缆 2.敷设方式:桥架配线 | m | 3555.98
26 | 030502007048 | 光缆 | 1.名称:4芯皮线光缆 2.敷设方式:管内穿线 | m | 1187.05
27 | 030502010020 | 配线架 | 1.名称:48口光纤配线架 2.规格:含耦合器，含尾纤,3U | 个 | 2
28 | 030502010021 | 配线架 | 1.名称:12口光纤配线架 2.规格:含耦合器，含尾纤,1U | 个 | 115
29 | 030502010022 | 配线架 | 1.名称:24口配线架 2.规格:含模块,1U | 个 | 72
30 | 030501012023 | 交换机 | 1.名称:24口ONU(POE) 2.网络侧支持10GE/G/XG(S)-PON口，用户侧提供24个GE口 | 台 | 44
31 | 030501012024 | 交换机 | 1.名称:24口ONU 2.网络侧支持10GE/G/XG(S)-PON口，用户侧提供24个GE口 | 台 | 19
32 | 030502017007 | 线管理器 | 1.名称:1U理线器 | 个 | 292
33 | 030404031091 | 小电器 | 1.名称:1:8分光器 2.含跳线 | 个 | 5
34 | 030404031092 | 小电器 | 1.名称:2:8分光器 2.含跳线 | 个 | 27
35 | 030404031093 | 小电器 | 1.名称:机柜PDU 2.规格:8位16A | 套 | 53
36 | 030502001017 | 机柜、机架 | 1.名称:24U网络机柜 2.规格:600*450*1200 | 台 | 44
37 | 030502001018 | 机柜、机架 | 1.名称:36U网络机柜 2.规格:600*600*1750 | 台 | 5
38 | 030502001019 | 机柜、机架 | 1.名称:42U网络机柜 2.规格:800*600*2000 | 台 | 4
39 | 030501012025 | 交换机 | 1.名称:4口ONU 2.网络侧支持10GE/G/XG(S)-PON口，用户侧提供4个GE口 | 台 | 84
40 | 030501012026 | 交换机 | 1.名称:8口ONU 2.网络侧支持10GE/G/XG(S)-PON口，用户侧提供8个GE口 | 台 | 58
41 | 030502003006 | 分线接线箱(盒) | 1.名称:多媒体信息箱 2.规格:400*300*120,含电源模块 | 个 | 118
42 | 030404031094 | 小电器 | 1.名称:无线AP 2.规格:支持802.11ax标准；支持双射频，总空间流数≥6，整机速率≥5.3Gbps；支持1个2.5GE电口，1个GE电口；内置蓝牙5.0，支持蓝牙串口无线运维；内置智能天线，提供USB接口可用于扩展外置物联网；支持硬件加密，DTLS及Ipsec加密；支持POE+供电 | 个 | 200
43 | 030502012015 | 信息插座 | 1.名称:单口信息插座(IPTV) 2.含模块 | 个 | 2
44 | 030502012016 | 信息插座 | 1.名称:单口信息插座(数据) 2.含模块 | 个 | 424
45 | 030502012017 | 信息插座 | 1.名称:双口信息插座(数据+语音) 2.含模块 | 个 | 191
46 | 030502005045 | 双绞线缆 | 1.名称:CAT6 2.敷设方式:管内穿线 | m | 3826.48
47 | 030502005046 | 双绞线缆 | 1.名称:CAT6 2.敷设方式:桥架配线 | m | 13283.24
48 | 030411001210 | 配管 | 1.名称:电线管 2.材质:JDG 3.规格:DN20mm 4.配置形式:暗配 | m | 1871.82
49 | 030411001211 | 配管 | 1.名称:电线管 2.材质:JDG 3.规格:DN20mm 4.配置形式:明配 | m | 440.68
50 | 030411001212 | 配管 | 1.名称:电线管 2.材质:JDG 3.规格:DN25mm 4.配置形式:暗配 | m | 1006.34
51 | 030411001213 | 配管 | 1.名称:塑料管 2.材质:PVC 3.规格:DN20mm 4.配置形式:暗配 | m | 630.67
52 | 030411001214 | 配管 | 1.名称:塑料管 2.材质:PVC 3.规格:DN20mm 4.配置形式:明配 | m | 5
53 | 030411001215 | 配管 | 1.名称:塑料管 2.材质:PVC 3.规格:DN25mm 4.配置形式:暗配 | m | 7014
54 | 030411001216 | 配管 | 1.名称:塑料管 2.材质:PVC 3.规格:DN25mm 4.配置形式:明配 | m | 95.5
55 | 030411001217 | 配管 | 1.名称:钢管 2.材质:SC 3.规格:DN100mm 4.配置形式:埋地敷设 | m | 42.08
56 | 030409010012 | 浪涌保护器 | 1.名称:浪涌保护器 | 个 | 3
57 | 031002003197 | 套管 | 1.名称、类型:2x4SC100+预埋防水钢板 | 个 | 1
58 | 030411003072 | 桥架 | 1.名称:金属线槽 2.规格:100*50 | m | 218.63
59 | 030411003073 | 桥架 | 1.名称:金属线槽 2.规格:100*100 | m | 40.34
60 | 030411003074 | 桥架 | 1.名称:金属槽盒 2.规格:200*100 3.含隔板 | m | 1416.14
61 | 030411003075 | 桥架 | 1.名称:金属槽盒 2.规格:300*100 3.含隔板 | m | 293.7
62 | 030413001030 | 铁构件 | 1.名称:线槽桥架支架 2.材质:型钢 3.含刷漆 | kg | 1282.38
63 | 030502014014 | 光纤连接 | 1.方法:光纤熔接 2.含光纤测试 | 芯 | 1936
64 | 030411006060 | 接线盒 | 1.名称:接线盒 | 个 | 1676
65 | 030413002030 | 凿(压)槽 | 1.名称:埋管凿槽及修补 | m | 2245.57
66 | 030502019016 | 双绞线缆测试 | 1.测试类别:4对双绞线缆测试五类以上 | 链路 | 1008
67 | 030502009040 | 跳线 | 1.名称:光纤跳线 2.规格:3米 | 条 | 72
68 | 030502009041 | 跳线 | 1.名称:六类RJ45跳线 2.规格:2米 | 条 | 1008
69 | 030408010006 | 防火涂料 | 1.名称:防火堵洞 2.材质:防火泥 | kg | 768
70 | 010507003007 | 电缆沟、地沟 | 1.沟截面净空尺寸:电缆沟1000*1000*1500 2.混凝土强度等级:C20 3.6mm钢盖板 4.做法C1015-1详见02J331P10 | m | 1
公共广播系统
71 | 030506004010 | 背景音乐系统设备 | 1.名称:IP网络适配器（120W） 2.规格:三个话筒输入口，两个辅助输入口，一个辅助输出口；100V,70V120W定压输出和4Ω定阻（平衡，不接地）输出；有默音功能,便于插入优先广播；各通道独立音量控制,高音和低音音调控制；5单位LED电平表,甚易监察工作状态,输出短路保护并告警；输出方式4Ω平衡输出，70V、100V定压输出；辅助输出≥1V；保护交流保险丝,直流输出，过载,短路；默音功能Mic1输入覆盖其它输入（衰减0到-30dB）；电源AC220V-240V/50Hz-60Hz | 台 | 22
72 | 030411001218 | 配管 | 1.名称:塑料管 2.材质:PVC 3.规格:DN20mm 4.配置形式:暗配 | m | 619.62
73 | 030411001219 | 配管 | 1.名称:塑料管 2.材质:PVC 3.规格:DN20mm 4.配置形式:明配 | m | 360.28
74 | 030502005047 | 双绞线缆 | 1.名称:CAT6 2.敷设方式:管内穿线 | m | 327.28
75 | 030502005048 | 双绞线缆 | 1.名称:CAT6 2.敷设方式:桥架配线 | m | 2140.19
76 | 030411004188 | 配线 | 1.名称:管内穿线 2.型号:WDZ-RYS 3.规格:2*2.5 | m | 668.11
77 | 030502009042 | 跳线 | 1.名称:六类RJ45跳线 2.规格:2米 | 条 | 22
78 | 030404031095 | 小电器 | 1.名称:教室IP音响（主+备）配套头戴式无线麦 2.规格:具有无线蓝牙音频传输接收模块，支持蓝牙话筒无线移动讲话，同时可外接1路领夹或头戴麦克风；具有1路线路和1路话筒输入接口，可独立音量调节，网络音频信号可本地调节功能；具有1路定压100V信号输入备份模块，当设备检测到无网络信号输入或断电时，自动切换输入定压信号扩音，实现双线路冗余；网络接口：1*RJ45；额定功率：2*20W（8Ω）标准拔插式接线端；无线传输距离：15-20米； 3.含调试 | 套 | 82
79 | 030411006061 | 接线盒 | 1.名称:接线盒 | 个 | 164
80 | 030413002031 | 凿(压)槽 | 1.名称:埋管凿槽及修补 | m | 193.6
信息导引及发布系统/电子班牌系统
81 | 030411006062 | 接线盒 | 1.名称:接线盒 | 个 | 84
82 | 030411001220 | 配管 | 1.名称:塑料管 2.材质:PVC 3.规格:DN20mm 4.配置形式:暗配 | m | 292.85
83 | 030502005049 | 双绞线缆 | 1.名称:CAT6 2.敷设方式:管内穿线 | m | 292.85
84 | 030502005050 | 双绞线缆 | 1.名称:CAT6 2.敷设方式:桥架配线 | m | 2250.39
85 | 030502019017 | 双绞线缆测试 | 1.测试类别:4对双绞线缆测试五类以上 | 链路 | 84
86 | 030413002032 | 凿(压)槽 | 1.名称:埋管凿槽及修补 | m | 178.93
87 | 030502009043 | 跳线 | 1.名称:六类RJ45跳线 2.规格:2米 | 条 | 84
建筑能效监管系统
88 | 030411001221 | 配管 | 1.名称:电线管 2.材质:SC 3.规格:DN20mm 4.配置形式:明配 | m | 156.2
89 | 030411004189 | 配线 | 1.名称:管内穿线 2.型号:WDZ-RYY 3.规格:2*1.5 | m | 156.2
90 | 030404031096 | 小电器 | 1.名称:电源 2.规格:AC220/DC12V | 套 | 4
91 | 030404031097 | 小电器 | 1.名称:电源 2.规格:AC220/DC24V | 套 | 4
92 | 030404031098 | 小电器 | 1.名称:网关 | 台 | 4
93 | 030502009044 | 跳线 | 1.名称:六类RJ45跳线 2.规格:2米 | 条 | 4
视频安防监控系统
94 | 030507008023 | 监控摄像设备 | 1.名称:IP枪式摄像机（400万）含配套支架 2.不小于1/2.7英寸CMOS 分辨率不低于400W 最低照度0.001Lux(彩色模式);0.0001Lux(黑白模式);0Lux(红外灯开启) 镜头焦距2.8mm/6.0mm/8.0mm定焦可选，适用于不同场景 信噪比不低于56dB 红外补光距离不低于30米 支持强光抑制 视频压缩标准H.265;H.264;H.264H;H.264B;MJPEG 支持10/100M以太网口 1路音频输入，1路音频输出 2路报警输入，2路报警输出 支持DC12V+POE供电 内置拾音器 防护:IP67 | 台 | 205
95 | 030507008024 | 监控摄像设备 | 1.名称:室外IP枪式摄像机（400万,IP67）含配套支架 2.不小于1/3英寸CMOS 分辨率不低于400W 支持电动镜头 最低照度:彩色：0.005Lux@（F1.2，AGCON），0LuxwithIR 宽动态:120dB 焦距&视场角:2.7~12mm，水平视场角：102°~29° 红外距离:最远可达30m 最大图像尺寸:2560×1440 视频压缩标准:主码流：H.265/H.264 网络存储:支持NAS（NFS，SMB/CIFS均支持），支持Micro 音频:1路输入（Linein）；1路输出（Lineout） 网络:1个RJ4510M/100M自适应以太网口 报警:2路输入，2路输出（报警输出最大支持DC12V，30mA） 供电方式:DC：12V±25%；PoE：802.3af 防护:IP67 | 台 | 1
96 | 030507008025 | 监控摄像设备 | 1.名称:室外IP快球摄像机(400万,IP67)含配套支架 2.不小于1/2.8英寸CMOS 分辨率不低于400W 支持区域入侵侦测，越界侦测，进入区域侦测和离开区域侦等智能侦测并联动跟踪 最低照度:彩色：0.005Lux@（F1.6，AGCON）；黑白：0.001Lux@（F1.6，AGCON）；0LuxwithIR 宽动态:120dB超宽动态 焦距:4.8mm~110mm，23倍光学变倍 视场角:55°~2.7°（广角~望远） 水平范围:360° 垂直范围:-15°~90°（自动翻转） 主码流帧率分辨率:50Hz：25fps（2560×1440）；60Hz：30fps（2560×1440） 视频压缩标准:H.265，H.264，MJPEG 网络存储:NAS（NFS，SMB/CIFS） 网络接口:RJ45网口，自适应10M/100M网络数据 报警输入:2路报警输入 报警输出:1路报警输出 音频输入:1路音频输入 音频输出:1路音频输出 补光:红外照射距离:150m 供电方式:DC12V 除雾:加热玻璃除雾 防护:IP67 | 台 | 4
97 | 030507008026 | 监控摄像设备 | 1.名称:电梯专用IP摄像机（400万） 2.不小于1/2.7英寸CMOS 分辨率不低于400W 最低照度0.001Lux(彩色模式);0.0001Lux(黑白模式);0Lux(红外灯开启) 镜头焦距2.8mm/6.0mm/8.0mm定焦可选，适用于不同场景 信噪比不低于56dB 红外补光距离不低于30米 支持强光抑制 视频压缩标准H.265;H.264;H.264H;H.264B;MJPEG 支持10/100M以太网口 1路音频输入，1路音频输出 2路报警输入，2路报警输出 支持DC12V+POE供电 防护:IP67 | 台 | 1
98 | 030404031099 | 小电器 | 1.名称:无线网桥 2.规格:业务端口：1*WAN口：100Mbps（PoEIN）1*LAN口：100Mbps； 电源模块接口：PoE：24V（RJ-45）DC:12V； 无线标准：IEEE802.11b/g/n； 空口速率：300Mbps； 工作频率：2.4GHz-2.484GHz； | 个 | 2
99 | 030404031100 | 小电器 | 1.名称:电源 2.规格:AC220/DC12V | 套 | 5
100 | 030411001222 | 配管 | 1.名称:塑料管 2.材质:PVC 3.规格:DN20mm 4.配置形式:暗配 | m | 578.4
101 | 030411001223 | 配管 | 1.名称:塑料管 2.材质:PVC 3.规格:DN20mm 4.配置形式:明配 | m | 896.43
102 | 030411001224 | 配管 | 1.名称:塑料管 2.材质:PVC 3.规格:DN25mm 4.配置形式:明配 | m | 154.81
103 | 030411004190 | 配线 | 1.名称:管内穿线 2.型号:WDZ-RYY 3.规格:2*2.5 | m | 32.71
104 | 030411004191 | 配线 | 1.名称:线槽配线 2.型号:WDZ-RYY 3.规格:2*2.5 | m | 42.21
105 | 030411004192 | 配线 | 1.名称:管内穿线 2.型号:WDZN-RYY 3.规格:2*2.5 | m | 1.48
106 | 030411004193 | 配线 | 1.名称:线槽配线 2.型号:WDZN-RYY 3.规格:2*2.5 | m | 2.31
107 | 030502005051 | 双绞线缆 | 1.名称:CAT6 2.敷设方式:管内穿线 | m | 1750.29
108 | 030502005052 | 双绞线缆 | 1.名称:CAT6 2.敷设方式:桥架配线 | m | 6885.59
109 | 030507017007 | 安全防范分系统调试 | 1.名称:安全防范分系统调试电视监控系统摄像机(台) | 系统 | 1
110 | 030411006063 | 接线盒 | 1.名称:接线盒 | 个 | 259
111 | 030502009045 | 跳线 | 1.名称:六类RJ45跳线 2.规格:2米 | 条 | 259
112 | 030413002033 | 凿(压)槽 | 1.名称:埋管凿槽及修补 | m | 103.4
113 | 030409010013 | 浪涌保护器 | 1.名称:二合一浪涌保护器 | 个 | 4
建筑设备监控系统
114 | 030411005033 | 接线箱 | 1.名称:DDC控制器（高低压系统用） 2.规格:含定制箱体。DDC主控制器、扩展器，箱体带电源，DO、DI输出输入带继电功能。 | 个 | 2
115 | 030411005034 | 接线箱 | 1.名称:DDC控制器（风机用） 2.规格:含定制箱体。DDC主控制器、扩展器，箱体带电源，DO、DI输出输入带继电功能。 | 个 | 1
116 | 030411005035 | 接线箱 | 1.名称:DDC控制器（电梯+4台风机用） 2.规格:含定制箱体。DDC主控制器、扩展器，箱体带电源，DO、DI输出输入带继电功能。 | 个 | 1
117 | 030411001225 | 配管 | 1.名称:塑料管 2.材质:PVC 3.规格:DN25mm 4.配置形式:暗配 | m | 2.1
118 | 030411001226 | 配管 | 1.名称:塑料管 2.材质:PVC 3.规格:DN25mm 4.配置形式:明配 | m | 9.64
119 | 030411001227 | 配管 | 1.名称:电线管 2.材质:SC 3.规格:DN32mm 4.配置形式:暗配 | m | 39.5
120 | 030411004194 | 配线 | 1.名称:管内穿线 2.型号:WDZ-RYYPS 3.规格:2*1.5 | m | 11.74
121 | 030411004195 | 配线 | 1.名称:线槽配线 2.型号:WDZ-RYYPS 3.规格:2*1.5 | m | 224.13
122 | 030411004196 | 配线 | 1.名称:管内穿线 2.型号:WDZ-RYY 3.规格:2*1.0 | m | 158
123 | 030411004197 | 配线 | 1.型号:WDZ-RYY 2.规格:2*1.0 | m | 17.36
124 | 030411004198 | 配线 | 1.型号:WDZ-RYY 2.规格:3*1.5 | m | 2.1
125 | 030404031101 | 小电器 | 1.名称:电源 2.规格:AC220/DC24V | 套 | 1
126 | 030404031102 | 小电器 | 1.名称:网关 | 台 | 1
127 | 030502009046 | 跳线 | 1.名称:六类RJ45跳线 2.规格:2米 | 条 | 1
五方通话系统
128 | 030502005053 | 双绞线缆 | 1.名称:CAT6 2.敷设方式:管内穿线 | m | 3.82
129 | 030502005054 | 双绞线缆 | 1.名称:CAT6 2.敷设方式:桥架配线 | m | 4
130 | 030411001228 | 配管 | 1.名称:塑料管 2.材质:PVC 3.规格:DN20mm 4.配置形式:暗配 | m | 3.82
131 | 030502019018 | 双绞线缆测试 | 1.测试类别:4对双绞线缆测试五类以上 | 链路 | 1
132 | 030411006064 | 接线盒 | 1.名称:接线盒 | 个 | 1
措施项目
133 | 031301017054 | 脚手架搭拆费 |  | 项 | 1
134 | 031302007053 | 高层施工增加 |  | 项 | 1
135 | 011702026007 | 电缆沟、地沟 | 1.电缆沟模板 | m2 | 16.88
不含税合计
税金（9%）
含税合计

## 7号报告厅
分部分项工程和单价措施项目清单与计价表
工程名称：东莞市沙田中学（暂定名）-7号报告厅-智能化工程
序号 | 项目编码 | 项目名称 | 项目特征描述 | 计量单位 | 工程量 | 金额（元） |  | 备注
[6 empty] | 综合单价 | 综合合价
移动通信室内信号覆盖系统
1 | 030502015014 | 光缆终端盒 | 1.分纤箱 2.450*400*80,含耦合器，含尾纤 | 个 | 1
2 | 030502007049 | 光缆 | 1.名称:24芯单模光缆 2.敷设方式:桥架配线 | m | 3.9
3 | 030502007050 | 光缆 | 1.名称:24芯单模光缆 2.敷设方式:管内穿线 | m | 246.35
4 | 030411001246 | 配管 | 1.名称:软管 2.规格:DN32mm 3.配置形式:明配 | m | 213.05
5 | 030411001247 | 配管 | 1.名称:电线管 2.材质:SC 3.规格:DN32mm 4.配置形式:暗配 | m | 541.52
6 | 030411003081 | 桥架 | 1.名称:金属线槽 2.规格:100*100 | m | 57.29
7 | 030411003082 | 桥架 | 1.名称:金属线槽 2.规格:200*100 | m | 95.72
8 | 030411003083 | 桥架 | 1.名称:金属线槽 2.规格:300*100 | m | 15
9 | 030413001033 | 铁构件 | 1.名称:线槽桥架支架 2.材质:型钢 3.含刷漆 | kg | 126.01
10 | 030411006070 | 接线盒 | 1.名称:接线盒 | 个 | 44
11 | 030502014015 | 光纤连接 | 1.方法:光纤熔接 2.含光纤测试 | 芯 | 48
12 | 030409010014 | 浪涌保护器 | 1.名称:浪涌保护器 | 个 | 1
13 | 030404031103 | 小电器 | 1.名称:POI（多系统接入平台） 2.规格:12进2出，频率范围:700-3800MHz,输入阻抗50 | 个 | 2
14 | 030505005017 | 射频同轴电缆 | 1.名称:射频同轴电缆 2.规格:WDZ-HCAAYZ-50-12 3.敷设方式:管内 | m | 806.58
15 | 030505005018 | 射频同轴电缆 | 1.名称:射频同轴电缆 2.规格:WDZ-HCAAYZ-50-12 3.敷设方式:线槽桥架 | m | 1027.89
16 | 030505013025 | 分配网络 | 1.名称:二功分器 2.规格:频率范围:700-3800MHz,输入阻抗50 | 个 | 6
17 | 030505013026 | 分配网络 | 1.名称:三功分器 2.规格:频率范围:700-3800MHz,输入阻抗50 | 个 | 2
18 | 030505013027 | 分配网络 | 1.名称:耦合器 2.规格:频率范围:700-3800MHz,输入阻抗50 | 个 | 32
19 | 030404031104 | 小电器 | 1.名称:全向吸顶天线 2.规格:频率范围:700-3800MHz；驻波比≤1.5；最大功率≤50W | 个 | 34
20 | 030404031105 | 小电器 | 1.名称:定向板状天线 2.规格:频率范围:700-3800MHz；驻波比≤1.5；最大功率≤50W | 个 | 10
21 | 030505014008 | 终端调试 | 1.名称:天线调试 | 个 | 44
综合布线系统
22 | 030502007051 | 光缆 | 1.名称:48芯单模光缆 2.敷设方式:桥架配线 | m | 311.92
23 | 030502007052 | 光缆 | 1.名称:48芯单模光缆 2.敷设方式:管内穿线 | m | 509.21
24 | 030502007053 | 光缆 | 1.名称:8芯单模光缆 2.敷设方式:桥架配线 | m | 214.94
25 | 030502007054 | 光缆 | 1.名称:4芯皮线光缆 2.敷设方式:桥架配线 | m | 200.79
26 | 030502007055 | 光缆 | 1.名称:4芯皮线光缆 2.敷设方式:管内穿线 | m | 27.34
27 | 030502010023 | 配线架 | 1.名称:48口光纤配线架 2.规格:含耦合器，含尾纤,3U | 个 | 2
28 | 030502010024 | 配线架 | 1.名称:12口光纤配线架 2.规格:含耦合器，含尾纤,1U | 个 | 12
29 | 030502010025 | 配线架 | 1.名称:24口配线架 2.规格:含模块,1U | 个 | 4
30 | 030501012027 | 交换机 | 1.名称:24口ONU(POE) 2.网络侧支持10GE/G/XG(S)-PON口，用户侧提供24个GE口 | 台 | 4
31 | 030502017008 | 线管理器 | 1.名称:1U理线器 | 个 | 26
32 | 030404031106 | 小电器 | 1.名称:1:8分光器 2.含跳线 | 个 | 1
33 | 030404031107 | 小电器 | 1.名称:2:8分光器 2.含跳线 | 个 | 3
34 | 030404031108 | 小电器 | 1.名称:机柜PDU 2.规格:8位16A | 套 | 6
35 | 030502001020 | 机柜、机架 | 1.名称:24U网络机柜 2.规格:600*450*1200 | 台 | 4
36 | 030502001021 | 机柜、机架 | 1.名称:42U网络机柜 2.规格:800*600*2000 | 台 | 2
37 | 030501012028 | 交换机 | 1.名称:4口ONU 2.网络侧支持10GE/G/XG(S)-PON口，用户侧提供4个GE口 | 台 | 2
38 | 030501012029 | 交换机 | 1.名称:8口ONU 2.网络侧支持10GE/G/XG(S)-PON口，用户侧提供8个GE口 | 台 | 10
39 | 030502003007 | 分线接线箱(盒) | 1.名称:多媒体信息箱 2.规格:400*300*120,含电源模块 | 个 | 7
40 | 030404031109 | 小电器 | 1.名称:无线AP 2.规格:支持802.11ax标准；支持双射频，总空间流数≥6，整机速率≥5.3Gbps；支持1个2.5GE电口，1个GE电口；内置蓝牙5.0，支持蓝牙串口无线运维；内置智能天线，提供USB接口可用于扩展外置物联网；支持硬件加密，DTLS及Ipsec加密；支持POE+供电 | 个 | 33
41 | 030502012018 | 信息插座 | 1.名称:单口信息插座(IPTV) 2.含模块 | 个 | 2
42 | 030502012019 | 信息插座 | 1.名称:双口信息插座(数据+语音) 2.含模块 | 个 | 38
43 | 030502005055 | 双绞线缆 | 1.名称:CAT6 2.敷设方式:管内穿线 | m | 736.41
44 | 030502005056 | 双绞线缆 | 1.名称:CAT6 2.敷设方式:桥架配线 | m | 2181.75
45 | 030411001248 | 配管 | 1.名称:电线管 2.材质:JDG 3.规格:DN20mm 4.配置形式:暗配 | m | 27.34
46 | 030411001249 | 配管 | 1.名称:电线管 2.材质:JDG 3.规格:DN20mm 4.配置形式:明配 | m | 147.91
47 | 030411001250 | 配管 | 1.名称:电线管 2.材质:JDG 3.规格:DN25mm 4.配置形式:暗配 | m | 220.29
48 | 030411001251 | 配管 | 1.名称:塑料管 2.材质:PVC 3.规格:DN25mm 4.配置形式:暗配 | m | 59.21
49 | 030411001252 | 配管 | 1.名称:塑料管 2.材质:PVC 3.规格:DN25mm 4.配置形式:明配 | m | 3.05
50 | 030411001253 | 配管 | 1.名称:钢管 2.材质:SC 3.规格:DN100mm 4.配置形式:埋地敷设 | m | 74.77
51 | 030409010015 | 浪涌保护器 | 1.名称:浪涌保护器 | 个 | 2
52 | 031002003212 | 套管 | 1.名称、类型:2x4SC100+预埋防水钢板 | 个 | 1
53 | 030411003084 | 桥架 | 1.名称:金属槽盒 2.规格:100*100 3.含隔板 | m | 128.15
54 | 030411003085 | 桥架 | 1.名称:金属槽盒 2.规格:200*100 3.含隔板 | m | 201.63
55 | 030413001034 | 铁构件 | 1.名称:线槽桥架支架 2.材质:型钢 3.含刷漆 | kg | 247.33
56 | 030502014016 | 光纤连接 | 1.方法:光纤熔接 2.含光纤测试 | 芯 | 312
57 | 030411006071 | 接线盒 | 1.名称:接线盒 | 个 | 82
58 | 030413002036 | 凿(压)槽 | 1.名称:埋管凿槽及修补 | m | 34.2
59 | 030502019019 | 双绞线缆测试 | 1.测试类别:4对双绞线缆测试五类以上 | 链路 | 111
60 | 030502009047 | 跳线 | 1.名称:光纤跳线 2.规格:3米 | 条 | 4
61 | 030502009048 | 跳线 | 1.名称:六类RJ45跳线 2.规格:2米 | 条 | 111
62 | 030408010007 | 防火涂料 | 1.名称:防火堵洞 2.材质:防火泥 | kg | 144
63 | 010507003009 | 电缆沟、地沟 | 1.沟截面净空尺寸:电缆沟1000*1000*1500 2.混凝土强度等级:C20 3.6mm钢盖板 4.做法C1015-1详见02J331P10 | m | 1
公共广播系统
64 | 030506004011 | 背景音乐系统设备 | 1.名称:IP网络适配器（120W） 2.规格:三个话筒输入口，两个辅助输入口，一个辅助输出口；100V,70V120W定压输出和4Ω定阻（平衡，不接地）输出；有默音功能,便于插入优先广播；各通道独立音量控制,高音和低音音调控制；5单位LED电平表,甚易监察工作状态,输出短路保护并告警；输出方式4Ω平衡输出，70V、100V定压输出；辅助输出≥1V；保护交流保险丝,直流输出，过载,短路；默音功能Mic1输入覆盖其它输入（衰减0到-30dB）；电源AC220V-240V/50Hz-60Hz | 台 | 2
65 | 030411001254 | 配管 | 1.名称:塑料管 2.材质:PVC 3.规格:DN20mm 4.配置形式:明配 | m | 11
66 | 030411004213 | 配线 | 1.名称:管内穿线 2.型号:WDZ-RYS 3.规格:2*2.5 | m | 11
67 | 030502009049 | 跳线 | 1.名称:六类RJ45跳线 2.规格:2米 | 条 | 2
信息导引及发布系统/电子班牌系统
68 | 030411006072 | 接线盒 | 1.名称:接线盒 | 个 | 2
69 | 030411001255 | 配管 | 1.名称:塑料管 2.材质:PVC 3.规格:DN32mm 4.配置形式:暗配 | m | 26.9
70 | 030502005057 | 双绞线缆 | 1.名称:CAT6 2.敷设方式:管内穿线 | m | 107.6
71 | 030502005058 | 双绞线缆 | 1.名称:CAT6 2.敷设方式:桥架配线 | m | 255.04
72 | 030502019020 | 双绞线缆测试 | 1.测试类别:4对双绞线缆测试五类以上 | 链路 | 8
73 | 030413002037 | 凿(压)槽 | 1.名称:埋管凿槽及修补 | m | 18.8
74 | 030502009050 | 跳线 | 1.名称:六类RJ45跳线 2.规格:2米 | 条 | 8
建筑能效监管系统
75 | 030411001256 | 配管 | 1.名称:电线管 2.材质:SC 3.规格:DN20mm 4.配置形式:暗配 | m | 72.98
76 | 030411004214 | 配线 | 1.名称:管内穿线 2.型号:WDZ-RYYP 3.规格:2*1.5 | m | 72.98
77 | 030411004215 | 配线 | 1.名称:线槽配线 2.型号:WDZ-RYYP 3.规格:2*1.5 | m | 150.41
78 | 030404031110 | 小电器 | 1.名称:电源 2.规格:AC220/DC12V | 套 | 2
79 | 030404031111 | 小电器 | 1.名称:电源 2.规格:AC220/DC24V | 套 | 2
80 | 030404031112 | 小电器 | 1.名称:网关 | 台 | 2
81 | 030502009051 | 跳线 | 1.名称:六类RJ45跳线 2.规格:2米 | 条 | 2
视频安防监控系统
82 | 030507008027 | 监控摄像设备 | 1.名称:IP枪式摄像机（400万）含配套支架 2.不小于1/2.7英寸CMOS 分辨率不低于400W 最低照度0.001Lux(彩色模式);0.0001Lux(黑白模式);0Lux(红外灯开启) 镜头焦距2.8mm/6.0mm/8.0mm定焦可选，适用于不同场景 信噪比不低于56dB 红外补光距离不低于30米 支持强光抑制 视频压缩标准H.265;H.264;H.264H;H.264B;MJPEG 支持10/100M以太网口 1路音频输入，1路音频输出 2路报警输入，2路报警输出 支持DC12V+POE供电 内置拾音器 防护:IP67 | 台 | 8
83 | 030507008028 | 监控摄像设备 | 1.名称:IP半球摄像机(400万) 2.不小于1/2.7英寸CMOS 分辨率不低于400W 最低照度0.001Lux(彩色模式);0.0001Lux(黑白模式);0Lux(红外灯开启) 镜头焦距2.8mm/6.0mm/8.0mm定焦可选，适用于不同场景 信噪比不低于56dB 红外补光距离不低于30米 支持强光抑制 视频压缩标准H.265;H.264;H.264H;H.264B;MJPEG 支持10/100M以太网口 1路音频输入，1路音频输出 2路报警输入，2路报警输出 支持DC12V+POE供电 内置拾音器 防护:IP67 | 台 | 16
84 | 030507008029 | 监控摄像设备 | 1.名称:室外IP枪式摄像机（400万,IP67）含配套支架 2.不小于1/3英寸CMOS 分辨率不低于400W 支持电动镜头 最低照度:彩色：0.005Lux@（F1.2，AGCON），0LuxwithIR 宽动态:120dB 焦距&视场角:2.7~12mm，水平视场角：102°~29° 红外距离:最远可达30m 最大图像尺寸:2560×1440 视频压缩标准:主码流：H.265/H.264 网络存储:支持NAS（NFS，SMB/CIFS均支持），支持Micro 音频:1路输入（Linein）；1路输出（Lineout） 网络:1个RJ4510M/100M自适应以太网口 报警:2路输入，2路输出（报警输出最大支持DC12V，30mA） 供电方式:DC：12V±25%；PoE：802.3af 防护:IP67 | 台 | 10
85 | 030507008030 | 监控摄像设备 | 1.名称:室外IP快球摄像机(400万,IP67)含配套支架 2.不小于1/2.8英寸CMOS 分辨率不低于400W 支持区域入侵侦测，越界侦测，进入区域侦测和离开区域侦等智能侦测并联动跟踪 最低照度:彩色：0.005Lux@（F1.6，AGCON）；黑白：0.001Lux@（F1.6，AGCON）；0LuxwithIR 宽动态:120dB超宽动态 焦距:4.8mm~110mm，23倍光学变倍 视场角:55°~2.7°（广角~望远） 水平范围:360° 垂直范围:-15°~90°（自动翻转） 主码流帧率分辨率:50Hz：25fps（2560×1440）；60Hz：30fps（2560×1440） 视频压缩标准:H.265，H.264，MJPEG 网络存储:NAS（NFS，SMB/CIFS） 网络接口:RJ45网口，自适应10M/100M网络数据 报警输入:2路报警输入 报警输出:1路报警输出 音频输入:1路音频输入 音频输出:1路音频输出 补光:红外照射距离:150m 供电方式:DC12V 除雾:加热玻璃除雾 防护:IP67 | 台 | 2
86 | 030404031113 | 小电器 | 1.名称:电源 2.规格:AC220/DC12V | 套 | 2
87 | 030411001257 | 配管 | 1.名称:塑料管 2.材质:PVC 3.规格:DN20mm 4.配置形式:暗配 | m | 5.1
88 | 030411001258 | 配管 | 1.名称:塑料管 2.材质:PVC 3.规格:DN20mm 4.配置形式:明配 | m | 168.26
89 | 030411001259 | 配管 | 1.名称:塑料管 2.材质:PVC 3.规格:DN25mm 4.配置形式:暗配 | m | 5.1
90 | 030411001260 | 配管 | 1.名称:塑料管 2.材质:PVC 3.规格:DN25mm 4.配置形式:明配 | m | 30.4
91 | 030411004216 | 配线 | 1.名称:管内穿线 2.型号:WDZ-RYY 3.规格:2*2.5 | m | 18.09
92 | 030411004217 | 配线 | 1.名称:线槽配线 2.型号:WDZ-RYY 3.规格:2*2.5 | m | 45.5
93 | 030502005059 | 双绞线缆 | 1.名称:CAT6 2.敷设方式:管内穿线 | m | 227.7
94 | 030502005060 | 双绞线缆 | 1.名称:CAT6 2.敷设方式:桥架配线 | m | 964.73
95 | 030507017008 | 安全防范分系统调试 | 1.名称:安全防范分系统调试电视监控系统摄像机(台) | 系统 | 1
96 | 030411006073 | 接线盒 | 1.名称:接线盒 | 个 | 36
97 | 030502009052 | 跳线 | 1.名称:六类RJ45跳线 2.规格:2米 | 条 | 36
建筑设备监控系统
98 | 030411005038 | 接线箱 | 1.名称:DDC控制器（风机用） 2.规格:含定制箱体。DDC主控制器、扩展器，箱体带电源，DO、DI输出输入带继电功能。 | 个 | 2
99 | 030411005039 | 接线箱 | 1.名称:DDC控制器（空调机组用） 2.规格:含定制箱体。DDC主控制器、扩展器，箱体带电源，DO、DI输出输入带继电功能。 | 个 | 1
100 | 030411005040 | 接线箱 | 1.名称:DDC控制器（4台风机用） 2.规格:含定制箱体。DDC主控制器、扩展器，箱体带电源，DO、DI输出输入带继电功能。 | 个 | 1
101 | 030411005041 | 接线箱 | 1.名称:DDC控制器（风机+空调机组用） 2.规格:含定制箱体。DDC主控制器、扩展器，箱体带电源，DO、DI输出输入带继电功能。 | 个 | 1
102 | 030503006007 | 传感器 | 1.名称:风管型温度传感器 | 支 | 9
103 | 030503006008 | 传感器 | 1.名称:风管型湿度传感器 | 支 | 9
104 | 030503006009 | 传感器 | 1.名称:气体压差开关 | 支 | 6
105 | 030503006010 | 传感器 | 1.名称:防冻开关 | 支 | 3
106 | 030503006011 | 传感器 | 1.名称:气体压力变送器 | 支 | 3
107 | 030411001261 | 配管 | 1.名称:塑料管 2.材质:PVC 3.规格:DN32mm 4.配置形式:暗配 | m | 12
108 | 030411001262 | 配管 | 1.名称:塑料管 2.材质:PVC 3.规格:DN32mm 4.配置形式:明配 | m | 6.51
109 | 030411004218 | 配线 | 1.名称:管内穿线 2.型号:WDZ-RYYPS 3.规格:2*1.5 | m | 37.01
110 | 030411004219 | 配线 | 1.名称:线槽配线 2.型号:WDZ-RYYPS 3.规格:2*1.5 | m | 305.44
111 | 030411004220 | 配线 | 1.型号:WDZ-RYY 2.规格:2*1.0 | m | 117.6
112 | 030411004221 | 配线 | 1.型号:WDZ-RYY 2.规格:3*1.5 | m | 10.5
113 | 030411004222 | 配线 | 1.型号:WDZ-RYYP 2.规格:2*1.0 | m | 18.9
114 | 030411004223 | 配线 | 1.型号:WDZ-RYYP 2.规格:4*1.0 | m | 31.5
115 | 030411004224 | 配线 | 1.型号:WDZ-RYYP 2.规格:6*1.0 | m | 25.2
116 | 030404031114 | 小电器 | 1.名称:电源 2.规格:AC220/DC24V | 套 | 1
117 | 030404031115 | 小电器 | 1.名称:网关 | 台 | 1
118 | 030502009053 | 跳线 | 1.名称:六类RJ45跳线 2.规格:2米 | 条 | 1
措施项目
119 | 031301017060 | 脚手架搭拆费 |  | 项 | 1
120 | 011702026008 | 电缆沟、地沟 | 1.电缆沟模板 | m2 | 16.88
不含税合计
税金（9%）
含税合计

## 8号门卫
分部分项工程和单价措施项目清单与计价表
工程名称：东莞市沙田中学（暂定名）-8号门卫-智能化工程
序号 | 项目编码 | 项目名称 | 项目特征描述 | 计量单位 | 工程量 | 金额（元） |  | 备注
[6 empty] | 综合单价 | 综合合价
综合布线系统
1 | 030501012030 | 交换机 | 1.名称:4口带WIFIONU 2.网络侧支持10GE/G/XG(S)-PON口，用户侧提供4个GE口；支持802.11ax标准；支持双射频 | 台 | 1
2 | 030501012031 | 交换机 | 1.名称:8口ONU 2.网络侧支持10GE/G/XG(S)-PON口，用户侧提供8个GE口 | 台 | 1
3 | 030502003008 | 分线接线箱(盒) | 1.名称:多媒体信息箱 2.规格:400*300*120,含电源模块 | 个 | 1
4 | 030502012020 | 信息插座 | 1.名称:双口信息插座(数据+语音) 2.含模块 | 个 | 1
5 | 030502005061 | 双绞线缆 | 1.名称:CAT6 2.敷设方式:管内穿线 | m | 4.8
6 | 030411001267 | 配管 | 1.名称:电线管 2.材质:JDG 3.规格:DN25mm 4.配置形式:暗配 | m | 2.4
7 | 030411001268 | 配管 | 1.名称:钢管 2.材质:SC 3.规格:DN50mm 4.配置形式:埋地敷设 | m | 12.36
8 | 030411006075 | 接线盒 | 1.名称:接线盒 | 个 | 1
9 | 030502007056 | 光缆 | 1.名称:4芯皮线光缆 2.敷设方式:桥架配线 | m | 310.32
10 | 030502007057 | 光缆 | 1.名称:4芯皮线光缆 2.敷设方式:管内穿线 | m | 584.26
11 | 030409010016 | 浪涌保护器 | 1.名称:浪涌保护器 | 个 | 2
12 | 031002003215 | 套管 | 1.名称、类型:2SC50+预埋防水钢板 | 个 | 1
13 | 030502014017 | 光纤连接 | 1.方法:光纤熔接 2.含光纤测试 | 芯 | 16
14 | 030413002040 | 凿(压)槽 | 1.名称:埋管凿槽及修补 | m | 0.8
15 | 030502019021 | 双绞线缆测试 | 1.测试类别:4对双绞线缆测试五类以上 | 链路 | 2
视频安防监控系统
16 | 030507008031 | 监控摄像设备 | 1.名称:IP枪式摄像机（400万）含配套支架 2.不小于1/2.7英寸CMOS 分辨率不低于400W 最低照度0.001Lux(彩色模式);0.0001Lux(黑白模式);0Lux(红外灯开启) 镜头焦距2.8mm/6.0mm/8.0mm定焦可选，适用于不同场景 信噪比不低于56dB 红外补光距离不低于30米 支持强光抑制 视频压缩标准H.265;H.264;H.264H;H.264B;MJPEG 支持10/100M以太网口 1路音频输入，1路音频输出 2路报警输入，2路报警输出 支持DC12V+POE供电 内置拾音器 防护:IP67 | 台 | 1
17 | 030507008032 | 监控摄像设备 | 1.名称:室外IP快球摄像机(400万,IP67)含配套支架 2.不小于1/2.8英寸CMOS 分辨率不低于400W 支持区域入侵侦测，越界侦测，进入区域侦测和离开区域侦等智能侦测并联动跟踪 最低照度:彩色：0.005Lux@（F1.6，AGCON）；黑白：0.001Lux@（F1.6，AGCON）；0LuxwithIR 宽动态:120dB超宽动态 焦距:4.8mm~110mm，23倍光学变倍 视场角:55°~2.7°（广角~望远） 水平范围:360° 垂直范围:-15°~90°（自动翻转） 主码流帧率分辨率:50Hz：25fps（2560×1440）；60Hz：30fps（2560×1440） 视频压缩标准:H.265，H.264，MJPEG 网络存储:NAS（NFS，SMB/CIFS） 网络接口:RJ45网口，自适应10M/100M网络数据 报警输入:2路报警输入 报警输出:1路报警输出 音频输入:1路音频输入 音频输出:1路音频输出 补光:红外照射距离:150m 供电方式:DC12V 除雾:加热玻璃除雾 防护:IP67 | 台 | 2
18 | 030507008033 | 监控摄像设备 | 1.名称:室外IP全景摄像机（800万,IP67）含配套支架 2.全景：不低于1/1.8英寸CMOS球机：不低于1/1.8英寸CMOS 全景：不低于800万像素球机：不低于400万像素 全景：不低于4096*1800分辨率球机：不低于2560×1440分辨率 内置2个GPU芯片 最低照度0.001Lux(彩色模式);0.0001Lux(黑白模式);0Lux(补光灯开启) 补光距离不低于100米（红外补光）； 全景：5mm定焦球机：5.6mm-223mm电动变焦 球机不低于16倍数字变倍，不低于40倍光学变倍 视场角全景：水平:360°：垂直：84°球机：水平：2.27°~61.4°垂直：1.3°~35.99°对角线：2.62°~68.18° 支持H.265；H.264；H.264H；H.264B；MJPEG视频压缩标准 支持1个10/100/1000M以太网电口 支持水平范围：0°～360°连续旋转垂直范围：-12°～90°自动翻转180°后连续监视 支持远程镜头复位 支持DC36V供电 不低于IP67防护等级； | 台 | 1
19 | 030404031116 | 小电器 | 1.名称:电源 2.规格:AC220/DC12V | 套 | 4
20 | 030411001269 | 配管 | 1.名称:塑料管 2.材质:PVC 3.规格:DN20mm 4.配置形式:暗配 | m | 66.22
21 | 030411004227 | 配线 | 1.名称:管内穿线 2.型号:WDZ-RYY 3.规格:2*2.5 | m | 33.11
22 | 030502005062 | 双绞线缆 | 1.名称:CAT6 2.敷设方式:管内穿线 | m | 33.11
23 | 030413002041 | 凿(压)槽 | 1.名称:埋管凿槽及修补 | m | 9.5
24 | 030411006076 | 接线盒 | 1.名称:接线盒 | 个 | 4
25 | 030507017009 | 安全防范分系统调试 | 1.名称:安全防范分系统调试电视监控系统摄像机(台) | 系统 | 1
信息导引及发布系统/电子班牌系统
26 | 030411006077 | 接线盒 | 1.名称:接线盒 | 个 | 1
27 | 030411001270 | 配管 | 1.名称:塑料管 2.材质:PVC 3.规格:DN32mm 4.配置形式:暗配 | m | 2.73
28 | 030502005063 | 双绞线缆 | 1.名称:CAT6 2.敷设方式:管内穿线 | m | 10.91
29 | 030502019022 | 双绞线缆测试 | 1.测试类别:4对双绞线缆测试五类以上 | 链路 | 4
30 | 030413002042 | 凿(压)槽 | 1.名称:埋管凿槽及修补 | m | 1.5
停车及出入口管理系统
31 | 030501013013 | 网络服务器 | 1.名称:管理工作站（含管理软件） 2.规格:I5/1TB/16G/独显/21.5IPS屏 | 台 | 1
32 | 030507016001 | 停车场管理设备 | 1.名称:视频一体机出入口控制机 2.规格:中文显示屏（户外），专用线性电源，票箱面板、内件支架及配件，驱动按键，户外票箱箱体，通讯接口：RS-485；TCP\IP电源：交流220V+10％-20％；脱机储存容量：2万条。 3.含LED显示屏、车牌识别摄像机、信息采集器、出入口红外灯、数字车辆检测器、数字对讲机 | 套 | 1
33 | 030507016002 | 停车场管理设备 | 1.名称:道闸 2.规格:电机功率：350W（max） 工作电压：AC220V±10%(50-60Hz) 速度：标配直杆1.2s-3.6s可调（杆长和重量限制最高起杆速度） 杆长：直杆Max5；栅栏杆MAX4米 通讯方式：I/O 环境温度：-25℃to70℃ 工作湿度：10%～70% 挡杆类型：直杆、折臂杆、栅栏杆 | 套 | 1
34 | 030507016003 | 停车场管理设备 | 1.名称:地感线圈 2.地感线圈一般绕6圈,地感线圈埋60mm深 3.含地面开槽恢复 | 套 | 2
35 | 030502005064 | 双绞线缆 | 1.名称:CAT6 2.敷设方式:管内穿线 | m | 7.1
36 | 030411004228 | 配线 | 1.名称:管内穿线 2.型号:WDZ-RYY 3.规格:3*4 | m | 8.39
37 | 030411001271 | 配管 | 1.名称:电线管 2.材质:SC 3.规格:DN32mm 4.配置形式:埋地敷设 | m | 78.51
38 | 030411006078 | 接线盒 | 1.名称:接线盒 | 个 | 8
措施项目
39 | 031302007064 | 高层施工增加 |  | 项 | 1
40 | 031301017066 | 脚手架搭拆费 |  | 项 | 1
不含税合计
税金（9%）
含税合计

## 9号门卫
分部分项工程和单价措施项目清单与计价表
工程名称：东莞市沙田中学（暂定名）-9号门卫-智能化工程
序号 | 项目编码 | 项目名称 | 项目特征描述 | 计量单位 | 工程量 | 金额（元） |  | 备注
[6 empty] | 综合单价 | 综合合价
综合布线系统
1 | 030501012032 | 交换机 | 1.名称:4口带WIFIONU 2.网络侧支持10GE/G/XG(S)-PON口，用户侧提供4个GE口；支持802.11ax标准；支持双射频 | 台 | 1
2 | 030501012033 | 交换机 | 1.名称:8口ONU 2.网络侧支持10GE/G/XG(S)-PON口，用户侧提供8个GE口 | 台 | 1
3 | 030502003009 | 分线接线箱(盒) | 1.名称:多媒体信息箱 2.规格:400*300*120,含电源模块 | 个 | 1
4 | 030502012021 | 信息插座 | 1.名称:双口信息插座(数据+语音) 2.含模块 | 个 | 1
5 | 030502005065 | 双绞线缆 | 1.名称:CAT6 2.敷设方式:管内穿线 | m | 6.22
6 | 030411001276 | 配管 | 1.名称:电线管 2.材质:JDG 3.规格:DN25mm 4.配置形式:暗配 | m | 3.11
7 | 030411001277 | 配管 | 1.名称:钢管 2.材质:SC 3.规格:DN50mm 4.配置形式:埋地敷设 | m | 6.64
8 | 030411006080 | 接线盒 | 1.名称:接线盒 | 个 | 1
9 | 030502007058 | 光缆 | 1.名称:4芯皮线光缆 2.敷设方式:桥架配线 | m | 310.32
10 | 030502007059 | 光缆 | 1.名称:4芯皮线光缆 2.敷设方式:管内穿线 | m | 489.51
11 | 030409010017 | 浪涌保护器 | 1.名称:浪涌保护器 | 个 | 2
12 | 031002003216 | 套管 | 1.名称、类型:2SC50+预埋防水钢板 | 个 | 1
13 | 030502014018 | 光纤连接 | 1.方法:光纤熔接 2.含光纤测试 | 芯 | 16
14 | 030413002044 | 凿(压)槽 | 1.名称:埋管凿槽及修补 | m | 0.8
15 | 030502019023 | 双绞线缆测试 | 1.测试类别:4对双绞线缆测试五类以上 | 链路 | 2
视频安防监控系统
16 | 030507008034 | 监控摄像设备 | 1.名称:IP枪式摄像机（400万）含配套支架 2.不小于1/2.7英寸CMOS 分辨率不低于400W 最低照度0.001Lux(彩色模式);0.0001Lux(黑白模式);0Lux(红外灯开启) 镜头焦距2.8mm/6.0mm/8.0mm定焦可选，适用于不同场景 信噪比不低于56dB 红外补光距离不低于30米 支持强光抑制 视频压缩标准H.265;H.264;H.264H;H.264B;MJPEG 支持10/100M以太网口 1路音频输入，1路音频输出 2路报警输入，2路报警输出 支持DC12V+POE供电 内置拾音器 防护:IP67 | 台 | 1
17 | 030507008035 | 监控摄像设备 | 1.名称:室外IP快球摄像机(400万,IP67)含配套支架 2.不小于1/2.8英寸CMOS 分辨率不低于400W 支持区域入侵侦测，越界侦测，进入区域侦测和离开区域侦等智能侦测并联动跟踪 最低照度:彩色：0.005Lux@（F1.6，AGCON）；黑白：0.001Lux@（F1.6，AGCON）；0LuxwithIR 宽动态:120dB超宽动态 焦距:4.8mm~110mm，23倍光学变倍 视场角:55°~2.7°（广角~望远） 水平范围:360° 垂直范围:-15°~90°（自动翻转） 主码流帧率分辨率:50Hz：25fps（2560×1440）；60Hz：30fps（2560×1440） 视频压缩标准:H.265，H.264，MJPEG 网络存储:NAS（NFS，SMB/CIFS） 网络接口:RJ45网口，自适应10M/100M网络数据 报警输入:2路报警输入 报警输出:1路报警输出 音频输入:1路音频输入 音频输出:1路音频输出 补光:红外照射距离:150m 供电方式:DC12V 除雾:加热玻璃除雾 防护:IP67 | 台 | 2
18 | 030507008036 | 监控摄像设备 | 1.名称:室外IP全景摄像机（800万,IP67）含配套支架 2.全景：不低于1/1.8英寸CMOS球机：不低于1/1.8英寸CMOS 全景：不低于800万像素球机：不低于400万像素 全景：不低于4096*1800分辨率球机：不低于2560×1440分辨率 内置2个GPU芯片 最低照度0.001Lux(彩色模式);0.0001Lux(黑白模式);0Lux(补光灯开启) 补光距离不低于100米（红外补光）； 全景：5mm定焦球机：5.6mm-223mm电动变焦 球机不低于16倍数字变倍，不低于40倍光学变倍 视场角全景：水平:360°：垂直：84°球机：水平：2.27°~61.4°垂直：1.3°~35.99°对角线：2.62°~68.18° 支持H.265；H.264；H.264H；H.264B；MJPEG视频压缩标准 支持1个10/100/1000M以太网电口 支持水平范围：0°～360°连续旋转垂直范围：-12°～90°自动翻转180°后连续监视 支持远程镜头复位 支持DC36V供电 不低于IP67防护等级； | 台 | 1
19 | 030404031117 | 小电器 | 1.名称:电源 2.规格:AC220/DC12V | 套 | 4
20 | 030411001278 | 配管 | 1.名称:塑料管 2.材质:PVC 3.规格:DN20mm 4.配置形式:暗配 | m | 77.27
21 | 030411004231 | 配线 | 1.名称:管内穿线 2.型号:WDZ-RYY 3.规格:2*2.5 | m | 38.64
22 | 030502005066 | 双绞线缆 | 1.名称:CAT6 2.敷设方式:管内穿线 | m | 38.64
23 | 030413002045 | 凿(压)槽 | 1.名称:埋管凿槽及修补 | m | 2.5
24 | 030411006081 | 接线盒 | 1.名称:接线盒 | 个 | 4
25 | 030507017010 | 安全防范分系统调试 | 1.名称:安全防范分系统调试电视监控系统摄像机(台) | 系统 | 1
停车管理系统
26 | 030507016004 | 停车场管理设备 | 1.名称:视频一体机出入口控制机 2.规格:中文显示屏（户外），专用线性电源，票箱面板、内件支架及配件，驱动按键，户外票箱箱体，通讯接口：RS-485；TCP\IP电源：交流220V+10％-20％；脱机储存容量：2万条。 3.含LED显示屏、车牌识别摄像机、信息采集器、出入口红外灯、数字车辆检测器、数字对讲机 | 套 | 1
27 | 030507016005 | 停车场管理设备 | 1.名称:道闸 2.规格:电机功率：350W（max） 工作电压：AC220V±10%(50-60Hz) 速度：标配直杆1.2s-3.6s可调（杆长和重量限制最高起杆速度） 杆长：直杆Max5；栅栏杆MAX4米 通讯方式：I/O 环境温度：-25℃to70℃ 工作湿度：10%～70% 挡杆类型：直杆、折臂杆、栅栏杆 | 套 | 1
28 | 030507016006 | 停车场管理设备 | 1.名称:地感线圈 2.地感线圈一般绕6圈,地感线圈埋60mm深 3.含地面开槽恢复 | 套 | 2
29 | 030502005067 | 双绞线缆 | 1.名称:CAT6 2.敷设方式:管内穿线 | m | 8.89
30 | 030411004232 | 配线 | 1.名称:管内穿线 2.型号:WDZ-RYY 3.规格:3*4 | m | 8.52
31 | 030411001279 | 配管 | 1.名称:电线管 2.材质:SC 3.规格:DN32mm 4.配置形式:埋地敷设 | m | 85.34
32 | 030411006082 | 接线盒 | 1.名称:接线盒 | 个 | 8
措施项目
33 | 031302007069 | 高层施工增加 |  | 项 | 1
34 | 031301017071 | 脚手架搭拆费 |  | 项 | 1
不含税合计
税金（9%）
含税合计

## 10号门卫
分部分项工程和单价措施项目清单与计价表
工程名称：东莞市沙田中学（暂定名）-10号门卫-智能化工程
序号 | 项目编码 | 项目名称 | 项目特征描述 | 计量单位 | 工程量 | 金额（元） |  | 备注
[6 empty] | 综合单价 | 综合合价
综合布线系统
1 | 030501012034 | 交换机 | 1.名称:4口带WIFIONU 2.网络侧支持10GE/G/XG(S)-PON口，用户侧提供4个GE口；支持802.11ax标准；支持双射频 | 台 | 1
2 | 030501012035 | 交换机 | 1.名称:8口ONU 2.网络侧支持10GE/G/XG(S)-PON口，用户侧提供8个GE口 | 台 | 2
3 | 030502003010 | 分线接线箱(盒) | 1.名称:多媒体信息箱 2.规格:400*300*120,含电源模块 | 个 | 1
4 | 030502012022 | 信息插座 | 1.名称:双口信息插座(数据+语音) 2.含模块 | 个 | 1
5 | 030502005068 | 双绞线缆 | 1.名称:CAT6 2.敷设方式:管内穿线 | m | 9.43
6 | 030411001284 | 配管 | 1.名称:电线管 2.材质:JDG 3.规格:DN25mm 4.配置形式:暗配 | m | 4.71
7 | 030411001285 | 配管 | 1.名称:钢管 2.材质:SC 3.规格:DN50mm 4.配置形式:埋地敷设 | m | 10.11
8 | 030411006084 | 接线盒 | 1.名称:接线盒 | 个 | 1
9 | 030502007060 | 光缆 | 1.名称:4芯皮线光缆 2.敷设方式:桥架配线 | m | 310.32
10 | 030502007061 | 光缆 | 1.名称:4芯皮线光缆 2.敷设方式:管内穿线 | m | 395.83
11 | 030409010018 | 浪涌保护器 | 1.名称:浪涌保护器 | 个 | 2
12 | 031002003218 | 套管 | 1.名称、类型:2SC50+预埋防水钢板 | 个 | 1
13 | 030502014019 | 光纤连接 | 1.方法:光纤熔接 2.含光纤测试 | 芯 | 16
14 | 030413002048 | 凿(压)槽 | 1.名称:埋管凿槽及修补 | m | 0.8
15 | 030502019024 | 双绞线缆测试 | 1.测试类别:4对双绞线缆测试五类以上 | 链路 | 2
视频安防监控系统
16 | 030507008037 | 监控摄像设备 | 1.名称:IP枪式摄像机（400万）含配套支架 2.不小于1/2.7英寸CMOS 分辨率不低于400W 最低照度0.001Lux(彩色模式);0.0001Lux(黑白模式);0Lux(红外灯开启) 镜头焦距2.8mm/6.0mm/8.0mm定焦可选，适用于不同场景 信噪比不低于56dB 红外补光距离不低于30米 支持强光抑制 视频压缩标准H.265;H.264;H.264H;H.264B;MJPEG 支持10/100M以太网口 1路音频输入，1路音频输出 2路报警输入，2路报警输出 支持DC12V+POE供电 内置拾音器 防护:IP67 | 台 | 1
17 | 030507008038 | 监控摄像设备 | 1.名称:室外IP快球摄像机(400万,IP67)含配套支架 2.不小于1/2.8英寸CMOS 分辨率不低于400W 支持区域入侵侦测，越界侦测，进入区域侦测和离开区域侦等智能侦测并联动跟踪 最低照度:彩色：0.005Lux@（F1.6，AGCON）；黑白：0.001Lux@（F1.6，AGCON）；0LuxwithIR 宽动态:120dB超宽动态 焦距:4.8mm~110mm，23倍光学变倍 视场角:55°~2.7°（广角~望远） 水平范围:360° 垂直范围:-15°~90°（自动翻转） 主码流帧率分辨率:50Hz：25fps（2560×1440）；60Hz：30fps（2560×1440） 视频压缩标准:H.265，H.264，MJPEG 网络存储:NAS（NFS，SMB/CIFS） 网络接口:RJ45网口，自适应10M/100M网络数据 报警输入:2路报警输入 报警输出:1路报警输出 音频输入:1路音频输入 音频输出:1路音频输出 补光:红外照射距离:150m 供电方式:DC12V 除雾:加热玻璃除雾 防护:IP67 | 台 | 2
18 | 030507008039 | 监控摄像设备 | 1.名称:室外IP全景摄像机（800万,IP67）含配套支架 2.全景：不低于1/1.8英寸CMOS球机：不低于1/1.8英寸CMOS 全景：不低于800万像素球机：不低于400万像素 全景：不低于4096*1800分辨率球机：不低于2560×1440分辨率 内置2个GPU芯片 最低照度0.001Lux(彩色模式);0.0001Lux(黑白模式);0Lux(补光灯开启) 补光距离不低于100米（红外补光）； 全景：5mm定焦球机：5.6mm-223mm电动变焦 球机不低于16倍数字变倍，不低于40倍光学变倍 视场角全景：水平:360°：垂直：84°球机：水平：2.27°~61.4°垂直：1.3°~35.99°对角线：2.62°~68.18° 支持H.265；H.264；H.264H；H.264B；MJPEG视频压缩标准 支持1个10/100/1000M以太网电口 支持水平范围：0°～360°连续旋转垂直范围：-12°～90°自动翻转180°后连续监视 支持远程镜头复位 支持DC36V供电 不低于IP67防护等级； | 台 | 1
19 | 030404031118 | 小电器 | 1.名称:电源 2.规格:AC220/DC12V | 套 | 4
20 | 030411001286 | 配管 | 1.名称:塑料管 2.材质:PVC 3.规格:DN20mm 4.配置形式:暗配 | m | 71.53
21 | 030411004235 | 配线 | 1.名称:管内穿线 2.型号:WDZ-RYY 3.规格:2*2.5 | m | 35.76
22 | 030502005069 | 双绞线缆 | 1.名称:CAT6 2.敷设方式:管内穿线 | m | 35.76
23 | 030413002049 | 凿(压)槽 | 1.名称:埋管凿槽及修补 | m | 9.5
24 | 030411006085 | 接线盒 | 1.名称:接线盒 | 个 | 4
25 | 030507017011 | 安全防范分系统调试 | 1.名称:安全防范分系统调试电视监控系统摄像机(台) | 系统 | 1
信息导引及发布系统/电子班牌系统
26 | 030411006086 | 接线盒 | 1.名称:接线盒 | 个 | 1
27 | 030411001287 | 配管 | 1.名称:塑料管 2.材质:PVC 3.规格:DN32mm 4.配置形式:暗配 | m | 2.94
28 | 030502005070 | 双绞线缆 | 1.名称:CAT6 2.敷设方式:管内穿线 | m | 11.76
29 | 030502019025 | 双绞线缆测试 | 1.测试类别:4对双绞线缆测试五类以上 | 链路 | 4
30 | 030413002050 | 凿(压)槽 | 1.名称:埋管凿槽及修补 | m | 1.5
停车管理系统
31 | 030501013014 | 网络服务器 | 1.名称:管理工作站（含管理软件） 2.规格:I5/1TB/16G/独显/21.5IPS屏 | 台 | 1
32 | 030507016007 | 停车场管理设备 | 1.名称:视频一体机出入口控制机 2.规格:中文显示屏（户外），专用线性电源，票箱面板、内件支架及配件，驱动按键，户外票箱箱体，通讯接口：RS-485；TCP\IP电源：交流220V+10％-20％；脱机储存容量：2万条。 3.含LED显示屏、车牌识别摄像机、信息采集器、出入口红外灯、数字车辆检测器、数字对讲机 | 套 | 4
33 | 030507016008 | 停车场管理设备 | 1.名称:道闸 2.规格:电机功率：350W（max） 工作电压：AC220V±10%(50-60Hz) 速度：标配直杆1.2s-3.6s可调（杆长和重量限制最高起杆速度） 杆长：直杆Max5；栅栏杆MAX4米 通讯方式：I/O 环境温度：-25℃to70℃ 工作湿度：10%～70% 挡杆类型：直杆、折臂杆、栅栏杆 | 套 | 4
34 | 030507016009 | 停车场管理设备 | 1.名称:地感线圈 2.地感线圈一般绕6圈,地感线圈埋60mm深 3.含地面开槽恢复 | 套 | 8
35 | 030502005071 | 双绞线缆 | 1.名称:CAT6 2.敷设方式:管内穿线 | m | 59.21
36 | 030411004236 | 配线 | 1.名称:管内穿线 2.型号:WDZ-RYY 3.规格:3*4 | m | 63.21
37 | 030411001288 | 配管 | 1.名称:电线管 2.材质:SC 3.规格:DN32mm 4.配置形式:埋地敷设 | m | 288.9
38 | 030411006087 | 接线盒 | 1.名称:接线盒 | 个 | 8
39 | 030501017002 | 安全岛 | 1.名称:安全岛 2.参数:6000*1000*150C25 | 座 | 1
措施项目
40 | 031302007074 | 高层施工增加 |  | 项 | 1
41 | 031301017076 | 脚手架搭拆费 |  | 项 | 1
不含税合计
税金（9%）
含税合计

## 室外总图
分部分项工程和单价措施项目清单与计价表
工程名称：东莞市沙田中学（暂定名）-室外总图-智能化工程
序号 | 项目编码 | 项目名称 | 项目特征描述 | 计量单位 | 工程量 | 金额（元） |  | 备注
[6 empty] | 综合单价 | 综合合价
监控及广播系统
1 | 030502005072 | 双绞线缆 | 1.名称:CAT6 2.敷设方式:管内穿线 | m | 187.5
2 | 030411001290 | 配管 | 1.名称:塑料管 2.材质:PVC 3.规格:DN25mm 4.配置形式:埋地敷设 | m | 875.72
3 | 030411004237 | 配线 | 1.名称:管内穿线 2.型号:WDZ-RYY 3.规格:2*2.5 | m | 187.5
4 | 030411004238 | 配线 | 1.名称:管内穿线 2.型号:WDZ-RYY 3.规格:3*4 | m | 12748.93
5 | 030502007062 | 光缆 | 1.名称:4芯皮线光缆 2.敷设方式:管内穿线 | m | 12748.93
6 | 030412007001 | 摄像机立柱（4m) | 1.名称:摄像机立柱（4m)含避雷针等 2.基础形式、砂浆配合比:C25600*600*600 | 套 | 34
7 | 030502003011 | 分线接线箱(盒) | 1.名称:接线箱 2.规格:400*300*150,含电源 | 个 | 61
8 | 030506004012 | 背景音乐系统设备 | 1.名称:室外网络音柱 2.规格:IP6560W | 台 | 18
9 | 030507008040 | 监控摄像设备 | 1.名称:室外IP枪式摄像机（400万,IP67）含配套支架 2.不小于1/3英寸CMOS 分辨率不低于400W 支持电动镜头 最低照度:彩色：0.005Lux@（F1.2，AGCON），0LuxwithIR 宽动态:120dB 焦距&视场角:2.7~12mm，水平视场角：102°~29° 红外距离:最远可达30m 最大图像尺寸:2560×1440 视频压缩标准:主码流：H.265/H.264 网络存储:支持NAS（NFS，SMB/CIFS均支持），支持Micro 音频:1路输入（Linein）；1路输出（Lineout） 网络:1个RJ4510M/100M自适应以太网口 报警:2路输入，2路输出（报警输出最大支持DC12V，30mA） 供电方式:DC：12V±25%；PoE：802.3af 防护:IP67 | 台 | 92
10 | 030507008041 | 监控摄像设备 | 1.名称:室外IP快球摄像机(400万,IP67)含配套支架 2.不小于1/2.8英寸CMOS 分辨率不低于400W 支持区域入侵侦测，越界侦测，进入区域侦测和离开区域侦等智能侦测并联动跟踪 最低照度:彩色：0.005Lux@（F1.6，AGCON）；黑白：0.001Lux@（F1.6，AGCON）；0LuxwithIR 宽动态:120dB超宽动态 焦距:4.8mm~110mm，23倍光学变倍 视场角:55°~2.7°（广角~望远） 水平范围:360° 垂直范围:-15°~90°（自动翻转）主码流帧率分辨率:50Hz：25fps（2560×1440）；60Hz：30fps（2560×1440） 视频压缩标准:H.265，H.264，MJPEG 网络存储:NAS（NFS，SMB/CIFS） 网络接口:RJ45网口，自适应10M/100M网络数据 报警输入:2路报警输入 报警输出:1路报警输出 音频输入:1路音频输入 音频输出:1路音频输出 补光:红外照射距离:150m 供电方式:DC12V 除雾:加热玻璃除雾 防护:IP67 | 台 | 15
11 | 040101002008 | 挖沟槽土方 | 1.土壤类别:一、二类土 2.挖土深度:2m内 | m3 | 394.07
12 | 040103001013 | 回填土方 | 1.密实度要求:夯实机夯实 2.填方材料品种:原土 | m3 | 394.07
建筑能效监管系统
13 | 030411001291 | 配管 | 1.名称:电线管 2.材质:SC 3.规格:DN20mm 4.配置形式:埋地敷设 | m | 302.08
14 | 030411004239 | 配线 | 1.名称:管内穿线 2.型号:WDZ-RYY 3.规格:2*1.5 | m | 1393.8
15 | 030411004240 | 配线 | 1.名称:管内穿线 2.型号:WDZ-RYYP 3.规格:2*1.5 | m | 1393.8
16 | 040101002009 | 挖沟槽土方 | 1.土壤类别:一、二类土 2.挖土深度:2m内 | m3 | 135.93
17 | 040103001014 | 回填土方 | 1.密实度要求:夯实机夯实 2.填方材料品种:原土 | m3 | 135.93
室外智能化工程
18 | 030411001292 | 配管 | 1.名称:镀锌电线管 2.规格:SC100 3.配置形式:埋地敷设 | m | 4518.35
19 | 030411001293 | 配管 | 1.名称:塑料电线管 2.规格:UPVC100 3.配置形式:埋地敷设 | m | 4589.08
20 | 040205001001 | 人(手)孔井 | 1.名称:人(手)孔井 2.详05X101-2 | 座 | 35
21 | 040205001002 | 小号直通人孔井 | 1.名称:小号直通人孔井 2.详05X101-2 | 座 | 7
22 | 040205001003 | 小号直角人孔井 | 1.名称:小号直线人孔井 2.详05X101-2 | 座 | 2
23 | 040205001004 | 小号三通人孔井 | 1.名称:小号三通人孔井 2.详05X101-2 | 座 | 12
24 | 040205001005 | 小号四通人孔井 | 1.名称:小号四通人孔井 2.详05X101-2 | 座 | 3
25 | 040101002010 | 挖沟槽土方 | 1.土壤类别:一、二类土 2.挖土深度:2m内 | m3 | 444.74
26 | 040103001015 | 回填土方 | 1.密实度要求:夯实机夯实 2.填方材料品种:原土 | m3 | 444.74
室外消防电工程
27 | 030411004241 | 配线 | 1.名称:电气配线 2.配线形式:综合布线 3.型号、规格:WDZN-BYJ-2.5 4.材质:铜芯 5.符合设计图纸、施工规范要求 | m | 4936.78
28 | 030411004242 | 配线 | 1.名称:电气配线 2.配线形式:综合布线 3.型号、规格:WDZN-KYJY-2X1.5 4.材质:铜芯 5.符合设计图纸、施工规范要求 | m | 125.99
29 | 030411004243 | 配线 | 1.名称:电气配线 2.配线形式:综合布线 3.型号、规格:WDZN-RVS-2X1.5 4.材质:铜芯 5.符合设计图纸、施工规范要求 | m | 1533.87
30 | 030411004244 | 配线 | 1.名称:电气配线 2.配线形式:综合布线 3.型号、规格:WDZN-RYS-2X2.5 4.材质:铜芯 5.符合设计图纸、施工规范要求 | m | 1220.29
31 | 030411004245 | 配线 | 1.名称:电气配线 2.配线形式:综合布线 3.型号、规格:WDZN-RVVP-2X1.5 4.材质:铜芯 5.符合设计图纸、施工规范要求 | m | 1533.87
32 | 030408002004 | 控制电缆 | 1.名称:控制电缆 2.规格:WDZN-KYJY5*1.5 | m | 958.52
33 | 030411004246 | 配线 | 1.名称:电气配线 2.配线形式:综合布线 3.型号、规格:WDZN-KYYP-4X1.5 4.材质:铜芯 5.符合设计图纸、施工规范要求 | m | 628.74
34 | 030411004247 | 配线 | 1.名称:电气配线 2.配线形式:综合布线 3.型号、规格:WDZN-RYJSB-2X1.5 4.材质:铜芯 5.符合设计图纸、施工规范要求 | m | 104.79
35 | 030411004248 | 配线 | 1.名称:电气配线 2.配线形式:综合布线 3.型号、规格:WDZN-RYYP-2X1.5 4.材质:铜芯 5.符合设计图纸、施工规范要求 | m | 2305.38
36 | 030411004249 | 配线 | 1.名称:多股铜芯聚氯乙烯绝缘导线 2.型号:WDZN-RYJS-2x1.5 | m | 985.64
37 | 030411004250 | 配线 | 1.名称:电气配线 2.配线形式:综合布线 3.型号、规格:NHRVSP-2x1.5 4.材质:铜芯 5.符合设计图纸、施工规范要求 | m | 314.37
38 | 030411004251 | 配线 | 1.名称:电气配线 2.配线形式:综合布线 3.型号、规格:NH-RVS-2*1.5 4.材质:铜芯 5.符合设计图纸、施工规范要求 | m | 916.07
39 | 030411004252 | 配线 | 1.配线形式:管内穿线 2.规格:WDZ-BYJ-2.5 3.材质:铜芯 4.符合设计图纸及施工规范要求 | m | 542.44
40 | 030411004253 | 配线 | 1.名称:电气配线 2.配线形式:综合布线 3.型号、规格:NH-BV-2.5 4.材质:铜芯 5.符合设计图纸、施工规范要求 | m | 209.58
41 | 030411004254 | 配线 | 1.名称:配线 2.配线形式:管内穿线 3.规格:WDZN-RYJSP-2x1.5 4.材质:铜芯 5.配线部位:室内 6.其它:具体详见图纸及技术规范要求 | m | 104.79
42 | 030411004255 | 配线 | 1.名称:配线 2.配线形式:管内穿线 3.规格:NH-RVV-2x1.5 4.材质:铜芯 5.配线部位:室内 6.其它:具体详见图纸及技术规范要求 | m | 104.79
43 | 030411001294 | 配管 | 1.名称:镀锌电线管 2.规格:SC100 3.配置形式:埋地敷设 | m | 1497.13
44 | 030411001295 | 配管 | 1.名称:塑料电线管 2.规格:UPVC100 3.配置形式:埋地敷设 | m | 1253.74
45 | 040101002011 | 挖沟槽土方 | 1.土壤类别:一、二类土 2.挖土深度:2m内 | m3 | 131.63
46 | 040103001016 | 回填土方 | 1.密实度要求:夯实机夯实 2.填方材料品种:原土 | m3 | 131.63
措施项目
47 | 041102002002 | 基础模板 | 1.构件类型:立杆基础模板 | m2 | 48.96
不含税合计
税金（9%）
含税合计