## 汇总表
东莞市供水管网更新改造二期工程（中堂标段）-浊度仪、余氯仪采购汇总表
序号 | 费用名称 | 计费基数 | 招标限价 （元） | 投标报价 （元） | 备注
1 | 工程费用 | 439150 | 439150
汇总报价 |  |  | 小写：
大写：

## 清单
浊度仪、余氯仪采购清单
序号 | 名称 | 单位 | 暂定数量 | 单价 | 合计
1 | 1.名称:余氯仪 2.测量范围:0-5mg/L 3.测量精度:不低于读数值的±5%或±0.05mg/L，取大者 4.其他参数详见技术参数表 5.综合考虑完成该工艺的所有施工内容，详见设计图纸及相关规范 | 个 | 5
2 | 1.名称:浊度仪 2.测量范围:0-10NTU 3.测量精度:低于10NTU时 ：不低于读数值的±2%或 ±0.05NTU，取大者； 高于10NTU时：不低于读数 值的±5 4.其他参数详见技术参数 表 5.综合考虑完成该工艺的所有施工内容，详见设计图纸及相关规范 | 个 | 5
不含税合计
税金* %
合计
备注： 1、本次采购清单工程量暂定，合同单价实行不含税综合单价包干（含安装费、货物包装费、货到项目指定卸货地点运费、卸货费、运输风险费等）（清单特别注明按实计算的除外），结算均不予调整。 2、需包含安装后的数据上传、校准、系统接入等除土建基础外的所有工作。 3、需配合完成调试、验收以及数据对接水务智能水表管理系统等工作，以及2两年数据流量卡费用均包含在合同综合单价内，结算时不单独记取。 4、因本项目的特殊性，材料堆场可能存在多处，投标人在投标报价时需充分考虑同批货可能需要配送至本项目多个临时堆场所产生的运输等费用。

## 组价明细表
浊度仪、余氯仪采购组价明细表
序号 | 名称 | 单位 | 暂定数量 | 单价 | 合计
1 | 余氯仪 | 台 | 5
2 | 浊度仪 | 台 | 5
3 | 控制器 | 台 | 5
4 | 远传终端 | 台 | 5
5 | 室外防水不锈钢仪表箱 | 台 | 5
不含税合计
税金* %
合计
备注： 1、本次采购清单工程量暂定，合同单价实行不含税综合单价包干（含安装费、货物包装费、货到项目指定卸货地点运费、卸货费、运输风险费等）（清单特别注明按实计算的除外），结算均不予调整。 2、需包含安装后的数据上传、校准、系统接入等除土建基础外的所有工作。 3、需配合完成调试、验收以及数据对接水务智能水表管理系统等工作，以及2两年数据流量卡费用均包含在合同综合单价内，结算时不单独记取。 4、因本项目的特殊性，材料堆场可能存在多处，投标人在投标报价时需充分考虑同批货可能需要配送至本项目多个临时堆场所产生的运输等费用。