## 编制说明
编制说明
1、采购范围：东莞市沙田中学（暂定名）-金属幕墙工程所包含的全部工程内容及其他为实现合同目的所涉及的承包范围。
2、本项目为固定综合单价包干；按图纸范围内包工、包料、包辅材、包机械设备、包制安、包调试、包安全、包质量、包材料设备价格变化风险费、包施工用水电设备及相关费用、、包与其他分包单位的配合等。分包单位按施工图纸、规范、标准合理地进行配料和施工，严禁偷工减料。以及包含对应项目所标明的设计说明及大样所述的所有内容。清单中所列项目为完成本工程所需的所有项目，完成此项工程所需的其它工序而未列项的项目，如成品保护、临时设施等，请投标单位在所列项目的综合单价综合考虑，不再单独计算。以上价格为开工程专用增值税发票适用。
3、本项目报价需根据采购文件及技术标准和工序要求等进行综合考虑，中标后不再调整。
4、报价人应巨细无疑考虑现场、图纸等实际情况；报价人也应深入理解技术要求和验收要求及质量标准要求,所有在采购时提供的文件均认为已完整无误包含在单价之中。
5、工程质量标准：达到国家或行业质量检验评定的合格标准，获评广东省建设工程优质奖， 争创国家优质工程奖及鲁班奖。
6、本次采购范围以采购清单项目特征描述、建筑构造做法表、大样节点做法表和答疑确认部位为准，具体详采购清单。
7、本项目需做异地样板，异地样板费用在报价中综合考虑，不单独另外计算。
8、本次采购主材价格为成品到场价。

## 汇总表
东莞市沙田中学（暂定名）- 金属幕墙工程报价费用汇总表
序号 | 费用名称 | 投标报价 （元） | 备注
1 | 11号地下车库
2 | 1号食堂、男生宿舍楼
3 | 1号女生宿舍
4 | 2号宿舍楼
5 | 3号体育馆
6 | 4号图书馆
7 | 7号报告厅
8 | 8号门卫
9 | 9号门卫
10 | 10号门卫
11 | 合计
汇总报价 |  | 小写：
大写：

## 地下室
分部分项工程和单价措施项目清单与计价表
工程名称：东莞市沙田中学（暂定名）-11号地下车库-建筑与装饰工程
序号 | 项目编码 | 项目名称 | 项目特征描述 | 计量单位 | 工程量 | 金额（元） |  | 备注
[6 empty] | 综合单价 | 综合合价
幕墙工程
1 | 011209001001 | 带骨架幕墙（楼梯间） | 1.骨架材料种类、规格、中距:铝合金骨架 2.面层材料品种、规格、颜色:浅灰色氟碳漆喷涂铝合金格栅(100X200铝合金装饰柱,间距200布置)，3mm铝板封边 3.双扇格栅平开门,门高2.4m 4.具体做法详看图纸大样 5.建筑物超高增加人工、机械降效率高度50m以内 | m2 | 221.52
3 | 011209001002 | 带骨架幕墙（机动坡道） | 1.骨架材料种类、规格、中距:50*50*4mm镀锌角钢、1.5mm镀锌钢板 2.面层材料品种、规格、颜色:3mm铝板 3.建筑物超高增加人工、机械降效率高度50m以内 | m2 | 96.94
7 | 010516002002 | 预埋铁件 | 1.钢材种类:预埋铁件 | t | 2
不含税合计
税金（9%）
含税合计

## 1号食堂、男生宿舍
分部分项工程和单价措施项目清单与计价表
工程名称：东莞市沙田中学（暂定名）-1号食堂、男生宿舍楼-建筑与装饰工程
序号 | 项目编码 | 项目名称 | 项目特征描述 | 计量单位 | 工程量 | 金额（元） |  | 备注
[6 empty] | 综合单价 | 综合合价
2 | 010807003018 | 金属百叶窗 | 1.铝合金百叶窗（氟碳喷涂） 2.防虫网 3.建筑物超高增加人工、机械降效率高度50m以内 | m2 | 3.12
3 | 011209001004 | 带骨架幕墙 | 1.骨架材料种类、规格、中距:钢骨架 2.面层材料品种、规格、颜色:3mm橙黄色铝板 3.1.5mm厚镀锌钢板 4.2mm厚铝背板 5.建筑物超高增加人工、机械降效率高度50m以内 | m2 | 1582.62
4 | 011209001005 | 带骨架幕墙 | 1.骨架材料种类、规格、中距:钢骨架 2.面层材料品种、规格、颜色:3mm铝板氟碳喷涂 3.建筑物超高增加人工、机械降效率高度50m以内 | m2 | 675.44
5 | 011209001006 | 带骨架幕墙 | 1.骨架材料种类、规格、中距:钢骨架，氟碳喷涂 2.面层材料品种、规格、颜色:3mm穿孔铝板 3.建筑物超高增加人工、机械降效率高度50m以内 | m2 | 1613.04
6 | 010516002006 | 预埋铁件 | 1.预埋铁件 2.建筑物超高增加人工、机械降效率高度50m以内 | t | 20
7 | 010607002001 | 格栅 | 1.屋面格栅 2.70x50x5mm钢方通(氟碳喷涂) 3.100x6mm角钢(氟碳喷涂) 4.5mm钢板封堵(氟碳喷涂) 5.建筑物超高增加人工、机械降效率高度50m以内 | m2 | 71.55
不含税合计
税金（9%）
含税合计

## 1号女生宿舍
分部分项工程和单价措施项目清单与计价表
工程名称：东莞市沙田中学（暂定名）-1号女生宿舍楼-建筑与装饰工程
序号 | 项目编码 | 项目名称 | 项目特征描述 | 计量单位 | 工程量 | 金额（元） |  | 备注
[6 empty] | 综合单价 | 综合合价
幕墙工程
1 | 011209001007 | 带骨架幕墙 | 1.骨架材料种类、规格、中距:钢骨架 2.面层材料品种、规格、颜色:3mm铝板氟碳喷涂 3.建筑物超高增加人工、机械降效率高度40m以内 | m2 | 1252.57
2 | 011209001008 | 带骨架幕墙 | 1.骨架材料种类、规格、中距:钢骨架 2.面层材料品种、规格、颜色:3mm穿孔铝板 3.建筑物超高增加人工、机械降效率高度40m以内 | m2 | 720.11
3 | 010607003001 | 金属雨棚天沟 | 1.材料品种、规格:金属雨棚不锈钢天沟 2.建筑物超高增加人工、机械降效率高度40m以内 | m2 | 56.57
4 | 011302002005 | 格栅吊顶 | 1.基层材料种类、规格:100*6mm角钢（氟碳喷涂） 2.面层材料品种、规格:70*50*5mm钢方通（氟碳喷涂）、5mm钢板封堵（氟碳喷涂） | m2 | 23.85
不含税合计
税金（9%）
含税合计

## 2号宿舍
分部分项工程和单价措施项目清单与计价表
工程名称：东莞市沙田中学（暂定名）-2号宿舍楼-建筑与装饰工程
序号 | 项目编码 | 项目名称 | 项目特征描述 | 计量单位 | 工程量 | 金额（元） |  | 备注
[6 empty] | 综合单价 | 综合合价
幕墙工程
1 | 011209001009 | 带骨架幕墙 | 1.骨架材料种类、规格、中距:钢骨架 2.面层材料品种、规格、颜色:3mm橙黄色铝板 3.1.5mm厚镀锌钢板 4.2mm厚铝背板 5.建筑物超高增加人工、机械降效率高度40m以内 | m2 | 799.28
2 | 011209001010 | 带骨架幕墙 | 1.骨架材料种类、规格、中距:钢骨架 2.面层材料品种、规格、颜色:3mm铝板氟碳喷涂 3.建筑物超高增加人工、机械降效率高度40m以内 | m2 | 196.22
3 | 011209001011 | 带骨架幕墙 | 1.骨架材料种类、规格、中距:钢骨架 2.面层材料品种、规格、颜色:3mm穿孔铝板 3.建筑物超高增加人工、机械降效率高度40m以内 | m2 | 771.26
4 | 010516002012 | 预埋铁件 | 1.预埋铁件 2.建筑物超高增加人工、机械降效率高度40m以内 | t | 3.534
5 | 010607002002 | 格栅 | 1.屋面格栅 2.70x50x5mm钢方通(氟碳喷涂) 3.100x6mm角钢(氟碳喷涂) 4.5mm钢板封堵(氟碳喷涂) 5.建筑物超高增加人工、机械降效率高度50m以内 | m2 | 47.78
不含税合计
税金（9%）
含税合计

## 3号体育馆
分部分项工程和单价措施项目清单与计价表
工程名称：东莞市沙田中学（暂定名）-3号体育馆-建筑与装饰工程
序号 | 项目编码 | 项目名称 | 项目特征描述 | 计量单位 | 工程量 | 金额（元） |  | 备注
[6 empty] | 综合单价 | 综合合价
幕墙工程
1 | 011209001012 | 带骨架幕墙 | 1.骨架材料种类、规格、中距:钢骨架 2.面层材料品种、规格、颜色:3mm铝板 3.建筑物超高增加人工、机械降效率高度30m以内 | m2 | 4117.66
2 | 011209001013 | 带骨架幕墙-弧形 | 1.骨架材料种类、规格、中距:钢骨架 2.面层材料品种、规格、颜色:3mm铝板 3.建筑物超高增加人工、机械降效率高度30m以内 | m2 | 103.68
4 | 011207001010 | 墙面装饰板 | 1.部位:幕墙侧面封板及保温棉处 2.面层材料品种、规格、颜色:2mm铝板 3.建筑物超高增加人工、机械降效率高度30m以内 | m2 | 295.48
5 | 010901002001 | 型材屋面-屋天窗 | 1.3mm铝单板 2.1.8mmTPO防水卷膜 3.0.6mm镀锌平钢板 4.2×60mm厚保温岩棉(容重140Kg/m3,错缝铺设,单面铝箔朝向室内,下衬0.25mm厚PE隔汽膜) 5.φ1.5不锈钢钢丝网 6.50mm厚玻璃纤维吸音棉,外包玻璃丝布 7.0.8mm厚穿孔压型钢板,穿孔率20%,PVDF 8.骨架:200×8mm镀锌钢方通、100×5mm镀锌钢方通 9.建筑物超高增加人工、机械降效率高度30m以内 | m2 | 584.19
不含税合计
税金（9%）
含税合计

## 4号图书馆
分部分项工程和单价措施项目清单与计价表
工程名称：东莞市沙田中学（暂定名）-4号图书馆-建筑与装饰工程
序号 | 项目编码 | 项目名称 | 项目特征描述 | 计量单位 | 工程量 | 金额（元） |  | 备注
[6 empty] | 综合单价 | 综合合价
幕墙工程
6 | 011209001020 | 带骨架幕墙-弧形 | 1.骨架材料种类、规格、中距:钢骨架 2.面层材料品种、规格、颜色:3mm铝板 3.建筑物超高增加人工、机械降效率高度30m以内 | m2 | 2024.11
7 | 011209001021 | 带骨架幕墙-弧形 | 1.面层材料品种、规格、颜色:3mm仿木纹铝板 2.隔离带、框边封闭材料品种、规格:1.5mm镀锌钢板 3.骨架材料种类、规格、中距:钢骨架 4.建筑物超高增加人工、机械降效率高度30m以内 | m2 | 132.61
8 | 011207001025 | 墙面装饰板 | 1.部位:幕墙侧面封板及保温棉处 2.面层材料品种、规格、颜色:2mm铝板 3.建筑物超高增加人工、机械降效率高度30m以内 | m2 | 300.78
9 | 011207001026 | 墙面装饰板 | 1.部位:幕墙侧面封板 2.面层材料品种、规格、颜色:12mm硅酸钙板 3.建筑物超高增加人工、机械降效率高度30m以内 | m2 | 300.78
10 | 011207001027 | 墙面装饰板 | 1.部位:幕墙侧面封板 2.面层材料品种、规格、颜色:1.5mm镀锌钢板 3.建筑物超高增加人工、机械降效率高度30m以内 | m2 | 41.32
11 | 011210002001 | 铝格栅 | 1.骨架、边框材料种类、规格:6mm厚镀锌U型钢 2.隔板材料品种、规格、颜色:铝合金格栅框、铝合金格栅150*50*2 | m2 | 222.06
12 | 010901002003 | 型材屋面 【投影面积】 | 1.部位:采光天窗 2.面层:3.0mm铝单板、3mm深灰铝单板 3.中间层:1.8mmTPo防水卷材下衬1.0mm镀锌钢板 4.底层:2.0mm铝单板 5.型材品种、规格:250*150*8mm钢方通（氟碳喷涂）、100*5mm钢方通（氟碳喷涂） 6.建筑物超高增加人工、机械降效率高度30m以内 | m2 | 162.78
13 | 011001003012 | 采光天窗 | 1.保温隔热面层材料品种、规格、性能:3.0mm铝单板 2.保温隔热材料品种、规格及厚度:保温棉 3.粘结材料种类及做法:1.5mm镀锌钢板 4.建筑物超高增加人工、机械降效率高度30m以内 | m2 | 38.05
不含税合计
税金（9%）
含税合计

## 7号报告厅
分部分项工程和单价措施项目清单与计价表
工程名称：东莞市沙田中学（暂定名）-7号报告厅-建筑与装饰工程
序号 | 项目编码 | 项目名称 | 项目特征描述 | 计量单位 | 工程量 | 金额（元） |  | 备注
[6 empty] | 综合单价 | 综合合价
幕墙工程
2 | 011209001024 | 带骨架幕墙 | 1.面层材料品种、规格、颜色:3mm平面铝板幕墙钢骨架 2.详见:幕墙深化图 | m2 | 2670.63
3 | 011209001025 | 带骨架幕墙-弧形处 | 1.面层材料品种、规格、颜色:3mm平面铝板幕墙钢骨架 2.详见:幕墙深化图 | m2 | 194.02
不含税合计
税金（9%）
含税合计

## 8号门卫室
分部分项工程和单价措施项目清单与计价表
工程名称：东莞市沙田中学（暂定名）-8号门卫-建筑与装饰工程
序号 | 项目编码 | 项目名称 | 项目特征描述 | 计量 单位 | 工程量 | 金额（元） |  | 备注
[6 empty] | 综合单价 | 综合合价
2 | 011209001027 | 铝板幕墙 | 1.面层材料品种、规格、颜色:3mm铝单板 | m2 | 99.2
不含税合计
税金（9%）
含税合计

## 9号门卫室
分部分项工程和单价措施项目清单与计价表
工程名称：东莞市沙田中学（暂定名）-9号门卫-建筑与装饰工程
序号 | 项目编码 | 项目名称 | 项目特征描述 | 计量单位 | 工程量 | 金额（元） |  | 备注
[6 empty] | 综合单价 | 综合合价
2 | 011209001029 | 带骨架幕墙【铝板幕墙】 | 1.骨架材料种类、规格、中距:铝板幕墙 | m2 | 99.2
不含税合计
税金（9%）
含税合计

## 10号门卫室
分部分项工程和单价措施项目清单与计价表
工程名称：东莞市沙田中学（暂定名）-10号门卫-建筑与装饰工程
序号 | 项目编码 | 项目名称 | 项目特征描述 | 计量单位 | 工程量 | 金额（元） |  | 备注
[6 empty] | 综合单价 | 综合合价
2 | 011209001031 | 带骨架幕墙【铝板幕墙】 | 1.骨架材料种类、规格、中距:铝板幕墙 | m2 | 141.43
不含税合计
税金（9%）
含税合计