## 封面
|  | 东莞市沙田中学（暂定名）- 防水 |  |  | 工程
采 购 控 制 价
| 招 标 人： |  | 东莞市城市工程建设集团有限公司
| 编 制 人： |  |  | 编制时间： 年 月 日
| 审 核 人： |  |  | 审核时间： 年 月 日
封-2

## 编制说明
编制说明
1、采购范围：东莞市生物技术产业园项目-防水工程施工所包含的全部工程内容及其他为实现合同目的所涉及的承包范围。详见工程量清单及施工图纸，具体内容按照施工图纸、图纸会审、设计变更通知，甲方修改通知等设计文件，并按照相关标准规范、施工组织设计、专项施工方案、分项工程技术交底等有关技术文件的要求施工，确保工程验收质量，并有义务协助工程通过主管部门验收合格。
2、本项目为固定综合单价包干，单价包含人工费、材料费、材料损耗、材料的搭接、拼接、附加层、基层处理、场内外运输费、装卸费、现场安装、施工所需的操作平台、其他辅材、成品保护、垃圾清理等措施费用，文明工地增加费、夜间施工费、赶工措施费等投标人在投标单价中综合考虑。满足本项目设计参数及项目技术要求，并通过政府验收。以上价格为开工程专用增值税发票适用。
3、工程量计算规则：1、卷材防水、涂膜防水工程量，按设计图示尺寸以“m2”计算。
4、本项目报价需根据采购文件及技术标准和工序要求等进行综合考虑，中标后不再调整。
5、报价人应巨细无疑考虑现场、图纸等实际情况(如:运输条件、施工场地等)；报价人也应深入理解技术要求和验收要求,所有在采购时提供的文件均认为已完整无误包含在单价之中。
6、各投标单位结合现场实际情况及施工图纸，应详细充分、确保准确无疑地与项目部工程师及设计人员沟通，确保所供的构件数量、尺寸及型号与现场工程需要的尺寸及型号准确无误，对于因沟通不够引起的误工和返工， 由投标方承担经济损失。
7、本次采购范围以采购清单项目特征描述、大样节点做法表和答疑确认部位为准，具体详采购清单。
8、本次采购投标报价需投标单位自行填报。
9、本次采购品牌要求：东方雨虹、科顺、卓宝、台实

## 汇总表
东莞市沙田中学（暂定名）项目-防水工程 报价费用汇总表
序号 | 费用名称 | 采购控制价 （元） | 采购限价 （元） | 投标报价 （元） | 备注
1 | 工程费用 | 15080877.5859 | 11588008.0386
汇总报价 |  |  | 小写：
大写：
23.16%

## 防水
分部分项工程量与清单计价表
工程名称：东莞市沙田中学（暂定名）-防水工程
序号 | 项目编码 | 项目名称 | 项目特征描述 | 计量 单位 | 工程数量 | 金额（元）
[6 empty] | 综合单价 | 合价
一 | 11号地下室
1 | 010904003002 | 楼(地)面砂浆防水(防潮)（水池4） | 1.砂浆厚度、配合比:5mm厚干粉类聚合物水泥防水砂浆 2.在洞内、地下室内、库内或暗室内进行施工 | m2 | 356.08
2 | 010903003002 | 墙面砂浆防水(防潮)（水池4、外2） | 1.砂浆厚度、配合比:5mm厚干粉类聚合物水泥防水砂浆 2.在洞内、地下室内、库内或暗室内进行施工 | m2 | 1841.34
二 | 1号食堂、男生宿舍楼
3 | 010904002002 | 楼(地)面涂膜防水 | 1.楼2C 2.涂膜厚度、遍数:2.0厚聚合物水泥防水涂料(II型),高度到顶 3.建筑物超高增加人工、机械降效率高度50m以内 | m2 | 2032.93
4 | 010904002003 | 楼(地)面涂膜防水 | 1.楼2C 2.涂膜厚度、遍数:刷1.5厚聚合物水泥防水涂料(II型),高于地砖完成面250mm 3.建筑物超高增加人工、机械降效率高度50m以内 | m2 | 3984.99
5 | 010904002004 | 楼(地)面涂膜防水 | 1.楼2D 2.涂膜厚度、遍数:1.5厚聚合物水泥防水涂料(II型) 3.建筑物超高增加人工、机械降效率高度50m以内 | m2 | 2954.81
6 | 010904002005 | 楼(地)面涂膜防水 | 1.楼2D 2.涂膜厚度、遍数:2.0厚聚合物水泥防水涂料(II型)，遇墙上翻300mm 3.建筑物超高增加人工、机械降效率高度50m以内 | m2 | 3058.73
7 | 010904002006 | 楼(地)面涂膜防水 | 1.楼2E 2.涂膜厚度、遍数:1.5厚聚合物水泥防水涂料(II型) 3.建筑物超高增加人工、机械降效率高度50m以内 | m2 | 355.31
8 | 010904002007 | 楼(地)面涂膜防水 | 1.楼2E 2.涂膜厚度、遍数:2.0厚聚合物水泥防水涂料(II型)，遇墙上翻300mm 3.建筑物超高增加人工、机械降效率高度50m以内 | m2 | 381.68
9 | 010904002012 | 楼(地)面涂膜防水 | 1.楼3C 2.涂膜厚度、遍数:1.5厚聚合物水泥防水涂料(II型) 3.建筑物超高增加人工、机械降效率高度50m以内 | m2 | 33.24
10 | 010904002013 | 楼(地)面涂膜防水 | 1.楼3C 2.涂膜厚度、遍数:2.0厚聚合物水泥防水涂料(II型)，遇墙上翻300mm 3.建筑物超高增加人工、机械降效率高度50m以内 | m2 | 74.37
11 | 010904002008 | 楼(地)面涂膜防水 | 1.楼6 2.涂膜厚度、遍数:1.5厚聚合物水泥防水涂料(II型) 3.建筑物超高增加人工、机械降效率高度50m以内 | m2 | 92.65
12 | 010904002009 | 楼(地)面涂膜防水 | 1.楼6 2.涂膜厚度、遍数:2.0厚聚合物水泥防水涂料(II型)，遇墙上翻300mm 3.建筑物超高增加人工、机械降效率高度50m以内 | m2 | 123.82
13 | 010903002003 | 墙面涂膜防水 | 1.防水膜品种:宿舍内卫浴区吊顶 2.涂膜厚度、遍数:0.5厚聚合物水泥防水涂料 | m2 | 1649.1
14 | 010903002004 | 墙面涂膜防水 | 1.内7 2.涂膜厚度、遍数:2.0厚聚合物水泥防水涂料(II型) 3.建筑物超高增加人工、机械降效率高度50m以内 | m2 | 8483.4
15 | 010903003003 | 墙面砂浆防水(防潮) | 1.内7 2.5厚干粉类聚合物水泥防水砂浆 3.建筑物超高增加人工、机械降效率高度50m以内 | m2 | 8483.4
16 | 010903002005 | 墙面涂膜防水 | 1.内11 2.涂膜厚度、遍数:墙面满刷2.0mm厚聚合物水泥防水涂料Ⅱ型到顶 3.建筑物超高增加人工、机械降效率高度50m以内 | m2 | 18380.92
17 | 010904002010 | 楼(地)面涂膜防水 | 1.篷1 2.刷1.5mm厚聚合物水泥基防水涂料（Ⅱ型） 3.建筑物超高增加人工、机械降效率高度50m以内 | m2 | 72.18
18 | 010903002006 | 墙面涂膜防水 | 1.外3、3a、4、6 2.涂膜厚度、遍数:刷1.5厚聚合物水泥基防水涂料 3.建筑物超高增加人工、机械降效率高度50m以内 | m2 | 20142.9
19 | 010903003004 | 墙面砂浆防水(防潮) | 1.外3、3a、4、6 2.5厚干粉类聚合物水泥防水砂浆 3.建筑物超高增加人工、机械降效率高度50m以内 | m2 | 20142.9
三 | 1号女生宿舍楼
20 | 010904002013 | 楼(地)面涂膜防水 | 1.楼2C、地2C 2.涂膜厚度、遍数:2.0厚聚合物水泥基防水涂料（Ⅱ型）,遇到墙面上翻到顶 3.建筑物超高增加人工、机械降效率 高度 40m以内 | m2 | 1107.91
21 | 010904002012 | 楼(地)面涂膜防水 | 1.楼2C、地2C 2.涂膜厚度、遍数:刷1.5厚聚合物水泥基防水涂料（Ⅱ型）,高于地砖完成面250mm 3.建筑物超高增加人工、机械降效率 高度 40m以内 | m2 | 1971.27
22 | 010904002016 | 楼(地)面涂膜防水 | 1.楼2D 2.涂膜厚度、遍数:1.5厚聚合物水泥防水涂料(II型) 3.建筑物超高增加人工、机械降效率高度40m以内 | m2 | 1068.11
23 | 010904002017 | 楼(地)面涂膜防水 | 1.楼2D 2.涂膜厚度、遍数:2.0厚聚合物水泥防水涂料(II型)，遇墙上翻300mm 3.建筑物超高增加人工、机械降效率高度40m以内 | m2 | 1651
24 | 010904002018 | 楼(地)面涂膜防水 | 1.楼3C 2.涂膜厚度、遍数:1.5厚聚合物水泥防水涂料(II型) 3.建筑物超高增加人工、机械降效率高度40m以内 | m2 | 8.64
25 | 010904002019 | 楼(地)面涂膜防水 | 1.楼3C 2.涂膜厚度、遍数:2.0厚聚合物水泥防水涂料(II型)，遇墙上翻300mm 3.建筑物超高增加人工、机械降效率高度40m以内 | m2 | 19.5
26 | 010904002020 | 楼(地)面涂膜防水 | 1.楼6 2.涂膜厚度、遍数:1.5厚聚合物水泥防水涂料(II型) 3.建筑物超高增加人工、机械降效率高度40m以内 | m2 | 22.88
27 | 010904002021 | 楼(地)面涂膜防水 | 1.楼6 2.涂膜厚度、遍数:2.0厚聚合物水泥防水涂料(II型)，遇墙上翻300mm 3.建筑物超高增加人工、机械降效率高度40m以内 | m2 | 31.76
28 | 010903002010 | 墙面涂膜防水 | 1.防水膜品种:宿舍内卫浴区吊顶 2.涂膜厚度、遍数:0.5厚聚合物水泥防水涂料 3.建筑物超高增加人工、机械降效率高度40m以内 | m2 | 679.97
29 | 010903002011 | 墙面涂膜防水 | 1.内7 2.涂膜厚度、遍数:2.0厚聚合物水泥防水涂料(II型) 3.建筑物超高增加人工、机械降效率高度40m以内 | m2 | 4050.2
30 | 010903003008 | 墙面砂浆防水(防潮) | 1.内7 2.5厚干粉类聚合物水泥防水砂浆 3.建筑物超高增加人工、机械降效率高度40m以内 | m2 | 4050.2
31 | 010903002012 | 墙面涂膜防水 | 1.内11 2.涂膜厚度、遍数:墙面满刷2.0mm厚聚合物水泥防水涂料Ⅱ型到顶 3.建筑物超高增加人工、机械降效率高度40m以内 | m2 | 5098.43
32 | 010904002022 | 楼(地)面涂膜防水 | 1.篷1 2.刷1.5mm厚聚合物水泥基防水涂料（Ⅱ型） 3.建筑物超高增加人工、机械降效率高度40m以内 | m2 | 15.71
33 | 010903002009 | 墙面涂膜防水 | 1.外2、3、4、6 2.涂膜厚度、遍数:刷1.5厚聚合物水泥基防水涂料 3.建筑物超高增加人工、机械降效率 高度 40m以内 | m2 | 6285.88
34 | 010903003007 | 墙面砂浆防水(防潮) | 1.外2、3、4、6 2.5厚干粉类聚合物水泥防水砂浆 3.建筑物超高增加人工、机械降效率 高度 40m以内 | m2 | 6285.88
四 | 2号宿舍楼
35 | 010904002001 | 楼(地)面涂膜防水 | 1.楼2C 2.涂膜厚度、遍数:2.0厚聚合物水泥防水涂料(II型),高度到顶 3.建筑物超高增加人工、机械降效率高度50m以内 | m2 | 908.77
36 | 010904002002 | 楼(地)面涂膜防水 | 1.楼2C 2.涂膜厚度、遍数:刷1.5厚聚合物水泥防水涂料(II型),高于地砖完成面250mm 3.建筑物超高增加人工、机械降效率高度50m以内 | m2 | 1519.27
37 | 010904002003 | 楼(地)面涂膜防水 | 1.楼2D 2.涂膜厚度、遍数:1.5厚聚合物水泥防水涂料(II型) 3.建筑物超高增加人工、机械降效率高度50m以内 | m2 | 1717.28
38 | 010904002004 | 楼(地)面涂膜防水 | 1.楼2D 2.涂膜厚度、遍数:2.0厚聚合物水泥防水涂料(II型)，遇墙上翻300mm 3.建筑物超高增加人工、机械降效率高度50m以内 | m2 | 2577.48
39 | 010904002007 | 楼(地)面涂膜防水 | 1.楼3C 2.涂膜厚度、遍数:1.5厚聚合物水泥防水涂料(II型) 3.建筑物超高增加人工、机械降效率高度50m以内 | m2 | 8.47
40 | 010904002008 | 楼(地)面涂膜防水 | 1.楼3C 2.涂膜厚度、遍数:2.0厚聚合物水泥防水涂料(II型)，遇墙上翻300mm 3.建筑物超高增加人工、机械降效率高度50m以内 | m2 | 18.07
41 | 010904002009 | 楼(地)面涂膜防水 | 1.楼6 2.涂膜厚度、遍数:1.5厚聚合物水泥防水涂料(II型) 3.建筑物超高增加人工、机械降效率高度50m以内 | m2 | 159.1
42 | 010904002010 | 楼(地)面涂膜防水 | 1.楼6 2.涂膜厚度、遍数:2.0厚聚合物水泥防水涂料(II型)，遇墙上翻300mm 3.建筑物超高增加人工、机械降效率高度50m以内 | m2 | 240.64
43 | 010903002001 | 墙面涂膜防水 | 1.防水膜品种:宿舍内卫浴区吊顶 2.涂膜厚度、遍数:0.5厚聚合物水泥防水涂料 | m2 | 634.49
44 | 010903002002 | 墙面涂膜防水 | 1.内7 2.涂膜厚度、遍数:2.0厚聚合物水泥防水涂料(II型) 3.建筑物超高增加人工、机械降效率高度50m以内 | m2 | 748.96
45 | 010903003001 | 墙面砂浆防水(防潮) | 1.内7 2.5厚干粉类聚合物水泥防水砂浆 3.建筑物超高增加人工、机械降效率高度50m以内 | m2 | 748.96
46 | 010903002003 | 墙面涂膜防水 | 1.内11 2.涂膜厚度、遍数:墙面满刷2.0mm厚聚合物水泥防水涂料Ⅱ型到顶 3.建筑物超高增加人工、机械降效率高度50m以内 | m2 | 11210.63
47 | 010903002004 | 墙面涂膜防水 | 1.外3、3a、4、6 2.涂膜厚度、遍数:刷1.5厚聚合物水泥基防水涂料 3.建筑物超高增加人工、机械降效率高度50m以内 | m2 | 7423.57
48 | 010903003002 | 墙面砂浆防水(防潮) | 1.外3、3a、4、6 2.5厚干粉类聚合物水泥防水砂浆 3.建筑物超高增加人工、机械降效率高度50m以内 | m2 | 7423.57
五 | 3号体育馆
49 | 010904002024 | 楼(地)面涂膜防水-楼2C | 1.部位:清洁间、开水间、淋浴间、卫生间 2.涂膜厚度、遍数:2.0聚合物水泥基防水涂料、遇墙面上翻到顶 3.建筑物超高增加人工、机械降效率 高度 30m以内 | m2 | 148.47
50 | 010904002025 | 楼(地)面涂膜防水-楼2C | 1.部位:清洁间、开水间、淋浴间、卫生间 2.涂膜厚度、遍数:1.5mm厚聚合物水泥防水涂料(11型)，高于地砖完成面250mm 3.建筑物超高增加人工、机械降效率 高度 30m以内 | m2 | 193.32
51 | 010904002026 | 楼(地)面涂膜防水-楼2D | 1.部位:二层及三层室外走廊 2.涂膜厚度、遍数:1.5厚聚合物水泥基防水涂料 3.建筑物超高增加人工、机械降效率 高度 30m以内 | m2 | 433.71
52 | 010904002027 | 楼(地)面涂膜防水-楼2D | 1.部位:二层及三层室外走廊 2.涂膜厚度、遍数:2.0聚合物水泥基防水涂料、遇墙面上翻300mm 3.建筑物超高增加人工、机械降效率 高度 30m以内 | m2 | 512.88
53 | 010904002028 | 楼(地)面涂膜防水-楼2E | 1.部位:室外楼梯 2.涂膜厚度、遍数:1.5厚聚合物水泥基防水涂料 3.建筑物超高增加人工、机械降效率 高度 30m以内 | m2 | 135.58
54 | 010904002029 | 楼(地)面涂膜防水-楼2E | 1.部位:室外楼梯 2.涂膜厚度、遍数:1.5厚聚合物水泥基防水涂料 3.建筑物超高增加人工、机械降效率 高度 30m以内 | m2 | 135.58
55 | 010904002030 | 楼(地)面涂膜防水-楼3C、地3C | 1.部位:水暖管井、热水机房、报警阀间 2.涂膜厚度、遍数:2.0聚合物水泥基防水涂料、遇墙面上翻300mm 3.建筑物超高增加人工、机械降效率 高度 30m以内 | m2 | 51.03
56 | 010904002031 | 楼(地)面涂膜防水-楼3C、地3C | 1.部位:水暖管井、热水机房、报警阀间 2.涂膜厚度、遍数:2.0聚合物水泥基防水涂料、遇墙面上翻300mm 3.建筑物超高增加人工、机械降效率 高度 30m以内 | m2 | 71.88
57 | 010904002032 | 楼(地)面涂膜防水 | 1.部位:体育活动室 2.涂膜厚度、遍数:1.2厚聚合物乳液防水涂料防潮层 3.建筑物超高增加人工、机械降效率 高度 30m以内 | m2 | 140.03
58 | 010903002017 | 墙面涂膜防水-外2、外6 | 1.部位:外墙 2.1.5厚聚合物水泥基防水涂料 3.5厚干粉类聚合物水泥防水砂浆 4.建筑物超高增加人工、机械降效率 高度 30m以内 | m2 | 2089.88
59 | 010903002018 | 墙面涂膜防水-内11 | 1.部位:清洁间、开水间、淋浴间、卫生间 2.涂膜厚度、遍数:2.0厚聚合物水泥防水涂料(1型) 3.建筑物超高增加人工、机械降效率 高度 30m以内 | m2 | 752.03
60 | 010903002019 | 窗边防水 | 1.涂膜厚度、遍数:1.5mm聚合物水泥(JS)防水涂料 2.建筑物超高增加人工、机械降效率 高度 30m以内 | m2 | 100.45
六 | 4号图书馆
61 | 010903003011 | 墙面砂浆防水(防潮) 【内7】 | 1.部位:卫生间、无障碍卫生间、开水间 2.砂浆厚度、配合比:5厚干粉类聚合物水泥防水砂浆 3.建筑物超高增加人工、机械降效率 高度 30m以内 | m2 | 799.03
62 | 010903002020 | 墙面涂膜防水 【内7】 | 1.部位:卫生间、无障碍卫生间、开水间 2.涂膜厚度、遍数:2.0厚聚合物水泥防水涂料（Ⅰ型） 3.建筑物超高增加人工、机械降效率 高度 30m以内 | m2 | 799.03
63 | 010903002021 | 墙面涂膜防水 【外3、外6】 | 1.部位:外墙 2.涂膜厚度、遍数:干粉类聚合物水泥防水砂浆（Ⅰ级5厚，Ⅱ级3厚）+1.5厚聚合物水泥基防水涂料 3.建筑物超高增加人工、机械降效率 高度 30m以内 | m2 | 1040.83
64 | 010904002033 | 楼(地)面涂膜防水 【楼2C】 | 1.部位:卫生间、无障碍卫生间、开水间 2.2.0厚聚合物水泥基防水涂料，高于完成面1800mm 3.40mm厚C20砼（骨料15~20mm），配φ4@100单层双向钢筋网片，原浆收光，普度＞1% 4.1.5厚聚合物水泥基防水涂料，遇墙上翻 5.1.5厚聚合物水泥基防水涂料，遇墙上翻 6.建筑物超高增加人工、机械降效率 高度 30m以内 | m2 | 193.09
65 | 010904002034 | 楼(地)面涂膜防水 【楼3C】 | 1.部位:新风机房、水暖井、报警阀间 2.涂膜厚度、遍数:1.5厚聚合物水泥基防水涂料（遇墙处上卷距建筑完成面墙面250mm） 3.建筑物超高增加人工、机械降效率 高度 30m以内 | m2 | 124.99
66 | 010903002023 | 窗边防水 | 1.涂膜厚度、遍数:1.5mm聚合物水泥(JS)防水涂料 2.建筑物超高增加人工、机械降效率 高度 30m以内 | m2 | 97.38
七 | 5号高中教学楼
67 | 010904002036 | 楼(地)面涂膜防水-楼2C | 1.门槛石内侧根部附加防水，1.5mm厚聚合物水泥防水涂料（II型），地面宽度100mm | m2 | 19.85
68 | 010904002037 | 楼(地)面涂膜防水-楼2C | 1.防水膜品种:铺设无纺布 2.涂膜厚度、遍数:2.0厚聚合物水泥基防水涂料,高于完成面1800mm | m2 | 4361.51
69 | 010904002038 | 楼(地)面涂膜防水-楼3C | 1.涂膜厚度、遍数:刷1.5厚聚合物水泥基防水涂料(遇墙处上卷距建筑完成面墙面250mm) | m2 | 758.62
70 | 010902002028 | 楼(地)面涂膜防水-楼2D | 1.涂膜厚度、遍数:刷1.5厚聚合物水泥基防水涂料（II型） 2.涂膜厚度、遍数:刷2厚聚合物水泥基防水涂料（II型），遇墙上翻高度300mm 3.建筑物超高增加人工、机械降效率 高度 30m以内 | m2 | 14055.9
71 | 010902002029 | 楼(地)面涂膜防水-楼2E | 1.部位:室外楼梯 2.涂膜厚度、遍数:刷1.5厚聚合物水泥基防水涂料（II型） 3.涂膜厚度、遍数:刷1.5厚聚合物水泥基防水涂料（II型），遇墙上翻高度300mm 4.建筑物超高增加人工、机械降效率 高度 30m以内 | m2 | 1223.68
72 | 010903002024 | 墙面涂膜防水-内7 | 1.涂膜厚度、遍数:2.0厚聚合物水泥防水涂料(II型) 2.5厚干粉类聚合物水泥防水砂浆， 3.建筑物超高增加人工、机械降效率 高度 30m以内 | m2 | 82.56
73 | 010903002025 | 墙面涂膜防水-外2、外6 | 1.防水膜品种:首层外墙、女儿墙 2.涂膜厚度、遍数:5厚干粉类聚合物水泥防水砂浆+刷1.5厚聚合物水泥基防水涂料 3.建筑物超高增加人工、机械降效率 高度 30m以内 | m2 | 6700.16
74 | 010903002026 | 墙面涂膜防水-外3、外3a | 1.真石漆外墙 2.涂膜厚度、遍数:5厚干粉类聚合物水泥防水砂浆+刷1.5厚聚合物水泥基防水涂料 3.建筑物超高增加人工、机械降效率 高度 30m以内 | m2 | 20778.06
八 | 6号初中教学楼
75 | 010904002040 | 楼(地)面涂膜防水-楼2C | 1.涂膜厚度、遍数:2.0聚合物水泥基防水涂料，高于完成面1800mm 2.建筑物超高增加人工、机械降效率 高度 30m以内 | m2 | 858
76 | 010904002041 | 楼(地)面涂膜防水-楼2C | 1.涂膜厚度、遍数:1.5厚聚合物水泥基防水涂料、1.5厚聚合物水泥基防水涂料 2.建筑物超高增加人工、机械降效率 高度 30m以内 | m2 | 858
77 | 011003001012 | 隔离层-楼2C | 1.隔离层部位:厕所 2.隔离层材料品种:无纺布 3.建筑物超高增加人工、机械降效率 高度 30m以内 | m2 | 858
78 | 010902002036 | 楼(地)面涂膜防水-楼2D | 1.部位:室外走廊，上人屋面（无保温） 2.涂膜厚度、遍数:1.5mm厚聚合物水泥防水涂料（Ⅱ型） 3.建筑物超高增加人工、机械降效率 高度 30m以内 | m2 | 11195.55
79 | 010902002037 | 楼(地)面涂膜防水-楼2D | 1.部位:室外走廊，上人屋面（无保温） 2.涂膜厚度、遍数:2mm厚聚合物水泥防水涂料，遇到墙面上翻高度300mm 3.建筑物超高增加人工、机械降效率 高度 30m以内 | m2 | 12340.88
80 | 010902002038 | 楼(地)面涂膜防水-楼2E | 1.部位:室外楼梯 2.涂膜厚度、遍数:1.5mm厚聚合物水泥防水涂料（Ⅱ型） 3.建筑物超高增加人工、机械降效率 高度 30m以内 | m2 | 1247.59
81 | 010902002039 | 楼(地)面涂膜防水-楼2E | 1.部位:室外楼梯 2.涂膜厚度、遍数:2mm厚聚合物水泥防水涂料（Ⅱ型），遇到墙面上翻高度300mm 3.建筑物超高增加人工、机械降效率 高度 30m以内 | m2 | 1294.03
82 | 011003001013 | 隔离层-楼2D | 1.隔离层部位:室外走廊，上人屋面（无保温） 2.隔离层材料品种:无纺布 3.建筑物超高增加人工、机械降效率 高度 30m以内 | m2 | 11195.55
83 | 010902002040 | 楼(地)面涂膜防水-楼3C | 1.部位:水管井 2.涂膜厚度、遍数:1.5mm厚聚合物水泥防水涂料（Ⅱ型） 3.建筑物超高增加人工、机械降效率 高度 30m以内 | m2 | 361.56
84 | 010902002041 | 楼(地)面涂膜防水-楼3C | 1.部位:水管井 2.涂膜厚度、遍数:2mm厚聚合物水泥防水涂料（Ⅱ型），遇到墙面上翻高度300mm 3.建筑物超高增加人工、机械降效率 高度 30m以内 | m2 | 726.4
85 | 010903002030 | 墙面涂膜防水-内11 | 1.二层-五层卫生间、清洁间、茶水间 2.涂膜厚度、遍数:2.0厚聚合物水泥防水涂料(II型) 3.建筑物超高增加人工、机械降效率 高度 30m以内 | m2 | 2213.6
86 | 010903002031 | 墙面涂膜防水-内7 | 1.首层、六层卫生间、清洁间、茶水间 2.涂膜厚度、遍数:2.0厚聚合物水泥防水涂料(II型) 3.5厚干粉类聚合物水泥防水砂浆 4.建筑物超高增加人工、机械降效率 高度 30m以内 | m2 | 844.38
87 | 010903002028 | 墙面涂膜防水-外2、外6 | 1.防水膜品种:首层外墙、女儿墙 2.涂膜厚度、遍数:5厚干粉类聚合物水泥防水砂浆+刷1.5厚聚合物水泥基防水涂料 3.建筑物超高增加人工、机械降效率 高度 30m以内 | m2 | 5511.66
88 | 010903002029 | 墙面涂膜防水-外3 | 1.真石漆外墙 2.涂膜厚度、遍数:5厚干粉类聚合物水泥防水砂浆+刷1.5厚聚合物水泥基防水涂料 3.建筑物超高增加人工、机械降效率 高度 30m以内 | m2 | 15206.76
89 | 010904002042 | 楼(地)面涂膜防水-楼2C | 1.(科创/通用教室)、(美术类、书法普通教室)、美术教室、书法教室、化学实验室、物理教室 2.涂膜厚度、遍数:2.0聚合物水泥基防水涂料，高于完成面1800mm 3.建筑物超高增加人工、机械降效率 高度 30m以内 | m2 | 4556.93
90 | 010904002043 | 楼(地)面涂膜防水-楼2C | 1.(科创/通用教室)、(美术类、书法普通教室)、美术教室、书法教室、化学实验室、物理教室 2.涂膜厚度、遍数:1.5厚聚合物水泥基防水涂料、1.5厚聚合物水泥基防水涂料 3.建筑物超高增加人工、机械降效率 高度 30m以内 | m2 | 2773.87
九 | 7号报告厅
91 | 010903002030 | 墙面涂膜防水-外3 | 1.涂膜厚度、遍数:刷1.5厚聚合物水泥基防水涂料 | m2 | 811.88
92 | 010903003012 | 墙面砂浆防水(防潮)-外3 | 1.防水层做法:5厚干粉类聚合物水泥防水砂浆 | m2 | 811.88
93 | 010903002031 | 墙面涂膜防水-外4 | 1.涂膜厚度、遍数:1.5厚聚合物水泥基防水涂料 | m2 | 1774.78
94 | 010903003013 | 墙面砂浆防水(防潮)-外4 | 1.防水层做法:5厚干粉类聚合物水泥防水砂浆 | m2 | 1774.78
95 | 010903002032 | 墙面涂膜防水-内7 | 1.涂膜厚度、遍数:2.0厚聚合物水泥基防水涂料 | m2 | 448.55
96 | 010903003014 | 墙面砂浆防水(防潮)-内7 | 1.5厚干粉类聚合物水泥防水砂浆 | m2 | 448.55
97 | 010902002044 | 屋面涂膜防水-室外楼梯 | 1.涂膜厚度、遍数:聚合物水泥粘结料满粘1.3厚 | m2 | 47.25
98 | 010902001022 | 屋面卷材防水-室外楼梯 | 1.卷材品种、规格、厚度:聚乙烯丙纶复合防水卷材0.7厚(GFZ) | m2 | 47.25
99 | 010904002045 | 楼(地)面涂膜防水-室外楼梯 | 1.涂膜厚度、遍数:聚合物水泥砂浆防水涂料1.5-2.0厚 | m2 | 47.25
100 | 010903002033 | 墙面涂膜防水-楼2C、地2C上翻1800mm | 1.涂膜厚度、遍数:2.0厚聚合物水泥基防水涂料 | m2 | 184.36
101 | 010904002046 | 楼(地)面涂膜防水-楼2C、地2C | 1.涂膜厚度、遍数:2.0厚聚合物水泥基防水涂料 | m2 | 86.7
102 | 010903002034 | 墙面涂膜防水-楼2C、地2C | 1.涂膜厚度、遍数:1.5厚聚合物水泥基防水涂料，遇墙上翻250 | m2 | 112.71
103 | 010904002047 | 楼(地)面涂膜防水-楼2D | 1.涂膜厚度、遍数:1.5厚聚合物水泥基防水涂料（II型） 2.刷基层处理剂一遍 | m2 | 113.52
104 | 010904002048 | 楼(地)面涂膜防水-楼2D | 1.涂膜厚度、遍数:2厚聚合物水泥基防水涂料（II型） 2.刷基层处理剂一遍 | m2 | 113.52
105 | 010904002049 | 楼(地)面涂膜防水-楼3C、地3C | 1.涂膜厚度、遍数:1.5厚聚合物水泥防水涂料（II型） | m2 | 12.35
106 | 010904002050 | 楼(地)面涂膜防水-楼3C、地3C | 1.涂膜厚度、遍数:2.0厚聚合物水泥防水涂料（II型）,遇到墙上翻高度300mm | m2 | 17.43
107 | 010904002051 | 楼(地)面涂膜防水-楼6 | 1.涂膜厚度、遍数:1.5厚聚合物水泥防水涂料（II型） | m2 | 32.7
108 | 010904002052 | 楼(地)面涂膜防水-楼6 | 1.涂膜厚度、遍数:2.0厚聚合物水泥防水涂料（II型）,遇到墙上翻高度300mm | m2 | 39.1
109 | 010904002053 | 楼(地)面涂膜防水-补充做法6 | 1.涂膜厚度、遍数:1.2厚合成高分子涂抹防潮层 | m2 | 289.63
不含税合计
税金（9%）
含税合计