## 汇总表
东莞市应急消防救援训练基地-工程检测服务 报价费用汇总表
序号 | 费用名称 | 采购控制价（元） | 采购限价（元） （固定系数按45折计取） | 投标报价 固定系数 | 投标报价 （元） | 备注
1 | 检测服务费用 | 1339552 | 602798.4 |  | 0
汇总报价 |  |  | 小写： | 0
|  |  | 大写： | 零元整

## 限价 (hidden)
东莞市应急消防救援训练基地-工程检测服务清单明细 | [12 empty] | 报价下浮率
序号 | 收费项目 |  | 参考收费标准 |  |  |  | 限价金额 |  |  | 报价金额 |  | 备注
| 检测项目类型名称 | 检测项目名称/参数 | 计费单位 | 暂定 数量 | 控制价单价 （元） | 控制价合价 （元） | 限价含税单价 （下浮率 按6折计取） | 暂定 数量 | 限价合价 （元） | 报价含税单价 | 报价合价 （元） |  | 0
一 | 工程结构及构配件
（一） | 建筑结构及构件
1 | 混凝土 结构及构件 | 回弹法检测混凝土强度 | 测区 | 50 | 60 | 3000 | 36 | 50 | 1800 | 0 | 0 | /
|  | 钢筋保护层厚度 | 构件 | 2 | 500 | 1000 | 300 | 2 | 600 | 0 | 0 | /
|  | 钢筋配置检测 | 构件 | 3 | 500 | 1500 | 300 | 3 | 900 | 0 | 0 | /
2 | 混凝土 后锚固件 | 抗拔试验（膨胀螺栓） | 根 | 50 | 1500 | 75000 | 900 | 50 | 45000 | 0 | 0 | /
|  | 抗拔试验（植筋/化学螺 栓） | 根 | 10 | 1800 | 18000 | 1080 | 10 | 10800 | 0 | 0
3 | 饰面砖 | 粘结强度 | 组 | 3 | 1000 | 3000 | 600 | 3 | 1800 | 0 | 0 | /
4 | 外墙节能构造 | 保温层厚度 | 组 | 3 | 1500 | 4500 | 900 | 3 | 2700 | 0 | 0 | /
5 | 砌筑砂浆 抗压强度 | 贯入法 | 构件 | 3 | 500 | 1500 | 300 | 3 | 900 | 0 | 0 | /
（二） | 钢结构 | [8 empty] | 0
1 | 钢结构 现场检测 | 钢结构焊缝超声探伤 | m | 3 | 150 | 450 | 90 | 3 | 270 | 0 | 0 | (1)高于3m时，每增加1m， 加收20%； （2）单次检测最低收费 3000元
|  | 钢结构焊缝磁粉探伤 |  | 3 |  | 0 | 0 | 3 | 0 | 0 | 0
|  | 钢结构焊缝渗透探伤 |  | 3 |  | 0 | 0 | 3 | 0 | 0 | 0
|  | 钢结构焊缝射线检测 | 片 | 3 | 200 | 600 | 120 | 3 | 360 | 0 | 0
|  | 焊缝目视检测 | 构件 | 3 | 400 | 1200 | 240 | 3 | 720 | 0 | 0 | /
|  | 网架螺栓球质量 | 个 | 3 | 200 | 600 | 120 | 3 | 360 | 0 | 0 | /
|  | 钢结构防火涂层厚度 | 构件 | 3 | 250 | 750 | 150 | 3 | 450 | 0 | 0 | 单次检测最低收费3000元
|  | 钢结构防腐涂层厚度 | 构件 | 3 | 250 | 750 | 150 | 3 | 450 | 0 | 0 | 单次检测最低收费3000元
|  | 钢网架挠度检测 | 个 ·次 | 3 | 3000 | 9000 | 1800 | 3 | 5400 | 0 | 0 | /
|  | 钢结构高强度螺栓连接副终拧扭矩 | 节点 | 3 | 210 | 630 | 126 | 3 | 378 | 0 | 0 | 高于3m时，每增加1m，加收 20%
2 | 钢结构用高强度 螺栓及连接副 | 扭矩系数（大六角） | 组 | 3 | 1000 | 3000 | 600 | 3 | 1800 | 0 | 0 | /
|  | 紧固轴力（扭剪型） | 组 | 3 | 1000 | 3000 | 600 | 3 | 1800 | 0 | 0 | /
|  | 抗滑移系数 | 组 | 3 | 1200 | 3600 | 720 | 3 | 2160 | 0 | 0 | /
|  | 螺栓实物拉力 | 组 | 3 | 1800 | 5400 | 1080 | 3 | 3240 | 0 | 0 | /
|  | 螺母保证载荷 | 组 | 3 | 1800 | 5400 | 1080 | 3 | 3240 | 0 | 0 | /
|  | 楔负载 | 组 | 3 | 1800 | 5400 | 1080 | 3 | 3240 | 0 | 0 | /
|  | 硬度（螺栓、螺母、垫圈） | 个 | 3 | 80 | 240 | 48 | 3 | 144 | 0 | 0 | /
2.8 | 钢网架构件 | 钢管杆件与封板或锥头对接焊缝抗拉试验 | 组 | 3 | 900 | 2700 | 540 | 3 | 1620 | 0 | 0 | /
|  | 螺栓球螺孔与高强螺栓组合抗拉试验 | 组 | 3 | 900 | 2700 | 540 | 3 | 1620 | 0 | 0 | /
二 | 材料检测部分 | [8 empty] | 0
（一） | 建筑材料 | [8 empty] | 0
1 | 水泥 | 比表面积 | 项 | 3 | 200 | 600 | 120 | 3 | 360 | 0 | 0 | /
|  | 筛余 | 项 | 3 | 150 | 450 | 90 | 3 | 270 | 0 | 0 | /
|  | 用水量 | 项 | 3 | 100 | 300 | 60 | 3 | 180 | 0 | 0 | /
|  | 凝结时间 | 项 | 3 | 100 | 300 | 60 | 3 | 180 | 0 | 0 | /
|  | 安定性 | 项 | 3 | 100 | 300 | 60 | 3 | 180 | 0 | 0 | /
|  | 强度 | 项 | 3 | 400 | 1200 | 240 | 3 | 720 | 0 | 0 | /
2 | 建筑用砂 | 表观密度 | 项 | 3 | 100 | 300 | 60 | 3 | 180 | 0 | 0 | /
|  | 堆积密度 | 项 | 3 | 100 | 300 | 60 | 3 | 180 | 0 | 0 | /
|  | 紧密密度 | 项 | 3 | 100 | 300 | 60 | 3 | 180 | 0 | 0 | /
|  | 含泥量 | 项 | 3 | 150 | 450 | 90 | 3 | 270 | 0 | 0 | /
|  | 泥块含量 | 项 | 3 | 150 | 450 | 90 | 3 | 270 | 0 | 0 | /
|  | 颗粒级配 | 项 | 3 | 200 | 600 | 120 | 3 | 360 | 0 | 0 | /
|  | 氯离子含量 | 项 | 3 | 300 | 900 | 180 | 3 | 540 | 0 | 0 | /
3 | 建筑用石 | 表观密度 | 项 | 3 | 100 | 300 | 60 | 3 | 180 | 0 | 0 | /
|  | 堆积密度 | 项 | 3 | 100 | 300 | 60 | 3 | 180 | 0 | 0 | /
|  | 紧密密度 | 项 | 3 | 100 | 300 | 60 | 3 | 180 | 0 | 0 | /
|  | 含泥量 | 项 | 3 | 150 | 450 | 90 | 3 | 270 | 0 | 0 | /
|  | 泥块含量 | 项 | 3 | 150 | 450 | 90 | 3 | 270 | 0 | 0 | /
|  | 颗粒级配 | 项 | 3 | 200 | 600 | 120 | 3 | 360 | 0 | 0 | /
|  | 针片状颗粒含量 | 项 | 3 | 200 | 600 | 120 | 3 | 360 | 0 | 0 | /
|  | 压碎指标 | 项 | 3 | 300 | 900 | 180 | 3 | 540 | 0 | 0 | /
4 | 钢材及钢筋 | 屈服强度、抗拉强度、断后伸长率、弯曲 | 组 | 3 | 150 | 450 | 90 | 3 | 270 | 0 | 0 | 钢材如需加工加收200
|  | 重量偏差 | 组 | 3 | 50 | 150 | 30 | 3 | 90 | 0 | 0 | /
3.5 | 钢材及钢筋 焊接接头 | 抗拉强度 | 组 | 3 | 100 | 300 | 60 | 3 | 180 | 0 | 0 | /
|  | 弯曲 | 组 | 3 | 50 | 150 | 30 | 3 | 90 | 0 | 0 | /
5 | 钢筋机械连接 | 抗拉强度 | 组 | 3 | 120 | 360 | 72 | 3 | 216 | 0 | 0 | /
|  | 机械连接 | 组 | 3 | 500 | 1500 | 300 | 3 | 900 | 0 | 0 | /
6 | 钢管 | 屈服强度、抗拉强度、 断后伸长率、弯曲 | 项 | 3 | 500 | 1500 | 300 | 3 | 900 | 0 | 0 | /
|  | 压扁 | 项 | 3 | 500 | 1500 | 300 | 3 | 900 | 0 | 0 | /
7 | 外加剂 | 减水率 | 项 | 3 | 200 | 600 | 120 | 3 | 360 | 0 | 0 | /
|  | 凝结时间差 | 项 | 3 | 500 | 1500 | 300 | 3 | 900 | 0 | 0 | /
|  | 抗压强度比 | 项 | 3 | 800 | 2400 | 480 | 3 | 1440 | 0 | 0 | /
|  | 含固量 | 项 | 3 | 200 | 600 | 120 | 3 | 360 | 0 | 0 | /
|  | 含水率 | 项 | 3 | 150 | 450 | 90 | 3 | 270 | 0 | 0 | /
|  | 氯离子含量 | 项 | 3 | 300 | 900 | 180 | 3 | 540 | 0 | 0 | /
|  | 含气量 | 项 | 3 | 500 | 1500 | 300 | 3 | 900 | 0 | 0 | /
|  | 细度 | 项 | 3 | 150 | 450 | 90 | 3 | 270 | 0 | 0 | /
|  | 凝结时间 | 项 | 3 | 200 | 600 | 120 | 3 | 360 | 0 | 0 | /
|  | 限制膨胀率 | 项 | 3 | 1000 | 3000 | 600 | 3 | 1800 | 0 | 0 | /
|  | 抗压强度 | 项 | 3 | 300 | 900 | 180 | 3 | 540 | 0 | 0 | /
8 | 混凝土混合材 | 需水量比 | 项 | 3 | 200 | 600 | 120 | 3 | 360 | 0 | 0 | /
|  | 含水量 | 项 | 3 | 150 | 450 | 90 | 3 | 270 | 0 | 0 | /
|  | 细度 | 项 | 3 | 150 | 450 | 90 | 3 | 270 | 0 | 0 | /
|  | 三氧化硫 | 项 | 3 | 300 | 900 | 180 | 3 | 540 | 0 | 0 | /
|  | 烧失量 | 项 | 3 | 300 | 900 | 180 | 3 | 540 | 0 | 0 | /
|  | 活性指数 | 项 | 3 | 800 | 2400 | 480 | 3 | 1440 | 0 | 0 | /
9 | 砂浆 | 抗压强度 | 组 | 3 | 50 | 150 | 30 | 3 | 90 | 0 | 0 | /
|  | 配合比 | 组 | 3 | 600 | 1800 | 360 | 3 | 1080 | 0 | 0 | /
|  | 抗压强度 | 组 | 3 | 500 | 1500 | 300 | 3 | 900 | 0 | 0 | /
|  | 保水率 | 项 | 3 | 400 | 1200 | 240 | 3 | 720 | 0 | 0 | /
|  | 2h稠度损失率 | 项 | 3 | 400 | 1200 | 240 | 3 | 720 | 0 | 0 | /
|  | 拉伸粘结强度 | 项 | 3 | 500 | 1500 | 300 | 3 | 900 | 0 | 0 | /
10 | 混凝土 | 抗压强度 | 组 | 3 | 60 | 180 | 36 | 3 | 108 | 0 | 0 | /
|  | 轴心抗压 | 组 | 3 | 200 | 600 | 120 | 3 | 360 | 0 | 0 | /
|  | 劈裂抗拉 | 组 | 3 | 300 | 900 | 180 | 3 | 540 | 0 | 0 | /
|  | 混凝土抗折 | 组 | 3 | 300 | 900 | 180 | 3 | 540 | 0 | 0 | /
|  | 混凝土抗渗（P6） | 组 | 3 | 500 | 1500 | 300 | 3 | 900 | 0 | 0 | 每增加1个等级加收100
|  | 混凝土配合比（C15~C40) | 组 | 3 | 1000 | 3000 | 600 | 3 | 1800 | 0 | 0 | 超过C40的， 每增加一级加收200
11 | 混凝土 | 抗渗配合比 | 组 | / | 按相应的砼等级+抗渗等级收费 |  | / | / |  | #VALUE! |  | /
|  | 混凝土拌合物中氯离子含量 | 组 | 20 | 3000 | 60000 | 1800 | 20 | 36000 | 0 | 0 | 现场检测
|  | 混凝土（硬化） 中氯离子含量 | 组 | 20 | 1000 | 20000 | 600 | 20 | 12000 | 0 | 0 | 试块送检
12 | 砌墙砖 | 抗折强度 | 组 | 3 | 300 | 900 | 180 | 3 | 540 | 0 | 0 | /
|  | 抗压强度 | 组 | 3 | 300 | 900 | 180 | 3 | 540 | 0 | 0 | /
13 | 砌块 | 抗压强度 | 组 | 3 | 500 | 1500 | 300 | 3 | 900 | 0 | 0 | 如需加工试件则加收300元/ 项
|  | 干密度 | 组 | 3 | 300 | 900 | 180 | 3 | 540 | 0 | 0 | /
14 | 陶瓷砖 | 尺寸偏差 | 项 | 3 | 300 | 900 | 180 | 3 | 540 | 0 | 0 | /
|  | 表面质量 | 项 | 3 | 300 | 900 | 180 | 3 | 540 | 0 | 0 | /
|  | 吸水率 | 项 | 3 | 300 | 900 | 180 | 3 | 540 | 0 | 0 | /
|  | 破坏强度 | 项 | 3 | 400 | 1200 | 240 | 3 | 720 | 0 | 0 | /
|  | 断裂模数 | 项 | 3 | 200 | 600 | 120 | 3 | 360 | 0 | 0 | /
15 | 建筑涂料 | 容器中状态 | 项 | 3 | 100 | 300 | 60 | 3 | 180 | 0 | 0 | /
|  | 涂膜外观 | 项 | 3 | 50 | 150 | 30 | 3 | 90 | 0 | 0 | /
|  | 耐水性 | 项 | 3 | 200 | 600 | 120 | 3 | 360 | 0 | 0 | /
|  | 耐碱性 | 项 | 3 | 200 | 600 | 120 | 3 | 360 | 0 | 0 | /
|  | 耐洗刷性 | 项 | 3 | 250 | 750 | 150 | 3 | 450 | 0 | 0 | /
|  | 干燥时间 | 项 | 3 | 200 | 600 | 120 | 3 | 360 | 0 | 0 | /
|  | 透水性 | 项 | 3 | 250 | 750 | 150 | 3 | 450 | 0 | 0 | /
|  | 低温稳定性 | 项 | 3 | 250 | 750 | 150 | 3 | 450 | 0 | 0 | /
16 | 防水涂料 | 含固量 | 项 | 3 | 200 | 600 | 120 | 3 | 360 | 0 | 0 | /
|  | 拉伸性能、断裂延伸率 | 项 | 3 | 500 | 1500 | 300 | 3 | 900 | 0 | 0 | /
|  | 不透水性 | 项 | 3 | 300 | 900 | 180 | 3 | 540 | 0 | 0 | /
|  | 涂膜干燥时间 | 项 | 3 | 100 | 300 | 60 | 3 | 180 | 0 | 0 | /
|  | 耐热度 | 项 | 3 | 300 | 900 | 180 | 3 | 540 | 0 | 0 | /
|  | 粘结强度、粘结力 | 项 | 3 | 500 | 1500 | 300 | 3 | 900 | 0 | 0 | 粘结强度/粘结性/涂料与水 泥混凝土的粘结强度
17 | 防水卷材 | 拉伸性能（拉力、延伸率） | 项 | 3 | 400 | 1200 | 240 | 3 | 720 | 0 | 0 | 纵横向加收300
|  | 拉伸强度/拉断伸长率 | 项 | 3 | 400 | 1200 | 240 | 3 | 720 | 0 | 0 | 纵横向加收300
|  | 撕裂强度 | 项 | 3 | 300 | 900 | 180 | 3 | 540 | 0 | 0 | 纵横向加收300
|  | 耐热性 | 项 | 3 | 300 | 900 | 180 | 3 | 540 | 0 | 0 | /
|  | 不透水性 | 项 | 3 | 300 | 900 | 180 | 3 | 540 | 0 | 0 | /
|  | 抗穿孔性/抗冲击性能 | 项 | 3 | 300 | 900 | 180 | 3 | 540 | 0 | 0 | /
18 | 建筑外窗 | 气密性能、水密性能、抗风压性能；规格1.5 × 1.5m以内 | 件 | 3 | 2000 | 6000 | 1200 | 3 | 3600 | 0 | 0 | 每组三件
|  | 气密性能、水密性能、抗风压性能；规格2.0×2.0m以内 |  | 3 | 2500 | 7500 | 1500 | 3 | 4500 | 0 | 0
|  | 气密性能、水密性能、抗风压性能；规格3.0×3.0m以内 |  | 3 | 4000 | 12000 | 2400 | 3 | 7200 | 0 | 0
19 | 铝合金型材 | 尺寸（厚度） | 项 | 3 | 100 | 300 | 60 | 3 | 180 | 0 | 0 | 带涂层的加收200
|  | 膜厚 | 项 | 3 | 200 | 600 | 120 | 3 | 360 | 0 | 0 | /
|  | 涂膜硬度 | 项 | 3 | 200 | 600 | 120 | 3 | 360 | 0 | 0 | /
|  | 基材硬度 | 项 | 3 | 200 | 600 | 120 | 3 | 360 | 0 | 0 | /
20 | 建筑幕墙 | 气密性能、水密性能、抗风压性能、平面内变形，规格宽3.6m×高4.2m以内 | 件 | 3 | 27200 | 81600 | 16320 | 3 | 48960 | 0 | 0 | （1）委托方负责安装试件； （2）安装天数按4天计，超 出天数按每天加收场地使用 费2500元； （3）平面形状幕墙 ，转角、 异形幕墙费用另计
|  | 气密性能、水密性能、抗风压性能、平面内变形，规格宽6m×高4.8m以内 | 件 | 3 | 36200 | 108600 | 21720 | 3 | 65160 | 0 | 0
|  | 气密性能、水密性能、抗风压性能、平面内变形，规格宽6m×高8.0m以内 | 件 | 3 | 51800 | 155400 | 31080 | 3 | 93240 | 0 | 0
21 | 建筑用密封胶 | 相容性 | 项 | 5 | 3000 | 15000 | 1800 | 5 | 9000 | 0 | 0 | /
|  | 粘结性 | 项 | 5 | 1500 | 7500 | 900 | 5 | 4500 | 0 | 0 | /
（二） | 水电材料 | [8 empty] | 0
1 | 电线电缆 | 结构尺寸 | 项 | 3 | 50 | 150 | 30 | 3 | 90 | 0 | 0 | （1）按每一芯线芯计算 （2）有护套的另外加收 100 元
|  | 标志检验 | 项 | 3 | 50 | 150 | 30 | 3 | 90 | 0 | 0
|  | 导体电阻 | 项 | 3 | 150 | 450 | 90 | 3 | 270 | 0 | 0 | （1）按每一芯线芯计算 （2）导体标称截面积 > 50 mm²时，每组加收250元
|  | 不延燃试验 | 次 | 3 | 1000 | 3000 | 600 | 3 | 1800 | 0 | 0
|  | 电压试验 | 项 | 3 | 150 | 450 | 90 | 3 | 270 | 0 | 0 | 按每一芯线芯计算
|  | 绝缘电阻 | 项 | 3 | 150 | 450 | 90 | 3 | 270 | 0 | 0 | 按每一芯线芯计算
2 | 开关插座 | 剩余电流动作特性 | 项 | 3 | 600 | 1800 | 360 | 3 | 1080 | 0 | 0 | /
|  | 过电流动作特性 | 项 | 3 | 600 | 1800 | 360 | 3 | 1080 | 0 | 0 | /
|  | 介电性能 | 项 | 3 | 500 | 1500 | 300 | 3 | 900 | 0 | 0 | /
|  | 温升 | 项 | 3 | 200 | 600 | 120 | 3 | 360 | 0 | 0 | /
|  | 电气间隙 | 项 | 3 | 100 | 300 | 60 | 3 | 180 | 0 | 0 | 仅对外部部件
|  | 爬电距离 | 项 | 3 | 100 | 300 | 60 | 3 | 180 | 0 | 0 | 仅对外部部件
|  | 功耗 | 项 | 3 | 200 | 600 | 120 | 3 | 360 | 0 | 0 | /
|  | 防触电保护 | 项 | 3 | 150 | 450 | 90 | 3 | 270 | 0 | 0 | /
|  | 防潮 | 项 | 3 | 300 | 900 | 180 | 3 | 540 | 0 | 0 | /
|  | 绝缘电阻 | 项 | 3 | 150 | 450 | 90 | 3 | 270 | 0 | 0 | /
|  | 工频耐压 | 项 | 3 | 150 | 450 | 90 | 3 | 270 | 0 | 0 | /
|  | 接地措施 | 项 | 3 | 150 | 450 | 90 | 3 | 270 | 0 | 0 | /
|  | 耐潮 | 项 | 3 | 300 | 900 | 180 | 3 | 540 | 0 | 0 | /
|  | 电气强度 | 项 | 3 | 150 | 450 | 90 | 3 | 270 | 0 | 0 | /
3 | 塑料管材管件 | 外观 | 项 | 3 | 50 | 150 | 30 | 3 | 90 | 0 | 0 | /
|  | 尺寸 | 项 | 3 | 100 | 300 | 60 | 3 | 180 | 0 | 0 | /
|  | 维卡软化温度 | 项 | 3 | 250 | 750 | 150 | 3 | 450 | 0 | 0 | /
|  | 纵向回缩率 | 项 | 3 | 200 | 600 | 120 | 3 | 360 | 0 | 0 | /
|  | 拉伸屈服强度 、断裂伸长率 | 项 | 3 | 400 | 1200 | 240 | 3 | 720 | 0 | 0 | /
|  | 简支梁冲击试验 | 项 | 3 | 200 | 600 | 120 | 3 | 360 | 0 | 0 | /
|  | 落锤冲击试验 | 项 | 3 | 300 | 900 | 180 | 3 | 540 | 0 | 0 | /
|  | 烘箱试验 | 项 | 3 | 200 | 600 | 120 | 3 | 360 | 0 | 0 | /
|  | 坠落试验 | 项 | 3 | 200 | 600 | 120 | 3 | 360 | 0 | 0 | /
|  | 液压试验（20℃ 1h） | 项 | 3 | 1000 | 3000 | 600 | 3 | 1800 | 0 | 0 | /
4 | 波纹管 | 外观、尺寸 | 项 | 3 | 100 | 300 | 60 | 3 | 180 | 0 | 0 | /
|  | 环刚度，DN≤800mm时， | 项 | 3 | 600 | 1800 | 360 | 3 | 1080 | 0 | 0 | /
|  | 环刚度，800<DN≤ 1500mm时 | 项 | 3 | 800 | 2400 | 480 | 3 | 1440 | 0 | 0
|  | 环刚度，1500<DN≤ 2500mm时 | 项 | 3 | 1000 | 3000 | 600 | 3 | 1800 | 0 | 0
|  | 环刚度，2500<DN≤ 3150mm时 | 项 | 3 | 1300 | 3900 | 780 | 3 | 2340 | 0 | 0
|  | 环柔性 | 项 | 3 | 400 | 1200 | 240 | 3 | 720 | 0 | 0 | /
|  | 烘箱试验/纵向回缩率 | 项 | 3 | 200 | 600 | 120 | 3 | 360 | 0 | 0 | /
|  | 缝的拉伸强度/熔接缝的拉伸强度 | 项 | 3 | 300 | 900 | 180 | 3 | 540 | 0 | 0 | /
|  | 落锤冲击试验 | 项 | 3 | 300 | 900 | 180 | 3 | 540 | 0 | 0 | /
5 | 电缆导管 | 外观 | 项 | 3 | 50 | 150 | 30 | 3 | 90 | 0 | 0 | /
|  | 尺寸 | 项 | 3 | 100 | 300 | 60 | 3 | 180 | 0 | 0 | /
|  | 维卡软化温度 | 项 | 3 | 200 | 600 | 120 | 3 | 360 | 0 | 0 | /
|  | 环段热压缩力 | 项 | 3 | 300 | 900 | 180 | 3 | 540 | 0 | 0 | /
|  | 落锤冲击试验 | 项 | 3 | 200 | 600 | 120 | 3 | 360 | 0 | 0 | /
|  | 纵向回缩率 | 项 | 3 | 300 | 900 | 180 | 3 | 540 | 0 | 0 | /
6 | 混凝土管 | 外观 | 项 | 3 | 500 | 1500 | 300 | 3 | 900 | 0 | 0 | /
|  | 尺寸 | 项 | 3 | 500 | 1500 | 300 | 3 | 900 | 0 | 0 | /
|  | 外压荷载 | 项 | 3 | 2000 | 6000 | 1200 | 3 | 3600 | 0 | 0 | /
|  | 内水压试验 | 项 | 3 | 1000 | 3000 | 600 | 3 | 1800 | 0 | 0 | /
（三） | 安全防护类用品 | [8 empty] | 0
1 | 钢管脚手架扣件 | 抗滑 | 个 | 3 | 1600 | 4800 | 960 | 3 | 2880 | 0 | 0 | 8个/项
|  | 抗拉性能 | 个 | 3 | 800 | 2400 | 480 | 3 | 1440 | 0 | 0 | 8个/项
|  | 抗破坏 | 个 | 3 | 1600 | 4800 | 960 | 3 | 2880 | 0 | 0 | 8个/项
|  | 扭转刚度 | 个 | 3 | 800 | 2400 | 480 | 3 | 1440 | 0 | 0 | 8个/项
|  | 扭力矩试压 | 个 | 3 | 800 | 2400 | 480 | 3 | 1440 | 0 | 0 | 8个/项
2 | 安全网 | 耐贯穿性耐 | 项 | 3 | 800 | 2400 | 480 | 3 | 1440 | 0 | 0 | （1）批量501～1200，加收 50%； （2）1201以上，加收100%
|  | 冲击性 | 项 | 3 | 800 | 2400 | 480 | 3 | 1440 | 0 | 0
|  | 阻燃性能 | 项 | 3 | 400 | 1200 | 240 | 3 | 720 | 0 | 0
（四） | 建筑节能 | [8 empty] | 0
1 | 建筑材料导热系数 | 导热系数 | 项 | 3 | 1600 | 4800 | 960 | 3 | 2880 | 0 | 0 | /
2 | 挤塑板 | 阻燃性（B2E） | 项 | 5 | 1000 | 5000 | 600 | 5 | 3000 | 0 | 0 | 墙面保温塑料+600
|  | 压缩强度 | 项 | 5 | 400 | 2000 | 240 | 5 | 1200 | 0 | 0 | /
3 | 建筑玻璃（单片玻璃） | 可见光透射比 | 组 | 3 | 3000 | 9000 | 1800 | 3 | 5400 | 0 | 0 | （1）3件为1组： （2）＞100mm×100mm的大 尺寸玻璃检测费加1000元/ 组； （3）检测一个参数或多个参 数，检测费相同。
|  | 遮阳系数 | [7 empty] | 0
|  | 传热系数 | [7 empty] | 0
|  | 可见光反射比 | [7 empty] | 0
|  | 太阳光直接透射比 | [7 empty] | 0
|  | 太阳光直接反射比 | [7 empty] | 0
|  | 太阳能总透射比 | [7 empty] | 0
|  | 紫外线透射比 | [7 empty] | 0
|  | 紫外线反射比 | [7 empty] | 0
|  | 吸收比 | [7 empty] | 0
4 | 建筑玻璃（中空玻璃） | 可见光透射比 | 组 | 3 | 4800 | 14400 | 2880 | 3 | 8640 | 0 | 0 | （1）3件为1组： （2）＞100mm×100mm的大 尺寸玻璃检测费加1000元/ 组； （3）检测一个参数或多个参 数，检测费相同。
|  | 遮阳系数 | [7 empty] | 0
|  | 传热系数 | [7 empty] | 0
|  | 可见光反射比 | [7 empty] | 0
|  | 太阳光直接透射比 | [7 empty] | 0
|  | 太阳光直接反射比 | [7 empty] | 0
|  | 太阳能总透射比 | [7 empty] | 0
|  | 紫外线透射比 | [7 empty] | 0
|  | 紫外线反射比 | [7 empty] | 0
|  | 吸收比 | [7 empty] | 0
|  | 中空玻璃露点 | 组 | 3 | 3000 | 9000 | 1800 | 3 | 5400 | 0 | 0 | /
5 | 配电与照明 | 照度 | 处 | 10 | 800 | 8000 | 480 | 10 | 4800 | 0 | 0 | /
|  | 照明功率密度 | 处 | 10 | 800 | 8000 | 480 | 10 | 4800 | 0 | 0 | /
|  | 供电电压偏差 | 点（24h） | 10 | 2000 | 20000 | 1200 | 10 | 12000 | 0 | 0 | 测量时长不少于24h
|  | 谐波电压 | 点（24h） | 10 | 2000 | 20000 | 1200 | 10 | 12000 | 0 | 0 | 测量时长不少于24h
|  | 谐波电流 | 点（24h） | 10 | 2000 | 20000 | 1200 | 10 | 12000 | 0 | 0 | 测量时长不少于24h
|  | 三相电压不平衡度 | 点（24h） | 10 | 2000 | 20000 | 1200 | 10 | 12000 | 0 | 0 | 测量时长不少于24h
三 | 土工试验 | [8 empty] | 0
1 | 路基路面 | 最大干密度、 最佳含水量 （击实试验） | 组 | 10 | 800 | 8000 | 480 | 10 | 4800 | 0 | 0 | /
|  | 压实度（环刀法） | 点 | 50 | 100 | 5000 | 60 | 50 | 3000 | 0 | 0 | /
|  | 压实度（灌砂法） | 点 | 50 | 300 | 15000 | 180 | 50 | 9000 | 0 | 0 | /
|  | 压实度（沥青路面压实度） | 点 | 50 | 150 | 7500 | 90 | 50 | 4500 | 0 | 0 | /
|  | 厚度 | 点 | 10 | 500 | 5000 | 300 | 10 | 3000 | 0 | 0 | /
|  | 弯沉 | 点 | 10 | 56 | 560 | 33.6 | 10 | 336 | 0 | 0 | /
|  | 摩擦系数 | 点 | 10 | 120 | 1200 | 72 | 10 | 720 | 0 | 0 | /
|  | 路面混凝土芯样 抗压强度 | 点 | 10 | 50 | 500 | 30 | 10 | 300 | 0 | 0 | 如果只做强度，需要加钻芯 500元/点。
|  | 路面混凝土芯样 劈裂强度 | 点 | 10 | 50 | 500 | 30 | 10 | 300 | 0 | 0 | 如果只做强度，需要加钻芯 500元/点。
|  | 构造深度 | 点 | 10 | 50 | 500 | 30 | 10 | 300 | 0 | 0 | /
|  | 平整度 | 点 | 10 | 30 | 300 | 18 | 10 | 180 | 0 | 0 | /
|  | 路面渗水系数 | 点 | 10 | 80 | 800 | 48 | 10 | 480 | 0 | 0 | /
四 | 室内环境 | [8 empty] | 0
1 | 室内环境 空气检测 | 氡含量 | 点 | 15 | 600 | 9000 | 360 | 15 | 5400 | 0 | 0 | /
|  | 甲醛含量 | 点 | 15 | 600 | 9000 | 360 | 15 | 5400 | 0 | 0 | /
|  | 氨含量 | 点 | 15 | 400 | 6000 | 240 | 15 | 3600 | 0 | 0 | /
|  | 苯 | 点 | 15 | 400 | 6000 | 240 | 15 | 3600 | 0 | 0 | /
|  | TVOC总含量 | 点 | 15 | 400 | 6000 | 240 | 15 | 3600 | 0 | 0 | /
|  | 甲苯 | 点 | 15 | 400 | 6000 | 240 | 15 | 3600 | 0 | 0
|  | 二甲苯 | 点 | 15 | 400 | 6000 | 240 | 15 | 3600 | 0 | 0
|  | 一氧化碳含量 | 点 | 15 | 300 | 4500 | 180 | 15 | 2700 | 0 | 0
|  | 二氧化碳含量 | 点 | 15 | 300 | 4500 | 180 | 15 | 2700 | 0 | 0
|  | 环境温度 | 点 | 15 | 300 | 4500 | 180 | 15 | 2700 | 0 | 0
|  | 环境湿度 | 点 | 15 | 300 | 4500 | 180 | 15 | 2700 | 0 | 0
|  | 风速 | 点 | 15 | 300 | 4500 | 180 | 15 | 2700 | 0 | 0
|  | 新风量 | 点 | 15 | 300 | 4500 | 180 | 15 | 2700 | 0 | 0
|  | 单元面积 | 平方米 | 500 | 2 | 1000 | 1.2 | 500 | 600 | 0 | 0
2 | 土壤中氡 | 土壤中氡浓度 | 点 | 20 | 300 | 6000 | 180 | 20 | 3600 | 0 | 0 | /
|  | 土壤表面氡析出率 | 点 | 20 | 1000 | 20000 | 600 | 20 | 12000 | 0 | 0 | /
3 | 放射性 | 内照射指数、 外照射指数 | 项 | 3 | 1200 | 3600 | 720 | 3 | 2160 | 0 | 0 | /
五 | 接地电阻检测 | [8 empty] | 0
1 | 建筑防雷 | 接地电阻 | 平方米 | 1000 | 1 | 1000 | 0.6 | 1000 | 600 | 0 | 0 | /
2 | 电涌保护器 （SPD） | / | 个 | 3 | 300 | 900 | 180 | 3 | 540 | 0 | 0 | /
六 | 工程管网 | [8 empty] | 0
1 | 工程管网 | 功能性缺陷 （闭水试验） | m | 200 | 15 | 3000 | 9 | 200 | 1800 | 0 | 0 | /
|  | CCTV电视检测 | m | 200 | 42 | 8400 | 25.2 | 200 | 5040 | 0 | 0 | 不含清淤
|  | 水压试验 | m | 200 | 25 | 5000 | 15 | 200 | 3000 | 0 | 0 | /
|  | QV | m | 200 | 36 | 7200 | 21.6 | 200 | 4320 | 0 | 0 | /
七 | 消防设施 | [8 empty] | 0
1 | 消防给水 | 室外消防水源 | 处 | 3 | 500 | 1500 | 300 | 3 | 900 | 0 | 0 | /
|  | 消防水池 | 个 | 3 | 100 | 300 | 60 | 3 | 180 | 0 | 0 | /
|  | 消防水箱 | 个 | 3 | 100 | 300 | 60 | 3 | 180 | 0 | 0 | /
|  | 水泵接合器 | 套 | 3 | 100 | 300 | 60 | 3 | 180 | 0 | 0 | /
|  | 消防水泵 | 台 | 3 | 235 | 705 | 141 | 3 | 423 | 0 | 0 | /
|  | 稳压泵 | 台 | 3 | 235 | 705 | 141 | 3 | 423 | 0 | 0 | /
|  | 稳压水罐 | 套 | 3 | 45 | 135 | 27 | 3 | 81 | 0 | 0 | /
|  | 水泵控制柜 | 台 | 3 | 55 | 165 | 33 | 3 | 99 | 0 | 0 | /
2 | 消火栓系统 | 室内消火栓 | 套 | 3 | 50 | 150 | 30 | 3 | 90 | 0 | 0 | /
|  | 室外消火栓 | 套 | 3 | 50 | 150 | 30 | 3 | 90 | 0 | 0 | /
|  | 消火栓按钮 | 套 | 3 | 20 | 60 | 12 | 3 | 36 | 0 | 0 | /
|  | 最不利点消火栓静水压力 | 次 | 3 | 300 | 900 | 180 | 3 | 540 | 0 | 0 | /
|  | 最不利点消火栓出水压力 | 次 | 3 | 300 | 900 | 180 | 3 | 540 | 0 | 0 | /
|  | 最有利点消火栓静水压力 | 次 | 3 | 300 | 900 | 180 | 3 | 540 | 0 | 0 | /
|  | 最有利点消火栓充出水压力 | 次 | 3 | 300 | 900 | 180 | 3 | 540 | 0 | 0 | /
|  | 管网布置检查 | 防火分区 | 3 | 200 | 600 | 120 | 3 | 360 | 0 | 0 | /
|  | 系统联动功能 | 防火分区 | 3 | 1000 | 3000 | 600 | 3 | 1800 | 0 | 0 | /
3 | 火灾自动报警系统 | 消防控制室 | 个 | 3 | 1000 | 3000 | 600 | 3 | 1800 | 0 | 0 | /
|  | 火灾报警控制器（含联动控制柜） | 台 | 3 | 1000 | 3000 | 600 | 3 | 1800 | 0 | 0 | /
|  | 消防控制室图形显示装置 | 套 | 3 | 800 | 2400 | 480 | 3 | 1440 | 0 | 0 | /
|  | 火灾显示盘 | 台 | 3 | 300 | 900 | 180 | 3 | 540 | 0 | 0 | /
|  | 消防联动控制器 | 台 | 3 | 600 | 1800 | 360 | 3 | 1080 | 0 | 0 | /
|  | 各类模块 | 个 | 3 | 50 | 150 | 30 | 3 | 90 | 0 | 0 | /
|  | 手动火灾报警按钮 | 个 | 3 | 20 | 60 | 12 | 3 | 36 | 0 | 0 | /
|  | 火灾警报装置安装（声光警报器） | 个 | 3 | 5 | 15 | 3 | 3 | 9 | 0 | 0 | /
|  | 消防应急广播 | 层 | 3 | 30 | 90 | 18 | 3 | 54 | 0 | 0 | /
|  | 消防专用电话（插孔） | 只 | 3 | 15 | 45 | 9 | 3 | 27 | 0 | 0 | /
|  | 电梯手动、 自动迫降 | 台 | 3 | 80 | 240 | 48 | 3 | 144 | 0 | 0 | /
|  | 系统布线检查 | 防火分区 | 3 | 250 | 750 | 150 | 3 | 450 | 0 | 0 | /
|  | 点型火灾探测器（烟感、温感等） | 套 | 3 | 18 | 54 | 10.8 | 3 | 32.4 | 0 | 0 | /
|  | 可燃气体报警控制器 | 套 | 3 | 200 | 600 | 120 | 3 | 360 | 0 | 0 | /
|  | 可燃气体报警探测器 | 套 | 3 | 50 | 150 | 30 | 3 | 90 | 0 | 0 | /
|  | 电气火灾监控器 | 套 | 3 | 200 | 600 | 120 | 3 | 360 | 0 | 0 | /
|  | 剩余电流式电气火灾监控探测器 | 套 | 3 | 30 | 90 | 18 | 3 | 54 | 0 | 0 | /
|  | 测温式电气火灾监控探测器 | 套 | 3 | 50 | 150 | 30 | 3 | 90 | 0 | 0 | /
|  | 独立式电气火灾监控探测器 | 套 | 3 | 50 | 150 | 30 | 3 | 90 | 0 | 0 | /
4 | 防排烟系统 | 加压送风机及控制设备 | 套 | 3 | 200 | 600 | 120 | 3 | 360 | 0 | 0 | /
|  | 加压送风口及加压送风阀 | 套 | 3 | 50 | 150 | 30 | 3 | 90 | 0 | 0 | /
|  | 加压送风风速及余压测试（送风口、 楼梯间、前室、合用前室） | 处 | 3 | 50 | 150 | 30 | 3 | 90 | 0 | 0 | /
|  | 排烟风机及控制设备 | 套 | 3 | 200 | 600 | 120 | 3 | 360 | 0 | 0 | /
|  | 排烟口 | 套 | 3 | 20 | 60 | 12 | 3 | 36 | 0 | 0 | /
|  | 挡烟垂壁 | 套 | 3 | 50 | 150 | 30 | 3 | 90 | 0 | 0 | /
|  | 排烟防火阀及通风空调防火阀 | 套 | 3 | 50 | 150 | 30 | 3 | 90 | 0 | 0 | /
|  | 防排烟系统功能 | 系统 | 3 | 500 | 1500 | 300 | 3 | 900 | 0 | 0 | /
5 | 防火门、窗和防火卷帘 | 防火门监控器 | 个 | 3 | 200 | 600 | 120 | 3 | 360 | 0 | 0 | /
|  | 防火门 | 扇 | 3 | 10 | 30 | 6 | 3 | 18 | 0 | 0 | /
|  | 防火窗 | 扇 | 3 | 10 | 30 | 6 | 3 | 18 | 0 | 0 | /
|  | 电动防火门 | 扇 | 3 | 55 | 165 | 33 | 3 | 99 | 0 | 0 | /
|  | 防火卷帘 | 樘 | 3 | 70 | 210 | 42 | 3 | 126 | 0 | 0 | /
|  | 防火卷帘控制器 | 个 | 3 | 200 | 600 | 120 | 3 | 360 | 0 | 0 | /
6 | 消防电源及其配电 | 备用发电机 | 台 | 3 | 300 | 900 | 180 | 3 | 540 | 0 | 0 | /
|  | 消防供电与末端配电箱切换 | 处 | 3 | 50 | 150 | 30 | 3 | 90 | 0 | 0 | /
|  | 储油设施 | 个 | 3 | 200 | 600 | 120 | 3 | 360 | 0 | 0 | /
7 | 消防应急照明和 疏散指示系统 | 应急照明灯具 | 套 | 3 | 8 | 24 | 4.8 | 3 | 14.4 | 0 | 0 | /
|  | 疏散指示标志 | 套 | 3 | 8 | 24 | 4.8 | 3 | 14.4 | 0 | 0 | /
8 | 气体灭火系统 | 气体灭火系统 | 平方米 | 1000 | 15 | 15000 | 9 | 1000 | 9000 | 0 | 0 | /
9 | 细水雾灭火系统 | 细水雾灭火系统 | 平方米 | 1000 | 15 | 15000 | 9 | 1000 | 9000 | 0 | 0 | /
10 | 水喷雾系统 | 水喷雾系统 | 平方米 | 1000 | 15 | 15000 | 9 | 1000 | 9000 | 0 | 0 | /
11 | 干粉灭火系统 | 干粉灭火系统 | 平方米 | 1000 | 15 | 15000 | 9 | 1000 | 9000 | 0 | 0 | /
12 | 自动喷水灭火系统 | 自动喷水灭火系统 | 平方米 | 1000 | 0.95 | 950 | 0.57 | 1000 | 570 | 0 | 0 | /
13 | 大空间智能型主 动喷水灭火系统 | 大空间智能型主动喷水灭火系统 | 平方米 | 1000 | 0.95 | 950 | 0.57 | 1000 | 570 | 0 | 0 | /
14 | 固定消防炮灭火 系统 | 固定消防炮灭火系统 | 平方米 | 1000 | 0.95 | 950 | 0.57 | 1000 | 570 | 0 | 0 | /
15 | 灭火器 | 手提式灭火器 | 个 | 10 | 8 | 80 | 4.8 | 10 | 48 | 0 | 0 | /
|  | 推车式灭火器 | 个 | 10 | 8 | 80 | 4.8 | 10 | 48 | 0 | 0 | /
八 | 人防工程 | [8 empty] | 0
（一） | 防护设备 | [8 empty] | 0
1 | 钢结构门 | 门框孔宽度偏差 | 项 | 2 | 100 | 200 | 60 | 2 | 120 | 0 | 0 | /
|  | 门框孔高度偏差 | 项 | 2 | 100 | 200 | 60 | 2 | 120 | 0 | 0 | /
|  | 门框孔对角线长度偏差 | 项 | 2 | 100 | 200 | 60 | 2 | 120 | 0 | 0 | /
|  | 门框角钢厚度偏差 | 项 | 2 | 100 | 200 | 60 | 2 | 120 | 0 | 0 | /
|  | 门框角钢宽度偏差 | 项 | 2 | 100 | 200 | 60 | 2 | 120 | 0 | 0 | /
|  | 胶条槽口宽度偏差 | 项 | 2 | 100 | 200 | 60 | 2 | 120 | 0 | 0 | /
|  | 门扇宽度偏差 | 项 | 2 | 100 | 200 | 60 | 2 | 120 | 0 | 0 | /
|  | 门扇高度偏差 | 项 | 2 | 100 | 200 | 60 | 2 | 120 | 0 | 0 | /
|  | 门扇两对角线长度偏差 | 项 | 2 | 100 | 200 | 60 | 2 | 120 | 0 | 0 | /
|  | 嵌压板高度 | 项 | 2 | 100 | 200 | 60 | 2 | 120 | 0 | 0 | /
|  | 门扇、门框贴合间隙 | 项 | 2 | 100 | 200 | 60 | 2 | 120 | 0 | 0 | /
|  | 门框左右角钢外表面垂直度 | 项 | 2 | 100 | 200 | 60 | 2 | 120 | 0 | 0 | /
|  | 门扇启闭力 | 项 | 2 | 500 | 1000 | 300 | 2 | 600 | 0 | 0 | /
|  | 关锁操纵力 | 项 | 2 | 300 | 600 | 180 | 2 | 360 | 0 | 0 | /
|  | 表面观感 | 项 | 2 | 60 | 120 | 36 | 2 | 72 | 0 | 0 | /
|  | 漆膜厚度 | 项 | 2 | 300 | 600 | 180 | 2 | 360 | 0 | 0 | /
|  | 漆膜附着力 | 项 | 2 | 400 | 800 | 240 | 2 | 480 | 0 | 0 | /
|  | 运动部位保护 | 项 | 2 | 60 | 120 | 36 | 2 | 72 | 0 | 0 | /
|  | 铭牌/开关标志等标识 | 项 | 2 | 60 | 120 | 36 | 2 | 72 | 0 | 0 | /
|  | 安装到位（设备型号，开启方向） | 项 | 2 | 60 | 120 | 36 | 2 | 72 | 0 | 0 | /
|  | 门扇刚度（面板厚度偏差） | 点 | 2 | 100 | 200 | 60 | 2 | 120 | 0 | 0 | /
|  | 密闭性能（密封件质量） | 项 | 2 | 60 | 120 | 36 | 2 | 72 | 0 | 0 | 仅适用于防护密闭门 、密闭门
|  | 密封胶条嵌压中心线偏差 | 项 | 2 | 100 | 200 | 60 | 2 | 120 | 0 | 0 | /
|  | 相邻门扇中缝间隙偏差 | 项 | 2 | 100 | 200 | 60 | 2 | 120 | 0 | 0 | 适用于双、多扇门
|  | 闭锁头同步、锁紧情况 | 项 | 2 | 100 | 200 | 60 | 2 | 120 | 0 | 0 | /
|  | 电动启闭门、开关锁时间 | 项 | 2 | 100 | 200 | 60 | 2 | 120 | 0 | 0 | 适用于电控门
2 | 钢筋混凝土门 | 门框孔宽度偏差 | 项 | 3 | 100 | 300 | 60 | 3 | 180 | 0 | 0 | /
|  | 门框孔高度偏差 | 项 | 3 | 100 | 300 | 60 | 3 | 180 | 0 | 0 | /
|  | 门框孔对角线长度偏差 | 项 | 3 | 100 | 300 | 60 | 3 | 180 | 0 | 0 | /
|  | 门框角钢厚度偏差 | 项 | 3 | 100 | 300 | 60 | 3 | 180 | 0 | 0 | /
|  | 门框角钢宽度偏差 | 项 | 3 | 100 | 300 | 60 | 3 | 180 | 0 | 0 | /
|  | 胶条槽口宽度偏差 | 项 | 3 | 100 | 300 | 60 | 3 | 180 | 0 | 0 | /
|  | 门扇宽度偏差 | 项 | 3 | 100 | 300 | 60 | 3 | 180 | 0 | 0 | /
|  | 门扇高度偏差 | 项 | 3 | 100 | 300 | 60 | 3 | 180 | 0 | 0 | /
|  | 门扇两对角线长度偏差 | 项 | 3 | 100 | 300 | 60 | 3 | 180 | 0 | 0 | /
|  | 嵌压板高度 | 项 | 3 | 100 | 300 | 60 | 3 | 180 | 0 | 0 | /
|  | 门扇、门框贴合间隙 | 项 | 3 | 100 | 300 | 60 | 3 | 180 | 0 | 0 | /
|  | 门框左右角钢外表面垂直度 | 项 | 3 | 100 | 300 | 60 | 3 | 180 | 0 | 0 | /
|  | 门扇启闭力 | 项 | 3 | 500 | 1500 | 300 | 3 | 900 | 0 | 0 | /
|  | 关锁操纵力 | 项 | 3 | 300 | 900 | 180 | 3 | 540 | 0 | 0 | /
|  | 表面观感 | 项 | 3 | 60 | 180 | 36 | 3 | 108 | 0 | 0 | /
|  | 漆膜附着力 | 项 | 3 | 400 | 1200 | 240 | 3 | 720 | 0 | 0 | /
|  | 运动部位保护 | 项 | 3 | 60 | 180 | 36 | 3 | 108 | 0 | 0 | /
|  | 铭牌/开关标志等标识 | 项 | 3 | 60 | 180 | 36 | 3 | 108 | 0 | 0 | /
|  | 安装到位（设备型号，开启方向） | 项 | 3 | 60 | 180 | 36 | 3 | 108 | 0 | 0 | /
|  | 密闭性能（密封件质量） | 项 | 3 | 60 | 180 | 36 | 3 | 108 | 0 | 0 | 仅适用于防护密闭门 、密闭门
|  | 密封胶条嵌压中心线偏差 | 项 | 3 | 100 | 300 | 60 | 3 | 180 | 0 | 0 | /
|  | 相邻门扇中缝间隙偏差 | 项 | 3 | 100 | 300 | 60 | 3 | 180 | 0 | 0 | 适用于双、多扇门
|  | 闭锁头同步、锁紧情况 | 项 | 3 | 100 | 300 | 60 | 3 | 180 | 0 | 0 | /
3 | 悬摆式防爆波活门 | 门框（底框）孔宽度偏差 | 项 | 3 | 100 | 300 | 60 | 3 | 180 | 0 | 0 | /
|  | 门框（底框）孔高偏差 | 项 | 3 | 100 | 300 | 60 | 3 | 180 | 0 | 0 | /
|  | 门框（底框）孔两对角线长度差值 | 项 | 3 | 100 | 300 | 60 | 3 | 180 | 0 | 0 | /
|  | 门扇（底框）孔宽度偏差 | 项 | 3 | 100 | 300 | 60 | 3 | 180 | 0 | 0 | /
|  | 门扇（底框）孔高偏差 | 项 | 3 | 100 | 300 | 60 | 3 | 180 | 0 | 0 | /
|  | 门扇（底框）孔两对角线长度差值 | 项 | 3 | 100 | 300 | 60 | 3 | 180 | 0 | 0 | /
|  | 门框（底框）胶垫表面平整度 | 项 | 3 | 100 | 300 | 60 | 3 | 180 | 0 | 0 | /
|  | 门扇（底框）缓冲胶垫表面平整度 | 项 | 3 | 100 | 300 | 60 | 3 | 180 | 0 | 0 | /
|  | 悬摆板与门扇（底座）贴合间隙 | 项 | 3 | 100 | 300 | 60 | 3 | 180 | 0 | 0 | /
|  | 悬摆板长度偏差 | 项 | 3 | 100 | 300 | 60 | 3 | 180 | 0 | 0 | /
|  | 悬摆板宽度偏差 | 项 | 3 | 100 | 300 | 60 | 3 | 180 | 0 | 0 | /
|  | 悬摆板两对角线长度差值 | 项 | 3 | 100 | 300 | 60 | 3 | 180 | 0 | 0 | /
|  | 门扇（或底座） 的厚度偏差 | 项 | 3 | 100 | 300 | 60 | 3 | 180 | 0 | 0 | /
|  | 面板、悬板厚度偏差 | 点 | 3 | 100 | 300 | 60 | 3 | 180 | 0 | 0 | /
|  | 悬摆板启闭力 | 项 | 3 | 500 | 1500 | 300 | 3 | 900 | 0 | 0 | /
|  | 门扇关闭力 | 项 | 3 | 300 | 900 | 180 | 3 | 540 | 0 | 0 | /
|  | 闭锁锁紧力 | 项 | 3 | 300 | 900 | 180 | 3 | 540 | 0 | 0 | /
|  | 表面观感 | 项 | 3 | 60 | 180 | 36 | 3 | 108 | 0 | 0 | /
|  | 漆膜厚度 | 项 | 3 | 300 | 900 | 180 | 3 | 540 | 0 | 0 | /
|  | 漆膜附着力 | 项 | 3 | 400 | 1200 | 240 | 3 | 720 | 0 | 0 | /
|  | 运动部位保护 | 项 | 3 | 60 | 180 | 36 | 3 | 108 | 0 | 0 | /
|  | 铭牌/开关标志等标识 | 项 | 3 | 60 | 180 | 36 | 3 | 108 | 0 | 0 | /
|  | 设备型号 | 项 | 3 | 60 | 180 | 36 | 3 | 108 | 0 | 0 | /
|  | 开启方向 | 项 | 3 | 60 | 180 | 36 | 3 | 108 | 0 | 0 | /
|  | 焊缝厚度 | 项 | 3 | 100 | 300 | 60 | 3 | 180 | 0 | 0 | 焊缝尺寸
|  | 通风量 | 项 | 3 | 100 | 300 | 60 | 3 | 180 | 0 | 0 | /
4 | 密闭阀门 | 设备型号 | 项 | 3 | 60 | 180 | 36 | 3 | 108 | 0 | 0 | /
|  | 开启方向 | 项 | 3 | 60 | 180 | 36 | 3 | 108 | 0 | 0 | /
|  | 管壁厚度 | 点 | 3 | 100 | 300 | 60 | 3 | 180 | 0 | 0 | /
|  | 焊缝尺寸 | 项 | 3 | 100 | 300 | 60 | 3 | 180 | 0 | 0 | /
|  | 密闭性能 | 项 | 3 | 100 | 300 | 60 | 3 | 180 | 0 | 0 | /
|  | 通风量 | 项 | 3 | 100 | 300 | 60 | 3 | 180 | 0 | 0 | /
|  | 位置偏差 | 项 | 3 | 100 | 300 | 60 | 3 | 180 | 0 | 0 | /
|  | 阀门固定情况 | 项 | 3 | 100 | 300 | 60 | 3 | 180 | 0 | 0 | /
|  | 法兰螺栓连接情况 | 项 | 3 | 100 | 300 | 60 | 3 | 180 | 0 | 0 | /
|  | 阀板启闭力 | 项 | 3 | 200 | 600 | 120 | 3 | 360 | 0 | 0 | /
|  | 启闭运转性能 | 项 | 3 | 300 | 900 | 180 | 3 | 540 | 0 | 0 | /
|  | 表面观感 | 项 | 3 | 60 | 180 | 36 | 3 | 108 | 0 | 0 | /
|  | 漆膜附着力 | 项 | 3 | 400 | 1200 | 240 | 3 | 720 | 0 | 0 | /
|  | 铭牌/开关标志等标识 | 项 | 3 | 60 | 180 | 36 | 3 | 108 | 0 | 0 | /
5 | 防护密闭封堵板 | 板、框贴合面中心线偏差 | 项 | 3 | 100 | 300 | 60 | 3 | 180 | 0 | 0 | /
|  | 密封胶条嵌压中心线偏差 | 项 | 3 | 100 | 300 | 60 | 3 | 180 | 0 | 0 | /
|  | 相邻封堵板中缝间隙偏差 | 项 | 3 | 100 | 300 | 60 | 3 | 180 | 0 | 0 | /
|  | 封堵框左右角钢外表面垂直度（左右 、前后） | 项 | 3 | 100 | 300 | 60 | 3 | 180 | 0 | 0 | /
|  | 螺栓连接情况 | 项 | 3 | 100 | 300 | 60 | 3 | 180 | 0 | 0 | /
|  | 表面观感 | 项 | 3 | 60 | 180 | 36 | 3 | 108 | 0 | 0 | /
|  | 漆膜厚度 | 项 | 3 | 300 | 900 | 180 | 3 | 540 | 0 | 0 | /
|  | 漆膜附着力 | 项 | 3 | 400 | 1200 | 240 | 3 | 720 | 0 | 0 | /
|  | 运动部位保护 | 项 | 3 | 60 | 180 | 36 | 3 | 108 | 0 | 0 | /
|  | 铭牌/开关标志等标识 | 项 | 3 | 60 | 180 | 36 | 3 | 108 | 0 | 0 | /
|  | 安装到位（设备型号，防冲击波方向） | 项 | 3 | 60 | 180 | 36 | 3 | 108 | 0 | 0 | /
|  | 结构厚度偏差 | 项 | 3 | 100 | 300 | 60 | 3 | 180 | 0 | 0 | /
|  | 面板厚度偏差 | 项 | 3 | 100 | 300 | 60 | 3 | 180 | 0 | 0 | /
|  | 结构焊缝尺寸 | 项 | 3 | 100 | 300 | 60 | 3 | 180 | 0 | 0 | /
|  | 漏气孔缝 | 项 | 3 | 100 | 300 | 60 | 3 | 180 | 0 | 0 | /
|  | 密封件质量 | 项 | 3 | 100 | 300 | 60 | 3 | 180 | 0 | 0 | /
|  | 封堵板、门框贴合间隙 | 项 | 3 | 100 | 300 | 60 | 3 | 180 | 0 | 0 | /
6 | 胶管式防爆波活门 | 设备型号 | 项 | 3 | 60 | 180 | 36 | 3 | 108 | 0 | 0 | /
|  | 开启方向 | 项 | 3 | 60 | 180 | 36 | 3 | 108 | 0 | 0 | /
|  | 门扇（或底座） 的厚度偏差 | 项 | 3 | 100 | 300 | 60 | 3 | 180 | 0 | 0 | /
|  | 面板厚度偏差 | 点 | 3 | 100 | 300 | 60 | 3 | 180 | 0 | 0 | /
|  | 焊缝厚度 | 项 | 3 | 100 | 300 | 60 | 3 | 180 | 0 | 0 | 焊缝尺寸
|  | 通风量要求 | 项 | 3 | 100 | 300 | 60 | 3 | 180 | 0 | 0 | /
|  | 门扇（底座）与门框（底框）贴合间隙 | 项 | 3 | 100 | 300 | 60 | 3 | 180 | 0 | 0 | /
|  | 卡箍将胶管卡紧固定牢靠程度 | 项 | 3 | 100 | 300 | 60 | 3 | 180 | 0 | 0 | /
|  | 门扇关闭力 | 项 | 3 | 300 | 900 | 180 | 3 | 540 | 0 | 0 | /
|  | 闭锁锁紧力 | 项 | 3 | 300 | 900 | 180 | 3 | 540 | 0 | 0 | /
|  | 启闭运转性能 | 项 | 3 | 500 | 1500 | 300 | 3 | 900 | 0 | 0 | /
|  | 表面观感 | 项 | 3 | 60 | 180 | 36 | 3 | 108 | 0 | 0 | /
|  | 漆膜厚度 | 项 | 3 | 300 | 900 | 180 | 3 | 540 | 0 | 0 | /
|  | 漆膜附着力 | 项 | 3 | 400 | 1200 | 240 | 3 | 720 | 0 | 0 | /
|  | 铭牌、开关标志等标识 | 项 | 3 | 60 | 180 | 36 | 3 | 108 | 0 | 0 | /
7 | 防爆超压排气活门 | 设备型号 | 项 | 3 | 60 | 180 | 36 | 3 | 108 | 0 | 0 | /
|  | 开启方向 | 项 | 3 | 60 | 180 | 36 | 3 | 108 | 0 | 0 | /
|  | 阀盖厚度 | 项 | 3 | 100 | 300 | 60 | 3 | 180 | 0 | 0 | /
|  | 通风量 | 项 | 3 | 100 | 300 | 60 | 3 | 180 | 0 | 0 | /
|  | 平衡锤连杆垂直度 | 项 | 3 | 100 | 300 | 60 | 3 | 180 | 0 | 0 | /
|  | 法兰连接 | 项 | 3 | 100 | 300 | 60 | 3 | 180 | 0 | 0 | /
|  | 阀盖与壳体锁闭 | 项 | 3 | 100 | 300 | 60 | 3 | 180 | 0 | 0 | /
|  | 阀盖锁紧力 | 项 | 3 | 100 | 300 | 60 | 3 | 180 | 0 | 0 | /
|  | 表面观感 | 项 | 3 | 60 | 180 | 36 | 3 | 108 | 0 | 0 | /
|  | 漆膜厚度 | 项 | 3 | 300 | 900 | 180 | 3 | 540 | 0 | 0 | /
|  | 铭牌、开关标志等标识 | 项 | 3 | 60 | 180 | 36 | 3 | 108 | 0 | 0 | /
8 | 防爆地漏 | 设备型号 | 项 | 3 | 60 | 180 | 36 | 3 | 108 | 0 | 0 | /
|  | 地漏管径偏差 | 项 | 3 | 100 | 300 | 60 | 3 | 180 | 0 | 0 | /
|  | 密闭性能 | 项 | 3 | 100 | 300 | 60 | 3 | 180 | 0 | 0 | /
|  | 标高偏差 | 项 | 3 | 100 | 300 | 60 | 3 | 180 | 0 | 0 | /
|  | 地漏盖旋转灵活无卡阻 | 项 | 3 | 100 | 300 | 60 | 3 | 180 | 0 | 0 | /
|  | 表面观感 | 项 | 3 | 60 | 180 | 36 | 3 | 108 | 0 | 0 | /
|  | 运动部位保护 | 项 | 3 | 60 | 180 | 36 | 3 | 108 | 0 | 0 | /
|  | 铭牌、开关标志等标识 | 项 | 3 | 60 | 180 | 36 | 3 | 108 | 0 | 0 | /
|  | 地漏体壁厚 | 项 | 3 | 100 | 300 | 60 | 3 | 180 | 0 | 0 | /
|  | 密封体厚度 | 项 | 3 | 100 | 300 | 60 | 3 | 180 | 0 | 0 | /
(二) | 其它 | [8 empty] | 0
1 | 风机 | 外观检测 | 项 | 3 | 100 | 300 | 60 | 3 | 180 | 0 | 0 | /
|  | 安装位置、风口方向 | 项 | 3 | 200 | 600 | 120 | 3 | 360 | 0 | 0 | /
|  | 风管连接 | 项 | 3 | 100 | 300 | 60 | 3 | 180 | 0 | 0 | /
|  | 固定牢固 | 项 | 3 | 100 | 300 | 60 | 3 | 180 | 0 | 0 | /
|  | 叶轮转动平稳 | 项 | 3 | 100 | 300 | 60 | 3 | 180 | 0 | 0 | /
|  | 振动速度 | 项 | 3 | 300 | 900 | 180 | 3 | 540 | 0 | 0 | /
|  | 噪声 | 项 | 3 | 1000 | 3000 | 600 | 3 | 1800 | 0 | 0 | /
|  | 风量 | 项 | 3 | 3400 | 10200 | 2040 | 3 | 6120 | 0 | 0 | /
2 | 防护密闭段通风管道 | 外观检测 | 项 | 3 | 100 | 300 | 60 | 3 | 180 | 0 | 0 | /
|  | 管道与设备连接情况 | 项 | 3 | 100 | 300 | 60 | 3 | 180 | 0 | 0 | /
|  | 风管吊架的吊杆直径 、间距 | 项 | 3 | 100 | 300 | 60 | 3 | 180 | 0 | 0 | /
|  | 管道厚度 | 项 | 3 | 100 | 300 | 60 | 3 | 180 | 0 | 0 | /
|  | 漆膜厚度 | 项 | 3 | 300 | 900 | 180 | 3 | 540 | 0 | 0 | /
|  | 管道气密性 | 项 | 3 | 2000 | 6000 | 1200 | 3 | 3600 | 0 | 0 | /
（三） | 通风系统 | [8 empty] | 0
1 | 清洁风量 | 风量 | 项 | 3 | 3600 | 10800 | 2160 | 3 | 6480 | 0 | 0 | /
| 滤毒风量 | 风量 | 项 | 3 | 3600 | 10800 | 2160 | 3 | 6480 | 0 | 0 | /
（四） | 工程电气 | [8 empty] | 0
1 | 现场电气工程质量 | 耐压试验 | 回路 | 3 | 500 | 1500 | 300 | 3 | 900 | 0 | 0 | /
|  | 绝缘电阻 | 回路 | 3 | 500 | 1500 | 300 | 3 | 900 | 0 | 0 | /
|  | 剩余电流保护装置动作特性 | 回路 | 3 | 300 | 900 | 180 | 3 | 540 | 0 | 0 | /
|  | 接地电阻 | 测点 | 3 | 300 | 900 | 180 | 3 | 540 | 0 | 0 | /
|  | 接地装置的电气完整性 | 测点 | 3 | 300 | 900 | 180 | 3 | 540 | 0 | 0 | /
|  | 插座接线正确性 | 个 | 3 | 300 | 900 | 180 | 3 | 540 | 0 | 0 | /
|  | 插座安装高度 | 项 | 3 | 100 | 300 | 60 | 3 | 180 | 0 | 0 | /
|  | 柴油发电机馈电线路相序 | 项 | 3 | 200 | 600 | 120 | 3 | 360 | 0 | 0 | /
|  | 照度 | 处 | 3 | 800 | 2400 | 480 | 3 | 1440 | 0 | 0 | /
|  | 照明功率密度 | 项 | 3 | 800 | 2400 | 480 | 3 | 1440 | 0 | 0 | /
|  | 等电位连接的导通性 | 项 | 3 | 300 | 900 | 180 | 3 | 540 | 0 | 0 | /
（五） | 给水排水工程 | [8 empty] | 0
1 | 给水排水工程 | 卫生器具满水试验 | 项 | 3 | 300 | 900 | 180 | 3 | 540 | 0 | 0 | /
|  | 地漏水封高度 | 项 | 3 | 300 | 900 | 180 | 3 | 540 | 0 | 0 | /
|  | 排水管道坡度 | 项 | 3 | 500 | 1500 | 300 | 3 | 900 | 0 | 0 | /
|  | 排水管道灌水试验 | 米 | 3 | 5 | 15 | 3 | 3 | 9 | 0 | 0 | /
|  | 水泵试运转轴承温升 | 项 | 3 | 500 | 1500 | 300 | 3 | 900 | 0 | 0 | /
|  | 防爆地漏安装坡度 | 项 | 3 | 100 | 300 | 60 | 3 | 180 | 0 | 0 | /
|  | 给水管道与排水管道间距 | 项 | 3 | 100 | 300 | 60 | 3 | 180 | 0 | 0 | /
九 | 绿色建筑工程 | [8 empty] | 0
（一） | 室内环境 | [8 empty] | 0
1 | 室内噪声 | 允许噪声级（A声级，dB） | 点/次 | 3 | 900 | 2700 | 540 | 3 | 1620 | 0 | 0 | 昼间和夜间以2次计。
2 | 建筑构件声学性能 | 楼板和墙体空气声隔声性能 | 件 | 1 | 9000 | 9000 | 5400 | 1 | 5400 | 0 | 0 | /
|  | 门窗空气声隔声性能 | 件 | 1 | 9000 | 9000 | 5400 | 1 | 5400 | 0 | 0 | /
|  | 楼板撞击声隔声性能 | 件 | 1 | 9000 | 9000 | 5400 | 1 | 5400 | 0 | 0 | /
（二） | 室外环境 | [8 empty] | 0
1 | 场地声环境 | 环境噪声等效连续A声级 | 点/次 | 1 | 900 | 900 | 540 | 1 | 540 | 0 | 0 | 昼间和夜间以2次计。
十 | 合计金额 |  |  |  |  | 1339552 |  |  | 803731.2 |  | 0
十一 | 其中税金 |  |  |  | 6% | 75823.7 | 6% |  | 45494.22 |  | 0
十二 | 其中不含税金额 |  |  |  |  | 1263728.3 |  |  | 758236.98 |  | 0
备注：本参考收费标准东莞市建设工程检测行业参考收费标准 （2023版），未包含的部分可参考 ： 1、《广东省房屋建筑和市政工程质量安全检测收费指导价 》（粤建检协[2015]8号） 2、《广东省环境监测行业指导价》 3、《广东省民防协会人防工程防护设备质量检测收费标准 》

## 投标报价
东莞市应急消防救援训练基地-工程检测服务报价
序号 | 检测产品/项目 | 检测项目/参数 | 计费 单位 | 计算规则 | 暂定标准指导价合价（元） （含税6%） | 限价固定服务 收费系数 | 折扣后暂定含税 合价（元） | 报价固定服务 收费系数 | 报价折扣后暂定含税 合价（元） | 备注
1 | 材料检测、设备检测、现场检测及该项目有关检测项目 | 试验检测参数含税单价参照《市检测中心检测项目及送检要求（2025年）》参考价乘以折扣比例结算。 | 项 | 以现场实际检测数量计量 | 1339552 | 0.45 | 602798.4 |  | 0 | 以现场实际检测数量计量，具体检测项详见《市检测中心检测项目及送检要求（2025年）》，填写折扣比例及折扣后的暂定含税合价。
含税合价 | [6 empty] | 602798.4 |  | 0
税金（6%） | [6 empty] | 34120.66 |  | 0
不含税合价 | [6 empty] | 568677.74 |  | 0
备注： 1、乙方对甲方持公正态度，保证服务质量，为甲方提供优质、高效的服务。 2、乙方按甲方要求，根据有关标准、规范，独立、公正、正确地进行检测，严格按照现行的相关技术规范进行工作，保证检测数据真实客观。 3、乙方对所出具的检测报告承担相应的技术和法律责任。 4、乙方按承诺时限及时出具检测报告，负责报告的有关解释工作并承担相关的法律责任。 5、积极处理甲方的申诉或投诉，答复及时。 6、有义务充分保护甲方的机密信息和所有权。 7、乙方有义务对现场检测进行检测交底，有义务对检测结果进行解释。 8、依据规范和检测的需要向甲方明确检测实施前的准备方法及要求。 9、按时组织检测人员和设备进场，检测前调试仪器设备，保证检测仪器设备能正常运行。 10、月度报量以及最终结算需以乙方出具的与现场实际检测数量相符的检测报告作为结算依据。 11、《市检测中心检测项目及送检要求（2025年）》未包含的部分参考:《广东省房屋建筑和市政工程质量安全检测收费指导价》(粤建检协[2015]8号)。