## 汇总表
东莞市沙田中学（暂定名）-室内电气工程限价费用汇总表
序号 | 费用名称 | 采购控制价（元） | 采购限价 （控制价下浮9%） （元） | 投标报价 （元） | 备注
1 | 工程费用 | 15854048.6083 | 14427184.2335
汇总报价 |  |  | 小写：
大写：

## 编制说明
编制说明
1、招标范围：东莞市沙田中学（暂定名）-室内电气工程内容及其他为实现合同目的所涉及的承包范围。
2、本项目为固定综合单价合同。包工、包料、包辅材、包机械设备、包制安、包调试、包安全、包质量、包材料设备价格变化风险费、包施工用水电设备及相关费用、包与其他分包单位的配合等。分包单位按施工图纸、规范、标准合理地进行配料和施工等一切相关费用，以及包含对应项目所标明的设计说明及大样所述的所有内容。清单中所列项目为完成本工程所需的所有项目，完成此项工程所需的其它工序而未列项的项目，如成品保护、临时设施、安全文明施工措施费、预算包干费等，请投标单位在总价中综合考虑，不再单独计算。 以上价格为开工程专用增值税发票适用。
3、本项目报价需根据招标文件及技术标准和工序要求等进行综合考虑。
4、本次招标范围以招标清单项目特征描述和建筑构造做法表和答疑确认部位为准，具体详招标清单。
5、本次招标主材价格为成品到场价。
6、甲供材：电缆、电箱、灯具

## 报价汇总表
东莞市沙田中学（暂定名）- 室内电气工程报价费用汇总表
序号 | 费用名称 | 报价 （元） | 备注
1 | 11号地下车库
2 | 1号食堂、宿舍楼
3 | 2号宿舍楼
4 | 3号体育馆
5 | 4号图书馆
6 | 5号教学楼
7 | 6号教学楼
8 | 7号报告厅
9 | 8号门卫
10 | 9号门卫
11 | 10号门卫
12 | 室外电气-充电桩
合计

## 11号地下车库
分部分项工程和单价措施项目清单与计价表
工程名称：东莞市沙田中学（暂定名）-11号地下车库-电气工程
序号 | 项目编码 | 项目名称 | 项目特征 | 计量单位 | 工程量 | 金额（元） |  | 备注
[6 empty] | 综合单价 | 综合合价
11号地下车库-电气工程
1 | 030404017001 | 配电箱 | 1.名称:配电箱 2.编号:0#AA1 3.型号:成套型（含元器件） 4.规格:非标 5.符合设计图纸及施工规范要求 | 台 | 1
2 | 030404017002 | 配电箱 | 1.名称:配电箱 2.编号:0#AA2 3.型号:成套型（含元器件） 4.规格:非标 5.符合设计图纸及施工规范要求 | 台 | 1
3 | 030404017003 | 配电箱 | 1.名称:配电箱 2.编号:0#AA3 3.型号:成套型（含元器件） 4.规格:非标 5.符合设计图纸及施工规范要求 | 台 | 1
4 | 030404017004 | 配电箱 | 1.名称:配电箱 2.编号:0#AA4 3.型号:成套型（含元器件） 4.规格:非标 5.符合设计图纸及施工规范要求 | 台 | 1
5 | 030404017005 | 配电箱 | 1.名称:配电箱 2.编号:0#AA5 3.型号:成套型（含元器件） 4.规格:非标 5.符合设计图纸及施工规范要求 | 台 | 1
6 | 030404017006 | 配电箱 | 1.名称:配电箱 2.编号:0#AA6 3.型号:成套型（含元器件） 4.规格:非标 5.符合设计图纸及施工规范要求 | 台 | 1
7 | 030404017007 | 配电箱 | 1.名称:配电箱 2.编号:0#RFAA1 3.型号:成套型（含元器件） 4.规格:非标 5.符合设计图纸及施工规范要求 | 台 | 1
8 | 030404017008 | 配电箱 | 1.名称:配电箱 2.编号:0#RFAA2 3.型号:成套型（含元器件） 4.规格:非标 5.符合设计图纸及施工规范要求 | 台 | 1
9 | 030404017009 | 配电箱 | 1.名称:配电箱 2.编号:XF1（消防泵房） 3.型号:成套型（含元器件） 4.规格:非标 5.符合设计图纸及施工规范要求 | 台 | 1
10 | 030404017010 | 配电箱 | 1.名称:配电箱 2.编号:XF2（地下室） 3.型号:成套型（含元器件） 4.规格:非标 5.符合设计图纸及施工规范要求 | 台 | 1
11 | 030404017011 | 配电箱 | 1.名称:配电箱 2.编号:XF3（地下室） 3.型号:成套型（含元器件） 4.规格:非标 5.符合设计图纸及施工规范要求 | 台 | 1
12 | 030404017012 | 配电箱 | 1.名称:配电箱 2.编号:XF4（地下室） 3.型号:成套型（含元器件） 4.规格:非标 5.符合设计图纸及施工规范要求 | 台 | 1
13 | 030404017013 | 配电箱 | 1.名称:配电箱 2.编号:B1AT-DT 3.型号:成套型（含元器件） 4.规格:非标 5.符合设计图纸及施工规范要求 | 台 | 1
14 | 030404017014 | 配电箱 | 1.名称:配电箱 2.编号:AP-SPF 3.型号:成套型（含元器件） 4.规格:非标 5.符合设计图纸及施工规范要求 | 台 | 2
15 | 030404017015 | 配电箱 | 1.名称:配电箱 2.编号:B1AC-1-PY 3.型号:成套型（含元器件） 4.规格:非标 5.符合设计图纸及施工规范要求 | 台 | 1
16 | 030404017016 | 配电箱 | 1.名称:配电箱 2.编号:B1AC-3-PY 3.型号:成套型（含元器件） 4.规格:非标 5.符合设计图纸及施工规范要求 | 台 | 1
17 | 030404017017 | 配电箱 | 1.名称:配电箱 2.编号:B1AC-5-PY1 3.型号:成套型（含元器件） 4.规格:非标 5.符合设计图纸及施工规范要求 | 台 | 1
18 | 030404017018 | 配电箱 | 1.名称:配电箱 2.编号:B1AC-5-PY2 3.型号:成套型（含元器件） 4.规格:非标 5.符合设计图纸及施工规范要求 | 台 | 1
19 | 030404017019 | 配电箱 | 1.名称:配电箱 2.编号:B1AC-2-BF 3.型号:成套型（含元器件） 4.规格:非标 5.符合设计图纸及施工规范要求 | 台 | 1
20 | 030404017020 | 配电箱 | 1.名称:配电箱 2.编号:B1AC-3-BF 3.型号:成套型（含元器件） 4.规格:非标 5.符合设计图纸及施工规范要求 | 台 | 1
21 | 030404017021 | 配电箱 | 1.名称:配电箱 2.编号:B1AC-4-BF 3.型号:成套型（含元器件） 4.规格:非标 5.符合设计图纸及施工规范要求 | 台 | 1
22 | 030404017022 | 配电箱 | 1.名称:配电箱 2.编号:B1AC-5-BF1 3.型号:成套型（含元器件） 4.规格:非标 5.符合设计图纸及施工规范要求 | 台 | 1
23 | 030404017023 | 配电箱 | 1.名称:配电箱 2.编号:B1AC-5-BF2 3.型号:成套型（含元器件） 4.规格:非标 5.符合设计图纸及施工规范要求 | 台 | 1
24 | 030404017024 | 配电箱 | 1.名称:配电箱 2.编号:B1AL-1 3.型号:成套型（含元器件） 4.规格:非标 5.符合设计图纸及施工规范要求 | 台 | 1
25 | 030404017025 | 配电箱 | 1.名称:配电箱 2.编号:B1AL-2 3.型号:成套型（含元器件） 4.规格:非标 5.符合设计图纸及施工规范要求 | 台 | 1
26 | 030404017026 | 配电箱 | 1.名称:配电箱 2.编号:B1AL-3 3.型号:成套型（含元器件） 4.规格:非标 5.符合设计图纸及施工规范要求 | 台 | 1
27 | 030404017032 | 配电箱 | 1.名称:配电箱 2.编号:B1AL-RF1 3.型号:成套型（含元器件） 4.规格:非标 5.符合设计图纸及施工规范要求 | 台 | 1
28 | 030404017033 | 配电箱 | 1.名称:配电箱 2.编号:B1AL-RF2 3.型号:成套型（含元器件） 4.规格:非标 5.符合设计图纸及施工规范要求 | 台 | 1
29 | 030404017034 | 配电箱 | 1.名称:配电箱 2.编号:B1AL-RF3 3.型号:成套型（含元器件） 4.规格:非标 5.符合设计图纸及施工规范要求 | 台 | 1
30 | 030404017035 | 配电箱 | 1.名称:配电箱 2.编号:B1AP-4 3.型号:成套型（含元器件） 4.规格:非标 5.符合设计图纸及施工规范要求 | 台 | 1
31 | 030404017036 | 配电箱 | 1.名称:配电箱 2.编号:B1AP-5 3.型号:成套型（含元器件） 4.规格:非标 5.符合设计图纸及施工规范要求 | 台 | 1
32 | 030404017037 | 配电箱 | 1.名称:配电箱 2.编号:B1AP-4-PF 3.型号:成套型（含元器件） 4.规格:非标 5.符合设计图纸及施工规范要求 | 台 | 1
33 | 030404017038 | 配电箱 | 1.名称:配电箱 2.编号:B1AP-5-PF1 3.型号:成套型（含元器件） 4.规格:非标 5.符合设计图纸及施工规范要求 | 台 | 1
34 | 030404017039 | 配电箱 | 1.名称:配电箱 2.编号:B1AP-5-PF2 3.型号:成套型（含元器件） 4.规格:非标 5.符合设计图纸及施工规范要求 | 台 | 1
35 | 030404017040 | 配电箱 | 1.名称:配电箱 2.编号:B1AP-4-SF 3.型号:成套型（含元器件） 4.规格:非标 5.符合设计图纸及施工规范要求 | 台 | 1
36 | 030404017041 | 配电箱 | 1.名称:配电箱 2.编号:B1AP-5-SF1 3.型号:成套型（含元器件） 4.规格:非标 5.符合设计图纸及施工规范要求 | 台 | 1
37 | 030404017042 | 配电箱 | 1.名称:配电箱 2.编号:B1AP-5-SF2 3.型号:成套型（含元器件） 4.规格:非标 5.符合设计图纸及施工规范要求 | 台 | 1
38 | 030404017043 | 配电箱 | 1.名称:配电箱 2.编号:B1AP-YDDZ 3.型号:成套型（含元器件） 4.规格:非标 5.符合设计图纸及施工规范要求 | 台 | 1
39 | 030404017044 | 配电箱 | 1.名称:配电箱 2.编号:B1AT-GS 3.型号:成套型（含元器件） 4.规格:非标 5.符合设计图纸及施工规范要求 | 台 | 1
40 | 030404017045 | 配电箱 | 1.名称:配电箱 2.编号:B1AT-RD 3.型号:成套型（含元器件） 4.规格:非标 5.符合设计图纸及施工规范要求 | 台 | 1
41 | 030404017046 | 配电箱 | 1.名称:配电箱 2.编号:B1AT-XF1 3.型号:成套型（含元器件） 4.规格:非标 5.符合设计图纸及施工规范要求 | 台 | 1
42 | 030404017047 | 配电箱 | 1.名称:配电箱 2.编号:B1AT-XF2 3.型号:成套型（含元器件） 4.规格:非标 5.符合设计图纸及施工规范要求 | 台 | 1
43 | 030404017048 | 配电箱 | 1.名称:配电箱 2.编号:B1AT-XF3 3.型号:成套型（含元器件） 4.规格:非标 5.符合设计图纸及施工规范要求 | 台 | 1
44 | 030404017049 | 配电箱 | 1.名称:配电箱 2.编号:B1AT-XF4 3.型号:成套型（含元器件） 4.规格:非标 5.符合设计图纸及施工规范要求 | 台 | 1
45 | 030404017050 | 配电箱 | 1.名称:配电箱 2.编号:B1AT-XF5 3.型号:成套型（含元器件） 4.规格:非标 5.符合设计图纸及施工规范要求 | 台 | 1
46 | 030404017051 | 配电箱 | 1.名称:配电箱 2.编号:B1AT-XH 3.型号:成套型（含元器件） 4.规格:非标 5.符合设计图纸及施工规范要求 | 台 | 1
47 | 030404017052 | 配电箱 | 1.名称:配电箱 2.编号:B1AT-ZM 3.型号:成套型（含元器件） 4.规格:非标 5.符合设计图纸及施工规范要求 | 台 | 1
48 | 030404017053 | 配电箱 | 1.名称:配电箱 2.编号:CDZ1 3.型号:成套型（含元器件） 4.规格:非标 5.符合设计图纸及施工规范要求 | 台 | 1
49 | 030404017054 | 配电箱 | 1.名称:配电箱 2.编号:CDZ2 3.型号:成套型（含元器件） 4.规格:非标 5.符合设计图纸及施工规范要求 | 台 | 1
50 | 030411002001 | 线槽 | 1.名称:金属线槽 2.规格:SR-200*100 | m | 455.5
51 | 030411002002 | 线槽 | 1.名称:金属线槽 2.规格:SR-300*150 | m | 369.53
52 | 030411002003 | 线槽 | 1.名称:金属线槽 2.规格:SR-400*150 | m | 56.08
53 | 030411002004 | 线槽 | 1.名称:金属线槽 2.规格:SR-600*150 | m | 20.21 |  | 901.32
54 | 030411003001 | 桥架 | 1.名称:消防桥架 2.规格:NHSR-200*100 3.材质:钢制 4.符合设计图纸及施工规范要求 | m | 487.81
55 | 030411003002 | 桥架 | 1.名称:消防桥架 2.规格:NHSR-300*150 3.材质:钢制 4.符合设计图纸及施工规范要求 | m | 163.19 |  | 728.24
56 | 030411003003 | 桥架 | 1.名称:消防桥架 2.规格:NHSR-400*150 3.材质:钢制 4.符合设计图纸及施工规范要求 | m | 66.42
57 | 030411003004 | 桥架 | 1.名称:消防桥架 2.规格:NHSR-600*150 3.材质:钢制 4.符合设计图纸及施工规范要求 | m | 10.82
58 | 030413001001 | 铁构件 | 1.名称:桥架支架制作安装及除锈刷油 2.材质:铁构件 3.除锈级别:手工除轻锈 4.涂膜遍数:防锈漆、调和漆各两遍 5.符合设计图纸及施工规范要求 | kg | 1924.85
59 | 030411001001 | 配管 | 1.名称:配管 2.规格:SC15 3.配置形式:暗敷 4.符合设计图纸及施工规范要求 | m | 1742.12
60 | 030411001002 | 配管 | 1.名称:配管 2.规格:SC20 3.配置形式:暗敷 4.符合设计图纸及施工规范要求 | m | 5997.08
61 | 030411001003 | 配管 | 1.名称:配管 2.规格:SC25 3.配置形式:暗敷 4.符合设计图纸及施工规范要求 | m | 125.19
62 | 030411001004 | 配管 | 1.名称:配管 2.规格:SC32 3.配置形式:暗敷 4.符合设计图纸及施工规范要求 | m | 387.55
63 | 030411001005 | 配管 | 1.名称:配管 2.规格:SC40 3.配置形式:暗敷 4.符合设计图纸及施工规范要求 | m | 289.51
64 | 030411001006 | 配管 | 1.名称:配管 2.规格:SC50 3.配置形式:暗敷 4.符合设计图纸及施工规范要求 | m | 74.04
65 | 030411001007 | 配管 | 1.名称:配管 2.规格:SC65 3.配置形式:暗敷 4.符合设计图纸及施工规范要求 | m | 13.35
66 | 030411001008 | 配管 | 1.名称:配管 2.规格:SC80 3.配置形式:暗敷 4.符合设计图纸及施工规范要求 | m | 36.6
67 | 030411001009 | 配管 | 1.名称:配管 2.规格:SC100 3.配置形式:暗敷 4.符合设计图纸及施工规范要求 | m | 21.37
68 | 030408003001 | 电缆保护管 | 1.名称:电缆保护管 2.规格:SC150 3.敷设方式:埋地敷设 | m | 63.7
69 | 030408001001 | 电力电缆 | 1.名称:矿物绝缘电缆 2.规格:BBTRZ-4*240+1*120 3.符合设计图纸及施工规范要求 | m | 36.48
70 | 030408001002 | 电力电缆 | 1.名称:矿物绝缘电缆 2.规格:BBTRZ-3*185+2*95 3.符合设计图纸及施工规范要求 | m | 38.18
71 | 030408001003 | 电力电缆 | 1.名称:矿物绝缘电缆 2.规格:BBTRZ-4*150+1*70 3.符合设计图纸及施工规范要求 | m | 39.38
72 | 030408001004 | 电力电缆 | 1.名称:矿物绝缘电缆 2.规格:BBTRZ-4*95+1*50 3.符合设计图纸及施工规范要求 | m | 208.6
73 | 030408001005 | 电力电缆 | 1.名称:矿物绝缘电缆 2.规格:BBTRZ-4*70+1*35 3.符合设计图纸及施工规范要求 | m | 280.07
74 | 030408001006 | 电力电缆 | 1.名称:矿物绝缘电缆 2.规格:BBTRZ-4*35+1*16 3.符合设计图纸及施工规范要求 | m | 331.84
75 | 030408001007 | 电力电缆 | 1.名称:矿物绝缘电缆 2.规格:BBTRZ-4*25+1*16 3.符合设计图纸及施工规范要求 | m | 211.72
76 | 030408006001 | 矿物质电缆头 | 1.名称:矿物质电缆头 2.规格:TBTRZY-4*240+1*120 3.符合设计图纸及施工规范要求 | 个 | 6
77 | 030408006002 | 矿物质电缆头 | 1.名称:矿物质电缆头 2.规格:TBTRZY-3*185+2*95 3.符合设计图纸及施工规范要求 | 个 | 6
78 | 030408006003 | 矿物质电缆头 | 1.名称:矿物质电缆头 2.规格:TBTRZY-4*150+1*70 3.符合设计图纸及施工规范要求 | 个 | 2
79 | 030408006004 | 矿物质电缆头 | 1.名称:矿物质电缆头 2.规格:BTTRZ-4*95+1*50 3.符合设计图纸及施工规范要求 | 个 | 4
80 | 030408006005 | 矿物质电缆头 | 1.名称:矿物质电缆头 2.规格:BTTRZ-4*70+1*35 3.符合设计图纸及施工规范要求 | 个 | 4
81 | 030408006006 | 矿物质电缆头 | 1.名称:矿物质电缆头 2.规格:BTTRZ-4*50+1*25 3.符合设计图纸及施工规范要求 | 个 | 8
82 | 030408006007 | 矿物质电缆头 | 1.名称:矿物质电缆头 2.规格:BTTRZ-4*25+1*16 3.符合设计图纸及施工规范要求 | 个 | 4
83 | 030408001008 | 电力电缆 | 1.名称:电力电缆 2.规格:WDZ-YJY-4*150+1*70 3.材质:铜芯 4.符合设计图纸及施工规范要求 | m | 180.26
84 | 030408001009 | 电力电缆 | 1.名称:电力电缆 2.规格:WDZ-YJY-4*95+1*50 3.材质:铜芯 4.符合设计图纸及施工规范要求 | m | 27.2
85 | 030408001010 | 电力电缆 | 1.名称:电力电缆 2.规格:WDZBN-YJY-3*95+2*50 3.材质:铜芯 4.符合设计图纸及施工规范要求 | m | 88.08
86 | 030408001011 | 电力电缆 | 1.名称:电力电缆 2.规格:WDZN-YJY-4*70+1*35 3.材质:铜芯 4.符合设计图纸及施工规范要求 | m | 147.4
87 | 030408001012 | 电力电缆 | 1.名称:电力电缆 2.规格:WDZ-YJY-4*35+1*25 3.材质:铜芯 4.符合设计图纸及施工规范要求 | m | 31.95
88 | 030408001013 | 电力电缆 | 1.名称:电力电缆 2.规格:WDZBN-YJY-3*35+2*16 3.材质:铜芯 4.符合设计图纸及施工规范要求 | m | 33.38
89 | 030408001014 | 电力电缆 | 1.名称:电力电缆 2.规格:WDZ-YJY-4*35+1*16 3.材质:铜芯 4.符合设计图纸及施工规范要求 | m | 29.06
90 | 030408001015 | 电力电缆 | 1.名称:电力电缆 2.规格:WDZN-YJY-4*25+1*16 3.材质:铜芯 4.符合设计图纸及施工规范要求 | m | 38.92
91 | 030408001016 | 电力电缆 | 1.名称:电力电缆 2.规格:WDZN-YJY-3*25+1*16 3.材质:铜芯 4.符合设计图纸及施工规范要求 | m | 35.89
92 | 030408001017 | 电力电缆 | 1.名称:电力电缆 2.规格:WDZN-YJY-5*16 3.材质:铜芯 4.符合设计图纸及施工规范要求 | m | 53.5
93 | 030408001018 | 电力电缆 | 1.名称:电力电缆 2.规格:WDZ-YJY-5*16 3.材质:铜芯 4.符合设计图纸及施工规范要求 | m | 1655.68
94 | 030408001019 | 电力电缆 | 1.名称:电力电缆 2.规格:WDZN-YJY-7*10 3.材质:铜芯 4.符合设计图纸及施工规范要求 | m | 9.01
95 | 030408001020 | 电力电缆 | 1.名称:电力电缆 2.规格:WDZ-YJY-5*10 3.材质:铜芯 4.符合设计图纸及施工规范要求 | m | 104.96
96 | 030408001021 | 电力电缆 | 1.名称:电力电缆 2.规格:WDZN-YJY-5*10 3.材质:铜芯 4.符合设计图纸及施工规范要求 | m | 439.57
97 | 030408001022 | 电力电缆 | 1.名称:电力电缆 2.规格:WDZN-YJY-4*10 3.材质:铜芯 4.符合设计图纸及施工规范要求 | m | 24.49
98 | 030408001023 | 电力电缆 | 1.名称:电力电缆 2.规格:WDZ-YJY-4*10 3.材质:铜芯 4.符合设计图纸及施工规范要求 | m | 23.84
99 | 030408001024 | 电力电缆 | 1.名称:电力电缆 2.规格:WDZ-YJY-3*10 3.材质:铜芯 4.符合设计图纸及施工规范要求 | m | 3555.34
100 | 030408001025 | 电力电缆 | 1.名称:电力电缆 2.规格:WDZ-YJY-5*6 3.材质:铜芯 4.符合设计图纸及施工规范要求 | m | 827.11
101 | 030408001026 | 电力电缆 | 1.名称:电力电缆 2.规格:WDZN-YJY-5*6 3.材质:铜芯 4.符合设计图纸及施工规范要求 | m | 185.32
102 | 030408001027 | 电力电缆 | 1.名称:电力电缆 2.规格:WDZN-YJY-4*6 3.材质:铜芯 4.符合设计图纸及施工规范要求 | m | 10.38
103 | 030408001028 | 电力电缆 | 1.名称:电力电缆 2.规格:WDZN-YJY-3*6 3.材质:铜芯 4.符合设计图纸及施工规范要求 | m | 35.67
104 | 030408001029 | 电力电缆 | 1.名称:电力电缆 2.规格:WDZ-YJY-5*4 3.材质:铜芯 4.符合设计图纸及施工规范要求 | m | 234.21
105 | 030408001030 | 电力电缆 | 1.名称:电力电缆 2.规格:WDZN-YJY-5*4 3.材质:铜芯 4.符合设计图纸及施工规范要求 | m | 2107.32
106 | 030408001031 | 电力电缆 | 1.名称:电力电缆 2.规格:WDZN-YJY-4*4 3.材质:铜芯 4.符合设计图纸及施工规范要求 | m | 26.19
107 | 030408001032 | 电力电缆 | 1.名称:电力电缆 2.规格:WDZ-YJY-4*4 3.材质:铜芯 4.符合设计图纸及施工规范要求 | m | 25.33
108 | 030408001033 | 电力电缆 | 1.名称:电力电缆 2.规格:WDZ-YJY-4*2.5 3.材质:铜芯 4.符合设计图纸及施工规范要求 | m | 25.97
109 | 030408001034 | 电力电缆 | 1.名称:电力电缆 2.规格:WDZN-YJY-4*2.5 3.材质:铜芯 4.符合设计图纸及施工规范要求 | m | 76.75
110 | 030408001035 | 电力电缆 | 1.名称:电力电缆 2.规格:WDZ-YJY-4*1.5 3.材质:铜芯 4.符合设计图纸及施工规范要求 | m | 54.32
111 | 030408006008 | 电力电缆头 | 1.名称:电力电缆头 2.规格:16mm2以下 3.电压等级(kV):1kV以下 4.符合设计图纸及施工规范要求 | 个 | 24
112 | 030408006009 | 电力电缆头 | 1.名称:电力电缆头 2.规格:35mm2以下 3.电压等级(kV):1kV以下 4.符合设计图纸及施工规范要求 | 个 | 20
113 | 030408006010 | 电力电缆头 | 1.名称:电力电缆头 2.规格:70mm2以下 3.电压等级(kV):1kV以下 4.符合设计图纸及施工规范要求 | 个 | 6
114 | 030408006011 | 电力电缆头 | 1.名称:电力电缆头 2.规格:120mm2以下 3.电压等级(kV):1kV以下 4.符合设计图纸及施工规范要求 | 个 | 6
115 | 030408006012 | 电力电缆头 | 1.名称:电力电缆头 2.规格:185mm2以下 3.电压等级(kV):1kV以下 4.符合设计图纸及施工规范要求 | 个 | 12
116 | 030414004001 | 自动投入装置 | 1.名称:自动投入装置 | 系统 | 10
117 | 030411004001 | 配线 | 1.配线形式:管内穿线 2.规格:WDZ-BYJ-2.5 3.材质:铜芯 4.符合设计图纸及施工规范要求 | m | 3206.49
118 | 030411004002 | 配线 | 1.配线形式:管内穿线 2.规格:WDZN-BYJ-2.5 3.材质:铜芯 4.符合设计图纸及施工规范要求 | m | 2172.78
119 | 030411004003 | 配线 | 1.配线形式:管内穿线 2.规格:WDZN-BYJ(F)-2.5 3.材质:铜芯 4.符合设计图纸及施工规范要求 | m | 4472.18
120 | 030411004004 | 配线 | 1.配线形式:管内穿线 2.规格:WDZBN-BYJ-2.5 3.材质:铜芯 4.符合设计图纸及施工规范要求 | m | 113.89
121 | 030411004005 | 配线 | 1.配线形式:管内穿线 2.规格:WDZ-BYJ-4 3.材质:铜芯 4.符合设计图纸及施工规范要求 | m | 11309.48
122 | 030411004006 | 配线 | 1.配线形式:管内穿线 2.规格:WDZBN-BYJ-4 3.材质:铜芯 4.符合设计图纸及施工规范要求 | m | 189.9
123 | 030404016004 | 充电桩（快充接口） | 1.名称:充电桩（慢充接口） 2.型号:7KW | 台 | 62
124 | 030412001001 | 普通灯具 | 1.名称:LED吸顶灯 2.规格:8W 3.类型:吸顶 | 套 | 69
125 | 030412001002 | 普通灯具 | 1.名称:壁装式LED灯 2.规格:22W | 套 | 35
126 | 030412005001 | 荧光灯 | 1.名称:单管LED灯 2.规格:22W | 套 | 315
127 | 030412005002 | 荧光灯 | 1.名称:防爆增安型ED灯 2.规格:22W | 套 | 1
128 | 030412005003 | 荧光灯 | 1.名称:双管LED灯 2.规格:2X22W | 套 | 3
129 | 030412004005 | 装饰灯 | 1.名称:楼层标志灯 2.规格:集中控制型DC36V 1W 3.符合设计图纸及施工规范要求 | 套 | 4
130 | 030404034001 | 照明开关 | 1.名称:单联开关 2.规格:250V,10A 3.符合设计图纸及施工规范要求 | 个 | 46
131 | 030404034002 | 照明开关 | 1.名称:双联开关 2.规格:250V,10A 3.符合设计图纸及施工规范要求 | 个 | 3
132 | 030404034003 | 照明开关 | 1.名称:三联开关 2.规格:250V,10A 3.符合设计图纸及施工规范要求 | 个 | 2
133 | 030404034004 | 照明开关 | 1.名称:延迟声光控开关 2.符合设计图纸及施工规范要求 | 个 | 50
134 | 031002003001 | 套管 | 1.名称、类型:预埋备用穿线管 2.规格:RC50 | 个 | 78
135 | 030411006001 | 开关接线盒 | 1.名称:开关(插座)盒 2.符合设计图纸及施工规范要求 | 个 | 101
136 | 030411006002 | 接线盒 | 1.名称:接线盒 2.符合设计图纸及施工规范要求 | 个 | 732
137 | 030413002001 | 凿(压)槽 | 1.名称:开槽与修复 2.规格:70*70 3.符合设计图纸及施工规范要求 | m | 1293
防雷系统
138 | 030409002001 | 接地母线 | 1.名称:接地母线 2.规格:利用地梁内两主筋连接成接地网 | m | 2691.63
139 | 030409008001 | 等电位端子箱、测试板 | 1.名称:局部等电位联结箱 2.符合设计图纸及施工规范要求 | 块 | 15
140 | 030414011001 | 接地装置 | 1.名称:接地装置 2.类别:接地网 3.符合设计图纸及施工规范要求 | 系统 | 1
141 | 031302007001 | 高层施工增加 |  | 项 | 1
142 | 031301017001 | 脚手架搭拆费 |  | 项 | 1
不含税合计
税金（9%）
含税合计

## 1号宿舍
分部分项工程和单价措施项目清单与计价表
工程名称：东莞市沙田中学（暂定名）-1号食堂、宿舍楼-电气工程
序号 | 项目编码 | 项目名称 | 项目特征描述 | 计量单位 | 工程量 | 金额（元） |  | 备注
[6 empty] | 综合单价 | 综合合价
1号食堂、宿舍楼-电气工程
1 | 030404017001 | 配电箱 | 1.名称:配电箱 2.编号:1#AA1 3.型号:成套型（含元器件） 4.规格:非标 5.符合设计图纸及施工规范要求 | 台 | 1
2 | 030404017002 | 配电箱 | 1.名称:配电箱 2.编号:1#AA2 3.型号:成套型（含元器件） 4.规格:非标 5.符合设计图纸及施工规范要求 | 台 | 1
3 | 030404017003 | 配电箱 | 1.名称:配电箱 2.编号:1#AA3 3.型号:成套型（含元器件） 4.规格:非标 5.符合设计图纸及施工规范要求 | 台 | 1
4 | 030404017004 | 配电箱 | 1.名称:配电箱 2.编号:1#AA4 3.型号:成套型（含元器件） 4.规格:非标 5.符合设计图纸及施工规范要求 | 台 | 1
5 | 030404017005 | 配电箱 | 1.名称:配电箱 2.编号:1#AA5 3.型号:成套型（含元器件） 4.规格:非标 5.符合设计图纸及施工规范要求 | 台 | 1
6 | 030404017006 | 配电箱 | 1.名称:配电箱 2.编号:1#AA6 3.型号:成套型（含元器件） 4.规格:非标 5.符合设计图纸及施工规范要求 | 台 | 1
7 | 030404017007 | 配电箱 | 1.名称:配电箱 2.编号:1#AA7 3.型号:成套型（含元器件） 4.规格:非标 5.符合设计图纸及施工规范要求 | 台 | 1
8 | 030404017008 | 配电箱 | 1.名称:配电箱 2.编号:1#AA8 3.型号:成套型（含元器件） 4.规格:非标 5.符合设计图纸及施工规范要求 | 台 | 1
9 | 030404017009 | 配电箱 | 1.名称:配电箱 2.编号:1#AA9 3.型号:成套型（含元器件） 4.规格:非标 5.符合设计图纸及施工规范要求 | 台 | 1
10 | 030404017010 | 配电箱 | 1.名称:配电箱 2.编号:1#AA10 3.型号:成套型（含元器件） 4.规格:非标 5.符合设计图纸及施工规范要求 | 台 | 1
11 | 030404017011 | 配电箱 | 1.名称:配电箱 2.编号:1#AA11 3.型号:成套型（含元器件） 4.规格:非标 5.符合设计图纸及施工规范要求 | 台 | 1
12 | 030404017012 | 配电箱 | 1.名称:配电箱 2.编号:1#AA12 3.型号:成套型（含元器件） 4.规格:非标 5.符合设计图纸及施工规范要求 | 台 | 1
13 | 030404017013 | 配电箱 | 1.名称:配电箱 2.编号:1#AA13 3.型号:成套型（含元器件） 4.规格:非标 5.符合设计图纸及施工规范要求 | 台 | 1
14 | 030404017014 | 配电箱 | 1.名称:配电箱 2.编号:1#AA14 3.型号:成套型（含元器件） 4.规格:非标 5.符合设计图纸及施工规范要求 | 台 | 1
15 | 030404017015 | 配电箱 | 1.名称:配电箱 2.编号:1#AA15 3.型号:成套型（含元器件） 4.规格:非标 5.符合设计图纸及施工规范要求 | 台 | 1
16 | 030404017016 | 配电箱 | 1.名称:配电箱 2.编号:1#AA16 3.型号:成套型（含元器件） 4.规格:非标 5.符合设计图纸及施工规范要求 | 台 | 1
17 | 030404017017 | 配电箱 | 1.名称:配电箱 2.编号:1#AA17 3.型号:成套型（含元器件） 4.规格:非标 5.符合设计图纸及施工规范要求 | 台 | 1
18 | 030404017018 | 配电箱 | 1.名称:配电箱 2.编号:1#-3AL-1 3.型号:成套型（含元器件） 4.规格:非标 5.符合设计图纸及施工规范要求 | 台 | 1
19 | 030404017019 | 配电箱 | 1.名称:配电箱 2.编号:1#-4AL-1 3.型号:成套型（含元器件） 4.规格:非标 5.符合设计图纸及施工规范要求 | 台 | 1
20 | 030404017020 | 配电箱 | 1.名称:配电箱 2.编号:1#-5~6AL-1 3.型号:成套型（含元器件） 4.规格:非标 5.符合设计图纸及施工规范要求 | 台 | 2
21 | 030404017021 | 配电箱 | 1.名称:配电箱 2.编号:1#-7~12AL-1 3.型号:成套型（含元器件） 4.规格:非标 5.符合设计图纸及施工规范要求 | 台 | 6
22 | 030404017028 | 配电箱 | 1.名称:配电箱 2.编号:1#-3AT-PY 3.型号:成套型（含元器件） 4.规格:非标 5.符合设计图纸及施工规范要求 | 台 | 1
23 | 030404017030 | 配电箱 | 1.名称:配电箱 2.编号:1#-3AL-2 3.型号:成套型（含元器件） 4.规格:非标 5.符合设计图纸及施工规范要求 | 台 | 1
24 | 030404017031 | 配电箱 | 1.名称:配电箱 2.编号:1#-4AL-2 3.型号:成套型（含元器件） 4.规格:非标 5.符合设计图纸及施工规范要求 | 台 | 1
25 | 030404017032 | 配电箱 | 1.名称:配电箱 2.编号:1#-5~6AL-2 3.型号:成套型（含元器件） 4.规格:非标 5.符合设计图纸及施工规范要求 | 台 | 2
26 | 030404017033 | 配电箱 | 1.名称:配电箱 2.编号:1#-7~12AL-2 3.型号:成套型（含元器件） 4.规格:非标 5.符合设计图纸及施工规范要求 | 台 | 6
27 | 030404017034 | 配电箱 | 1.名称:配电箱 2.编号:1#-1AL-3 3.型号:成套型（含元器件） 4.规格:非标 5.符合设计图纸及施工规范要求 | 台 | 1
28 | 030404017035 | 配电箱 | 1.名称:配电箱 2.编号:1#-2AL-3 3.型号:成套型（含元器件） 4.规格:非标 5.符合设计图纸及施工规范要求 | 台 | 1
29 | 030404017036 | 配电箱 | 1.名称:配电箱 2.编号:1#-3~4AL-3 3.型号:成套型（含元器件） 4.规格:非标 5.符合设计图纸及施工规范要求 | 台 | 2
30 | 030404017037 | 配电箱 | 1.名称:配电箱 2.编号:1#-5~9AL-3 3.型号:成套型（含元器件） 4.规格:非标 5.符合设计图纸及施工规范要求 | 台 | 5
31 | 030404017038 | 配电箱 | 1.名称:配电箱 2.编号:1#-1AP-KT1 3.型号:成套型（含元器件） 4.规格:非标 5.符合设计图纸及施工规范要求 | 台 | 1
32 | 030404017039 | 配电箱 | 1.名称:配电箱 2.编号:1#-2AP-KT1 3.型号:成套型（含元器件） 4.规格:非标 5.符合设计图纸及施工规范要求 | 台 | 1
33 | 030404017040 | 配电箱 | 1.名称:配电箱 2.编号:1#-3AP-KT1 3.型号:成套型（含元器件） 4.规格:非标 5.符合设计图纸及施工规范要求 | 台 | 1
34 | 030404017041 | 配电箱 | 1.名称:配电箱 2.编号:1#-4AP-KT1 3.型号:成套型（含元器件） 4.规格:非标 5.符合设计图纸及施工规范要求 | 台 | 1
35 | 030404017042 | 配电箱 | 1.名称:配电箱 2.编号:1#-5~6AP-KT1 3.型号:成套型（含元器件） 4.规格:非标 5.符合设计图纸及施工规范要求 | 台 | 2
36 | 030404017043 | 配电箱 | 1.名称:配电箱 2.编号:1#-7~12AP-KT1 3.型号:成套型（含元器件） 4.规格:非标 5.符合设计图纸及施工规范要求 | 台 | 6
37 | 030404017044 | 配电箱 | 1.名称:配电箱 2.编号:1#-3AP-KT2 3.型号:成套型（含元器件） 4.规格:非标 5.符合设计图纸及施工规范要求 | 台 | 1
38 | 030404017045 | 配电箱 | 1.名称:配电箱 2.编号:1#-4AP-KT2 3.型号:成套型（含元器件） 4.规格:非标 5.符合设计图纸及施工规范要求 | 台 | 1
39 | 030404017046 | 配电箱 | 1.名称:配电箱 2.编号:1#-5~6AP-KT2 3.型号:成套型（含元器件） 4.规格:非标 5.符合设计图纸及施工规范要求 | 台 | 2
40 | 030404017047 | 配电箱 | 1.名称:配电箱 2.编号:1#-7~12AP-KT2 3.型号:成套型（含元器件） 4.规格:非标 5.符合设计图纸及施工规范要求 | 台 | 6
41 | 030404017048 | 配电箱 | 1.名称:配电箱 2.编号:1#-2AP-KT3 3.型号:成套型（含元器件） 4.规格:非标 5.符合设计图纸及施工规范要求 | 台 | 1
42 | 030404017049 | 配电箱 | 1.名称:配电箱 2.编号:1#-3~4AP-KT3 3.型号:成套型（含元器件） 4.规格:非标 5.符合设计图纸及施工规范要求 | 台 | 2
43 | 030404017050 | 配电箱 | 1.名称:配电箱 2.编号:1#-5~9AP-KT3 3.型号:成套型（含元器件） 4.规格:非标 5.符合设计图纸及施工规范要求 | 台 | 5
44 | 030404017051 | 配电箱 | 1.名称:配电箱 2.编号:1#-1AL-GG1 3.型号:成套型（含元器件） 4.规格:非标 5.符合设计图纸及施工规范要求 | 台 | 1
45 | 030404017052 | 配电箱 | 1.名称:配电箱 2.编号:1#-2AL-GG1 3.型号:成套型（含元器件） 4.规格:非标 5.符合设计图纸及施工规范要求 | 台 | 1
46 | 030404017053 | 配电箱 | 1.名称:配电箱 2.编号:1#-3AL-GG1 3.型号:成套型（含元器件） 4.规格:非标 5.符合设计图纸及施工规范要求 | 台 | 1
47 | 030404017054 | 配电箱 | 1.名称:配电箱 2.编号:1#-4~12AL-GG1 3.型号:成套型（含元器件） 4.规格:非标 5.符合设计图纸及施工规范要求 | 台 | 9
48 | 030404017058 | 配电箱 | 1.名称:人防配电箱 2.编号:WDAT-RF1 3.型号:成套型（含元器件） 4.规格:非标 5.符合设计图纸及施工规范要求 | 台 | 1
49 | 030404017059 | 配电箱 | 1.名称:配电箱 2.编号:1#-1AL-GG2 3.型号:成套型（含元器件） 4.规格:非标 5.符合设计图纸及施工规范要求 | 台 | 1
50 | 030404017060 | 配电箱 | 1.名称:配电箱 2.编号:1#-2AL-GG2 3.型号:成套型（含元器件） 4.规格:非标 5.符合设计图纸及施工规范要求 | 台 | 1
51 | 030404017061 | 配电箱 | 1.名称:配电箱 2.编号:1#-3AL-GG2 3.型号:成套型（含元器件） 4.规格:非标 5.符合设计图纸及施工规范要求 | 台 | 1
52 | 030404017062 | 配电箱 | 1.名称:配电箱 2.编号:1#-4~12AL-GG2 3.型号:成套型（含元器件） 4.规格:非标 5.符合设计图纸及施工规范要求 | 台 | 9
53 | 030404017063 | 配电箱 | 1.名称:配电箱 2.编号:1#-1AL-GG3 3.型号:成套型（含元器件） 4.规格:非标 5.符合设计图纸及施工规范要求 | 台 | 1
54 | 030404017064 | 配电箱 | 1.名称:配电箱 2.编号:1#-2AL-GG3 3.型号:成套型（含元器件） 4.规格:非标 5.符合设计图纸及施工规范要求 | 台 | 1
55 | 030404017065 | 配电箱 | 1.名称:配电箱 2.编号:1#-3~9AL-GG3 3.型号:成套型（含元器件） 4.规格:非标 5.符合设计图纸及施工规范要求 | 台 | 7
56 | 030404017066 | 配电箱 | 1.名称:配电箱 2.编号:1#-1~2AP-1 3.型号:成套型（含元器件） 4.规格:非标 5.符合设计图纸及施工规范要求 | 台 | 2
57 | 030404017067 | 配电箱 | 1.名称:配电箱 2.编号:1#-1AL-BG 3.型号:成套型（含元器件） 4.规格:非标 5.符合设计图纸及施工规范要求 | 台 | 1
58 | 030404017068 | 配电箱 | 1.名称:配电箱 2.编号:1#-1AL-CF1 3.型号:成套型（含元器件） 4.规格:非标 5.符合设计图纸及施工规范要求 | 台 | 1
59 | 030404017069 | 配电箱 | 1.名称:配电箱 2.编号:1#-1AL-CT1 3.型号:成套型（含元器件） 4.规格:非标 5.符合设计图纸及施工规范要求 | 台 | 1
60 | 030404017070 | 配电箱 | 1.名称:配电箱 2.编号:1#-1AT-DT1 3.型号:成套型（含元器件） 4.规格:非标 5.符合设计图纸及施工规范要求 | 台 | 1
61 | 030404017071 | 配电箱 | 1.名称:配电箱 2.编号:1#-1AT-DT2 3.型号:成套型（含元器件） 4.规格:非标 5.符合设计图纸及施工规范要求 | 台 | 1
62 | 030404017072 | 配电箱 | 1.名称:配电箱 2.编号:1#-1ATE-XF1 3.型号:成套型（含元器件） 4.规格:非标 5.符合设计图纸及施工规范要求 | 台 | 1
63 | 030404017073 | 配电箱 | 1.名称:配电箱 2.编号:1#-1ATE-XF3 3.型号:成套型（含元器件） 4.规格:非标 5.符合设计图纸及施工规范要求 | 台 | 1
64 | 030404017074 | 配电箱 | 1.名称:配电箱 2.编号:1#-1AT-GG1 3.型号:成套型（含元器件） 4.规格:非标 5.符合设计图纸及施工规范要求 | 台 | 1
65 | 030404017075 | 配电箱 | 1.名称:配电箱 2.编号:1#-1AT-GG3 3.型号:成套型（含元器件） 4.规格:非标 5.符合设计图纸及施工规范要求 | 台 | 1
66 | 030404017076 | 配电箱 | 1.名称:配电箱 2.编号:1#-1AT-RD3 3.型号:成套型（含元器件） 4.规格:非标 5.符合设计图纸及施工规范要求 | 台 | 1
67 | 030404017077 | 配电箱 | 1.名称:配电箱 2.编号:1#-2AL-CF1 3.型号:成套型（含元器件） 4.规格:非标 5.符合设计图纸及施工规范要求 | 台 | 1
68 | 030404017078 | 配电箱 | 1.名称:配电箱 2.编号:1#-2AL-CT1 3.型号:成套型（含元器件） 4.规格:非标 5.符合设计图纸及施工规范要求 | 台 | 1
69 | 030404017079 | 配电箱 | 1.名称:配电箱 2.编号:1#-2AL-CT2 3.型号:成套型（含元器件） 4.规格:非标 5.符合设计图纸及施工规范要求 | 台 | 1
70 | 030404017080 | 配电箱 | 1.名称:配电箱 2.编号:1#-2ATE-XF1 3.型号:成套型（含元器件） 4.规格:非标 5.符合设计图纸及施工规范要求 | 台 | 1
71 | 030404017081 | 配电箱 | 1.名称:配电箱 2.编号:1#-3AC-PY 3.型号:成套型（含元器件） 4.规格:非标 5.符合设计图纸及施工规范要求 | 台 | 1
72 | 030404017082 | 配电箱 | 1.名称:配电箱 2.编号:1#-3AP-SWJ1 3.型号:成套型（含元器件） 4.规格:非标 5.符合设计图纸及施工规范要求 | 台 | 1
73 | 030404017083 | 配电箱 | 1.名称:配电箱 2.编号:1#-3AP-SWJ2 3.型号:成套型（含元器件） 4.规格:非标 5.符合设计图纸及施工规范要求 | 台 | 1
74 | 030404017084 | 配电箱 | 1.名称:配电箱 2.编号:1#-3AP-SWJ3 3.型号:成套型（含元器件） 4.规格:非标 5.符合设计图纸及施工规范要求 | 台 | 1
75 | 030404017085 | 配电箱 | 1.名称:配电箱 2.编号:1#-3AP-SWJ4 3.型号:成套型（含元器件） 4.规格:非标 5.符合设计图纸及施工规范要求 | 台 | 1
76 | 030404017086 | 配电箱 | 1.名称:配电箱 2.编号:1#-3AP-SWJ5 3.型号:成套型（含元器件） 4.规格:非标 5.符合设计图纸及施工规范要求 | 台 | 1
77 | 030404017087 | 配电箱 | 1.名称:配电箱 2.编号:1#-3AP-SWJ6 3.型号:成套型（含元器件） 4.规格:非标 5.符合设计图纸及施工规范要求 | 台 | 1
78 | 030404017088 | 配电箱 | 1.名称:配电箱 2.编号:1#-3AP-SWJ7 3.型号:成套型（含元器件） 4.规格:非标 5.符合设计图纸及施工规范要求 | 台 | 1
79 | 030404017089 | 配电箱 | 1.名称:配电箱 2.编号:1#-3~12ATE-XF1 3.型号:成套型（含元器件） 4.规格:非标 5.符合设计图纸及施工规范要求 | 台 | 10
80 | 030404017090 | 配电箱 | 1.名称:配电箱 2.编号:1#-3~12ATE-XF2 3.型号:成套型（含元器件） 4.规格:非标 5.符合设计图纸及施工规范要求 | 台 | 10
81 | 030404017091 | 配电箱 | 1.名称:配电箱 2.编号:1#-2~9ATE-XF3 3.型号:成套型（含元器件） 4.规格:非标 5.符合设计图纸及施工规范要求 | 台 | 8
82 | 030404017092 | 配电箱 | 1.名称:配电箱 2.编号:1#-3AT-GG1 3.型号:成套型（含元器件） 4.规格:非标 5.符合设计图纸及施工规范要求 | 台 | 1
83 | 030404017093 | 配电箱 | 1.名称:配电箱 2.编号:1#-3AT-GG2 3.型号:成套型（含元器件） 4.规格:非标 5.符合设计图纸及施工规范要求 | 台 | 1
84 | 030404017094 | 配电箱 | 1.名称:配电箱 2.编号:1#-WDAL-YJ1 3.型号:成套型（含元器件） 4.规格:非标 5.符合设计图纸及施工规范要求 | 台 | 1
85 | 030404017095 | 配电箱 | 1.名称:配电箱 2.编号:1#-WDAL-YJ2 3.型号:成套型（含元器件） 4.规格:非标 5.符合设计图纸及施工规范要求 | 台 | 1
86 | 030404017096 | 配电箱 | 1.名称:配电箱 2.编号:1#-WDAL-YJ3 3.型号:成套型（含元器件） 4.规格:非标 5.符合设计图纸及施工规范要求 | 台 | 1
87 | 030404017097 | 配电箱 | 1.名称:配电箱 2.编号:1#-WDAP-TYN1 3.型号:成套型（含元器件） 4.规格:非标 5.符合设计图纸及施工规范要求 | 台 | 1
88 | 030404017098 | 配电箱 | 1.名称:配电箱 2.编号:1#-WDAP-TYN2 3.型号:成套型（含元器件） 4.规格:非标 5.符合设计图纸及施工规范要求 | 台 | 1
89 | 030404017099 | 配电箱 | 1.名称:配电箱 2.编号:1#-WDAP-TYN3 3.型号:成套型（含元器件） 4.规格:非标 5.符合设计图纸及施工规范要求 | 台 | 1
90 | 030404017100 | 配电箱 | 1.名称:配电箱 2.编号:1#-2AT-JY 3.型号:成套型（含元器件） 4.规格:非标 5.符合设计图纸及施工规范要求 | 台 | 1
91 | 030404017101 | 配电箱 | 1.名称:配电箱 2.编号:1#-WDAT-DT1 3.型号:成套型（含元器件） 4.规格:非标 5.符合设计图纸及施工规范要求 | 台 | 1
92 | 030404017102 | 配电箱 | 1.名称:配电箱 2.编号:1#-WDAT-DT2 3.型号:成套型（含元器件） 4.规格:非标 5.符合设计图纸及施工规范要求 | 台 | 1
93 | 030404017103 | 配电箱 | 1.名称:配电箱 2.编号:1#-WDAT-DT3 3.型号:成套型（含元器件） 4.规格:非标 5.符合设计图纸及施工规范要求 | 台 | 1
94 | 030404017104 | 配电箱 | 1.名称:配电箱 2.编号:1#-WDAT-XT1 3.型号:成套型（含元器件） 4.规格:非标 5.符合设计图纸及施工规范要求 | 台 | 1
95 | 030404017105 | 配电箱 | 1.名称:配电箱 2.编号:1#-WDAT-XT2 3.型号:成套型（含元器件） 4.规格:非标 5.符合设计图纸及施工规范要求 | 台 | 1
96 | 030404017106 | 配电箱 | 1.名称:配电箱 2.编号:1#-WDAT-XT3 3.型号:成套型（含元器件） 4.规格:非标 5.符合设计图纸及施工规范要求 | 台 | 1
97 | 030404017107 | 配电箱 | 1.名称:配电箱 2.编号:1#-AL-SS 3.型号:成套型（含元器件） 4.规格:非标 5.符合设计图纸及施工规范要求 | 台 | 714
98 | 030404017108 | 配电箱 | 1.名称:配电箱 2.编号:1#-AL-YWS 3.型号:成套型（含元器件） 4.规格:非标 5.符合设计图纸及施工规范要求 | 台 | 1
99 | 030404017109 | 配电箱 | 1.名称:配电箱 2.编号:1#-AT-BDS 3.型号:成套型（含元器件） 4.规格:非标 5.符合设计图纸及施工规范要求 | 台 | 1
100 | 030404017110 | 配电箱 | 1.名称:配电箱 2.编号:1#-AT-CFJF 3.型号:成套型（含元器件） 4.规格:非标 5.符合设计图纸及施工规范要求 | 台 | 1
101 | 030404017111 | 配电箱 | 1.名称:配电箱 2.编号:1#-AL-PPQ 3.型号:成套型（含元器件） 4.规格:非标 5.符合设计图纸及施工规范要求 | 台 | 2
102 | 030404017112 | 配电箱 | 1.名称:配电箱 2.编号:1#-AL-ZB 3.型号:成套型（含元器件） 4.规格:非标 5.符合设计图纸及施工规范要求 | 台 | 3
103 | 030404017113 | 配电箱 | 1.名称:配电箱 2.编号:1#-WDAP-PF1~2 3.型号:成套型（含元器件） 4.规格:非标 5.符合设计图纸及施工规范要求 | 台 | 2
104 | 030404016003 | 控制箱 | 1.名称:AC-PF控制箱 | 台 | 8
105 | 030404016004 | 控制箱 | 1.名称:开水器控制箱 | 台 | 16
106 | 030404017116 | T接箱 | 1.名称:T接箱 2.型号:成套型（含元器件） 3.规格:非标 4.符合设计图纸及施工规范要求 | 台 | 96
107 | 030411002006 | 线槽 | 1.名称:金属线槽 2.规格:SR-200*100 | m | 292.65
108 | 030411002002 | 线槽 | 1.名称:金属线槽 2.规格:SR-300*150 | m | 2310.66
109 | 030411002003 | 线槽 | 1.名称:金属线槽 2.规格:SR-400*150 | m | 168.15
110 | 030411002004 | 线槽 | 1.名称:金属线槽 2.规格:SR-500*150 | m | 40.78
111 | 030411002005 | 线槽 | 1.名称:金属线槽 2.规格:SR-600*150 | m | 114.73
112 | 030411003001 | 桥架 | 1.名称:消防桥架 2.规格:NHSR-200*150 3.材质:钢制 4.符合设计图纸及施工规范要求 | m | 701.38
113 | 030411003002 | 桥架 | 1.名称:消防桥架 2.规格:NHSR-400*200 3.材质:钢制 4.符合设计图纸及施工规范要求 | m | 44.66
114 | 030413001001 | 铁构件 | 1.名称:桥架支架制作安装及除锈刷油 2.材质:铁构件 3.除锈级别:手工除轻锈 4.涂膜遍数:防锈漆、调和漆各两遍 5.符合设计图纸及施工规范要求 | kg | 4448.02
115 | 030411001001 | 配管 | 1.名称:配管 2.规格:JDG20 3.配置形式:暗敷 4.符合设计图纸及施工规范要求 | m | 60136.3
116 | 030411001002 | 配管 | 1.名称:配管 2.规格:JDG25 3.配置形式:暗敷 4.符合设计图纸及施工规范要求 | m | 149.97
117 | 030411001003 | 配管 | 1.名称:配管 2.规格:JDG32 3.配置形式:暗敷 4.符合设计图纸及施工规范要求 | m | 178.71
118 | 030411001004 | 配管 | 1.名称:配管 2.规格:SC15 3.配置形式:暗敷 4.符合设计图纸及施工规范要求 | m | 360.64
119 | 030411001005 | 配管 | 1.名称:配管 2.规格:SC20 3.配置形式:暗敷 4.符合设计图纸及施工规范要求 | m | 7886.64
120 | 030411001006 | 配管 | 1.名称:配管 2.规格:SC25 3.配置形式:暗敷 4.符合设计图纸及施工规范要求 | m | 899.27
121 | 030411001007 | 配管 | 1.名称:配管 2.规格:SC32 3.配置形式:暗敷 4.符合设计图纸及施工规范要求 | m | 183.43
122 | 030411001008 | 配管 | 1.名称:配管 2.规格:SC50 3.配置形式:暗敷 4.符合设计图纸及施工规范要求 | m | 264.44
123 | 030408001001 | 电力电缆 | 1.名称:矿物绝缘电缆 2.规格:BBTRZ-4*95+1*50 3.符合设计图纸及施工规范要求 | m | 224.43
124 | 030408001003 | 电力电缆 | 1.名称:矿物绝缘电缆 2.规格:BBTRZ-4*35+1*16 3.符合设计图纸及施工规范要求 | m | 356.06
125 | 030408001004 | 电力电缆 | 1.名称:矿物绝缘电缆 2.规格:BBTRZ-5*16 3.符合设计图纸及施工规范要求 | m | 1342.44
126 | 030408001005 | 电力电缆 | 1.名称:矿物绝缘电缆 2.规格:BBTRZ-5*4 3.符合设计图纸及施工规范要求 | m | 2097.87
127 | 030408006001 | 矿物质电缆头 | 1.名称:矿物质电缆头 2.规格:(截面mm2以下) 120 3.符合设计图纸及施工规范要求 | 个 | 4
128 | 030408006003 | 矿物质电缆头 | 1.名称:矿物质电缆头 2.规格:35 3.符合设计图纸及施工规范要求 | 个 | 16
129 | 030408006004 | 矿物质电缆头 | 1.名称:矿物质电缆头 2.规格:16 3.符合设计图纸及施工规范要求 | 个 | 32
130 | 030408001006 | 电力电缆 | 1.名称:电力电缆 2.规格:WDZ-YJY-4*240+1*120 3.材质:铜芯 4.符合设计图纸及施工规范要求 | m | 1825.54
131 | 030408001021 | 电力电缆 | 1.名称:电力电缆 2.规格:WDZ-YJY-4*120+1*70 3.材质:铜芯 4.符合设计图纸及施工规范要求 | m | 68.16
132 | 030408001007 | 电力电缆 | 1.名称:电力电缆 2.规格:WDZ-YJY-4*185+1*95 3.材质:铜芯 4.符合设计图纸及施工规范要求 | m | 489.03
133 | 030408001008 | 电力电缆 | 1.名称:电力电缆 2.规格:WDZ-YJY-4*150+1*70 3.材质:铜芯 4.符合设计图纸及施工规范要求 | m | 2125.01
134 | 030408001009 | 电力电缆 | 1.名称:电力电缆 2.规格:WDZB-YJY-4*95+1*50 3.材质:铜芯 4.符合设计图纸及施工规范要求 | m | 256.14
135 | 030408001010 | 电力电缆 | 1.名称:电力电缆 2.规格:WDZ-YJYB-4*70+1*35 3.材质:铜芯 4.符合设计图纸及施工规范要求 | m | 817.98
136 | 030408001011 | 电力电缆 | 1.名称:电力电缆 2.规格:WDZ-YJYB-4*50+1*25 3.材质:铜芯 4.符合设计图纸及施工规范要求 | m | 1048.8
137 | 030408001012 | 电力电缆 | 1.名称:电力电缆 2.规格:WDZ-YJY-4*35+1*16 3.材质:铜芯 4.符合设计图纸及施工规范要求 | m | 287.16
138 | 030408001013 | 电力电缆 | 1.名称:电力电缆 2.规格:WDZ-YJY-4*25+1*16 3.材质:铜芯 4.符合设计图纸及施工规范要求 | m | 373.08
139 | 030408001014 | 电力电缆 | 1.名称:电力电缆 2.规格:WDZ-YJY-3*25+2*16 3.材质:铜芯 4.符合设计图纸及施工规范要求 | m | 155.38
140 | 030408001015 | 电力电缆 | 1.名称:电力电缆 2.规格:WDZ-YJY-5*16 3.材质:铜芯 4.符合设计图纸及施工规范要求 | m | 281.8
141 | 030408001016 | 电力电缆 | 1.名称:电力电缆 2.规格:WDZ-YJY-5*10 3.材质:铜芯 4.符合设计图纸及施工规范要求 | m | 184.17
142 | 030408001017 | 电力电缆 | 1.名称:电力电缆 2.规格:WDZN-YJY-5*6 3.材质:铜芯 4.符合设计图纸及施工规范要求 | m | 185.32
143 | 030408001018 | 电力电缆 | 1.名称:电力电缆 2.规格:WDZ-YJY-5*6 3.材质:铜芯 4.符合设计图纸及施工规范要求 | m | 1461.8
144 | 030408001019 | 电力电缆 | 1.名称:电力电缆 2.规格:WDZ-YJY-5*4 3.材质:铜芯 4.符合设计图纸及施工规范要求 | m | 309.31
145 | 030408001020 | 电力电缆 | 1.名称:电力电缆 2.规格:WDZN-YJY-5*4 3.材质:铜芯 4.符合设计图纸及施工规范要求 | m | 31.67
146 | 030408006005 | 电力电缆头 | 1.名称:电力电缆头 2.规格:95mm2以下 3.电压等级(kV):15kV以下 4.符合设计图纸及施工规范要求 | 个 | 10
147 | 030408006006 | 电力电缆头 | 1.名称:电力电缆头 2.规格:35mm2以下 3.电压等级(kV):1kV以下 4.符合设计图纸及施工规范要求 | 个 | 77
148 | 030408006007 | 电力电缆头 | 1.名称:电力电缆头 2.规格:16mm2以下 3.电压等级(kV):1kV以下 4.符合设计图纸及施工规范要求 | 个 | 14
149 | 030408006008 | 电力电缆头 | 1.名称:电力电缆头 2.规格:120mm2以下 3.电压等级(kV):1kV以下 4.符合设计图纸及施工规范要求 | 个 | 94
150 | 030408006009 | 电力电缆头 | 1.名称:电力电缆头 2.规格:150mm2以下 3.电压等级(kV):1kV以下 4.符合设计图纸及施工规范要求 | 个 | 65
151 | 030408006010 | 电力电缆头 | 1.名称:电力电缆头 2.规格:240mm2以下 3.电压等级(kV):1kV以下 4.符合设计图纸及施工规范要求 | 个 | 44
152 | 030414004001 | 自动投入装置 | 1.名称:自动投入装置 | 系统 | 6
153 | 030411004001 | 配线 | 1.配线形式:管内穿线 2.规格:WDZ-BYJ-2.5 3.材质:铜芯 4.符合设计图纸及施工规范要求 | m | 223080.1
154 | 030411004002 | 配线 | 1.配线形式:管内穿线 2.规格:WDZN-BYJ-2.5 3.材质:铜芯 4.符合设计图纸及施工规范要求 | m | 1976.57
155 | 030411004003 | 配线 | 1.配线形式:管内穿线 2.规格:WDZN-BYJ（F）-2.5 3.材质:铜芯 4.符合设计图纸及施工规范要求 | m | 15753.44
156 | 030411004004 | 配线 | 1.配线形式:管内穿线 2.规格:WDZ-BYJ-4 3.材质:铜芯 4.符合设计图纸及施工规范要求 | m | 60722.89
157 | 030411004005 | 配线 | 1.配线形式:管内穿线 2.规格:WDZ-BYJ-10 3.材质:铜芯 4.符合设计图纸及施工规范要求 | m | 2935.24
158 | 030412005001 | 荧光灯 | 1.名称:LED管灯 T8 2.型号:1200mm 3.规格:26W | 套 | 1416
159 | 030412001001 | 普通灯具 | 1.名称:LED吸顶灯 2.规格:18W 3.类型:吸顶 | 套 | 214
160 | 030412001002 | 普通灯具 | 1.名称:壁灯（LED灯） 2.规格:18W | 套 | 81
161 | 030412001003 | 普通灯具 | 1.名称:壁装式LED灯 2.规格:22W | 套 | 3
162 | 030412005002 | 荧光灯 | 1.名称:单管LED灯 2.规格:22W | 套 | 59
163 | 030412005003 | 荧光灯 | 1.名称:防水型单管LED灯 2.规格:22W | 套 | 107
164 | 030412005004 | 荧光灯 | 1.名称:防水防尘紧凑型LED灯 2.规格:18W | 套 | 14
165 | 030412005005 | 荧光灯 | 1.名称:防水型双管LED灯 2.规格:2X22W | 套 | 52
166 | 030412005006 | 荧光灯 | 1.名称:双管LED灯 2.规格:2X22W | 套 | 4
167 | 030404033001 | 吸顶摇头风扇 | 1.名称:吸顶电风扇 | 台 | 1424
168 | 030412001004 | 普通灯具 | 1.名称:吸顶灯 2.规格:20W | 套 | 839
169 | 030404034001 | 照明开关 | 1.名称:单联开关 2.规格:250V,10A 3.符合设计图纸及施工规范要求 | 个 | 1548
170 | 030404034002 | 照明开关 | 1.名称:双联开关 2.规格:250V,10A 3.符合设计图纸及施工规范要求 | 个 | 1485
171 | 030404034003 | 照明开关 | 1.名称:三联开关 2.规格:250V,10A 3.符合设计图纸及施工规范要求 | 个 | 5
172 | 030404034004 | 照明开关 | 1.名称:单联双控 2.规格:250V,10A 3.符合设计图纸及施工规范要求 | 个 | 12
173 | 030404034005 | 照明开关 | 1.名称:防溅单联开关 2.规格:250V,10A 3.符合设计图纸及施工规范要求 | 个 | 22
174 | 030404034006 | 照明开关 | 1.名称:防溅双联开关 2.规格:250V,10A 3.符合设计图纸及施工规范要求 | 个 | 22
175 | 030404034007 | 照明开关 | 1.名称:延迟声光控开关 2.符合设计图纸及施工规范要求 | 个 | 151
176 | 030404034008 | 照明开关 | 1.名称:温控器 2.规格:250V,10A 3.符合设计图纸及施工规范要求 | 个 | 715
177 | 030404035001 | 插座 | 1.名称:单相二、三孔插座(安全型) 2.规格:250V,10A 3.符合设计图纸及施工规范要求 | 个 | 3697
178 | 030404035002 | 插座 | 1.名称:空调插座 2.规格:250V,16A 3.符合设计图纸及施工规范要求 | 个 | 715
179 | 030404035004 | 插座 | 1.名称:洗衣机插座 2.规格:250V,16A 3.符合设计图纸及施工规范要求 | 个 | 265
180 | 030404035005 | 插座 | 1.名称:吹风机插座 2.规格:250V,16A 3.符合设计图纸及施工规范要求 | 个 | 108
181 | 030411006001 | 开关接线盒 | 1.名称:开关(插座)盒 2.符合设计图纸及施工规范要求 | 个 | 8774
182 | 030411006002 | 接线盒 | 1.名称:接线盒 2.符合设计图纸及施工规范要求 | 个 | 8810
183 | 030413002001 | 凿(压)槽 | 1.名称:开槽与修复 2.规格:70*70 3.符合设计图纸及施工规范要求 | m | 5934
防雷系统
184 | 030409005001 | 避雷网 | 1.名称:明装防雷接闪器 2.材质:利用Φ10热镀锌圆钢明敷在屋面女儿墙上 3.符合设计图纸及施工规范要求 | m | 1510.95
185 | 030409002001 | 接地母线 | 1.名称:接地母线 2.规格:利用地梁内两主筋连接成接地网 | m | 1194.1
186 | 030409003001 | 避雷引下线 | 1.名称:防雷引下线 2.规格:利用柱子内二根结构对角不小于Φ16mm主筋(或四根Φ10~Φ14mm主筋 3.符合设计图纸及施工规范要求 | m | 2215.45
187 | 030409004001 | 均压环 | 1.名称:均压环 2.规格:尽量利用承台基础底板钢筋、地梁钢筋,塔楼处拉梁钢筋至少1根主钢筋连通用作接地装置 3.符合设计图纸及施工规范要求 | m | 995.72
188 | 030409002002 | 接地母线 | 1.名称:接地母线 2.材质:40*40热镀锌扁钢 | m | 67.2
189 | 030409008001 | 等电位端子箱、测试板 | 1.名称:局部等电位联结箱 2.符合设计图纸及施工规范要求 | 块 | 731
190 | 030414011001 | 接地装置 | 1.名称:接地装置 2.类别:接地网 3.符合设计图纸及施工规范要求 | 系统 | 1
措施项目
191 | 031302007009 | 高层施工增加 |  | 项 | 1
192 | 031301017010 | 脚手架搭拆费 |  | 项 | 1
不含税合计
税金（9%）
含税合计

## 2号宿舍楼
分部分项工程和单价措施项目清单与计价表
工程名称：东莞市沙田中学（暂定名）-2号宿舍楼-电气工程
序号 | 项目编码 | 项目名称 | 项目特征描述 | 计量单位 | 工程量 | 金额（元） |  | 备注
[6 empty] | 综合单价 | 综合合价
2号宿舍楼-电气工程
1 | 030404017001 | 配电箱 | 1.名称:配电箱 2.编号:2#AA1 3.型号:成套型（含元器件） 4.规格:非标 5.符合设计图纸及施工规范要求 | 台 | 1
2 | 030404017002 | 配电箱 | 1.名称:配电箱 2.编号:2#AA2 3.型号:成套型（含元器件） 4.规格:非标 5.符合设计图纸及施工规范要求 | 台 | 1
3 | 030404017003 | 配电箱 | 1.名称:配电箱 2.编号:2#AA3 3.型号:成套型（含元器件） 4.规格:非标 5.符合设计图纸及施工规范要求 | 台 | 1
4 | 030404017004 | 配电箱 | 1.名称:配电箱 2.编号:2#AA4 3.型号:成套型（含元器件） 4.规格:非标 5.符合设计图纸及施工规范要求 | 台 | 1
5 | 030404017005 | 配电箱 | 1.名称:配电箱 2.编号:2#AA5 3.型号:成套型（含元器件） 4.规格:非标 5.符合设计图纸及施工规范要求 | 台 | 1
6 | 030404017006 | 配电箱 | 1.名称:配电箱 2.编号:2#AA6 3.型号:成套型（含元器件） 4.规格:非标 5.符合设计图纸及施工规范要求 | 台 | 1
7 | 030404017007 | 配电箱 | 1.名称:配电箱 2.编号:2#-1AL 3.型号:成套型（含元器件） 4.规格:非标 5.符合设计图纸及施工规范要求 | 台 | 1
8 | 030404017008 | 配电箱 | 1.名称:配电箱 2.编号:2#-2AL 3.型号:成套型（含元器件） 4.规格:非标 5.符合设计图纸及施工规范要求 | 台 | 1
9 | 030404017009 | 配电箱 | 1.名称:配电箱 2.编号:2#-3、5、7、9AL 3.型号:成套型（含元器件） 4.规格:非标 5.符合设计图纸及施工规范要求 | 台 | 4
10 | 030404017010 | 配电箱 | 1.名称:配电箱 2.编号:2#-4、6、8AL 3.型号:成套型（含元器件） 4.规格:非标 5.符合设计图纸及施工规范要求 | 台 | 3
11 | 030404017011 | 配电箱 | 1.名称:配电箱 2.编号:2#-1AL-GG 3.型号:成套型（含元器件） 4.规格:非标 5.符合设计图纸及施工规范要求 | 台 | 1
12 | 030404017012 | 配电箱 | 1.名称:配电箱 2.编号:2#-2AL-GG 3.型号:成套型（含元器件） 4.规格:非标 5.符合设计图纸及施工规范要求 | 台 | 1
13 | 030404017013 | 配电箱 | 1.名称:配电箱 2.编号:2#-3、5、7、9AL-GG 3.型号:成套型（含元器件） 4.规格:非标 5.符合设计图纸及施工规范要求 | 台 | 4
14 | 030404017014 | 配电箱 | 1.名称:配电箱 2.编号:2#-4、6、8AL-GG 3.型号:成套型（含元器件） 4.规格:非标 5.符合设计图纸及施工规范要求 | 台 | 3
15 | 030404017015 | 配电箱 | 1.名称:配电箱 2.编号:2#-3AL-GG 3.型号:成套型（含元器件） 4.规格:非标 5.符合设计图纸及施工规范要求 | 台 | 1
16 | 030404017016 | 配电箱 | 1.名称:配电箱 2.编号:2#-4AL-GG 3.型号:成套型（含元器件） 4.规格:非标 5.符合设计图纸及施工规范要求 | 台 | 3
17 | 030404017018 | 配电箱 | 1.名称:配电箱 2.编号:2#-1AL-WG 3.型号:成套型（含元器件） 4.规格:非标 5.符合设计图纸及施工规范要求 | 台 | 1
18 | 030404017019 | 配电箱 | 1.名称:配电箱 2.编号:2#-1AP-KT 3.型号:成套型（含元器件） 4.规格:非标 5.符合设计图纸及施工规范要求 | 台 | 1
19 | 030404017020 | 配电箱 | 1.名称:配电箱 2.编号:2#-2AP-KT 3.型号:成套型（含元器件） 4.规格:非标 5.符合设计图纸及施工规范要求 | 台 | 1
20 | 030404017021 | 配电箱 | 1.名称:配电箱 2.编号:2#-3、5、7、9AP-KT 3.型号:成套型（含元器件） 4.规格:非标 5.符合设计图纸及施工规范要求 | 台 | 4
21 | 030404017022 | 配电箱 | 1.名称:配电箱 2.编号:2#-4、6、8AP-KT 3.型号:成套型（含元器件） 4.规格:非标 5.符合设计图纸及施工规范要求 | 台 | 3
22 | 030404017023 | 配电箱 | 1.名称:配电箱 2.编号:2#-1AT-AF 3.型号:成套型（含元器件） 4.规格:非标 5.符合设计图纸及施工规范要求 | 台 | 1
23 | 030404017024 | 配电箱 | 1.名称:配电箱 2.编号:2#-1ATE-XF1 3.型号:成套型（含元器件） 4.规格:非标 5.符合设计图纸及施工规范要求 | 台 | 1
24 | 030404017025 | 配电箱 | 1.名称:配电箱 2.编号:2#-2ATE-XF1 3.型号:成套型（含元器件） 4.规格:非标 5.符合设计图纸及施工规范要求 | 台 | 1
25 | 030404017026 | 配电箱 | 1.名称:配电箱 2.编号:2#-3、5、7、9ATE-XF1 3.型号:成套型（含元器件） 4.规格:非标 5.符合设计图纸及施工规范要求 | 台 | 4
26 | 030404017027 | 配电箱 | 1.名称:配电箱 2.编号:2#-4、6、8ATE-XF1 3.型号:成套型（含元器件） 4.规格:非标 5.符合设计图纸及施工规范要求 | 台 | 3
27 | 030404017028 | 配电箱 | 1.名称:配电箱 2.编号:2#-1AT-GG 3.型号:成套型（含元器件） 4.规格:非标 5.符合设计图纸及施工规范要求 | 台 | 1
28 | 030404017029 | 配电箱 | 1.名称:配电箱 2.编号:2#-1AT-RD 3.型号:成套型（含元器件） 4.规格:非标 5.符合设计图纸及施工规范要求 | 台 | 1
29 | 030404017030 | 配电箱 | 1.名称:配电箱 2.编号:2#-1AT-XKS 3.型号:成套型（含元器件） 4.规格:非标 5.符合设计图纸及施工规范要求 | 台 | 1
30 | 030404017031 | 配电箱 | 1.名称:配电箱 2.编号:2#-WDAL-YJ 3.型号:成套型（含元器件） 4.规格:非标 5.符合设计图纸及施工规范要求 | 台 | 1
31 | 030404017032 | 配电箱 | 1.名称:配电箱 2.编号:2#-WDAP-TYN 3.型号:成套型（含元器件） 4.规格:非标 5.符合设计图纸及施工规范要求 | 台 | 1
32 | 030404017033 | 配电箱 | 1.名称:配电箱 2.编号:2#-WDAT-DT1 3.型号:成套型（含元器件） 4.规格:非标 5.符合设计图纸及施工规范要求 | 台 | 1
33 | 030404017034 | 配电箱 | 1.名称:配电箱 2.编号:2#-WDAT-XT1 3.型号:成套型（含元器件） 4.规格:非标 5.符合设计图纸及施工规范要求 | 台 | 1
34 | 030404017036 | 配电箱 | 1.名称:配电箱 2.编号:2#-AL-SS 3.型号:成套型（含元器件） 4.规格:非标 5.符合设计图纸及施工规范要求 | 台 | 215
35 | 030404017037 | 配电箱 | 1.名称:配电箱 2.编号:2#-AL-ZB 3.型号:成套型（含元器件） 4.规格:非标 5.符合设计图纸及施工规范要求 | 台 | 5
36 | 030404016003 | 控制箱 | 1.名称:开水器控制箱 | 台 | 8
37 | 030404016004 | 控制箱 | 1.名称:无障碍控制箱 | 台 | 6
38 | 030404017038 | T接箱 | 1.名称:T接箱 2.型号:成套型（含元器件） 3.规格:非标 4.符合设计图纸及施工规范要求 | 台 | 28
39 | 030411002001 | 线槽 | 1.名称:金属线槽 2.规格:SR-200*150 | m | 99.12
40 | 030411002002 | 线槽 | 1.名称:金属线槽 2.规格:SR-300*150 | m | 621.36
41 | 030411003001 | 桥架 | 1.名称:消防桥架 2.规格:NHSR-200*150 3.材质:钢制 4.符合设计图纸及施工规范要求 | m | 126.99
42 | 030413001001 | 铁构件 | 1.名称:桥架支架制作安装及除锈刷油 2.材质:铁构件 3.除锈级别:手工除轻锈 4.涂膜遍数:防锈漆、调和漆各两遍 5.符合设计图纸及施工规范要求 | kg | 1026.29
43 | 030411001001 | 配管 | 1.名称:配管 2.规格:JDG20 3.配置形式:暗敷 4.符合设计图纸及施工规范要求 | m | 17800.96
44 | 030411001002 | 配管 | 1.名称:配管 2.规格:JDG25 3.配置形式:暗敷 4.符合设计图纸及施工规范要求 | m | 10.24
45 | 030411001003 | 配管 | 1.名称:配管 2.规格:JDG32 3.配置形式:暗敷 4.符合设计图纸及施工规范要求 | m | 51.46
46 | 030411001004 | 配管 | 1.名称:配管 2.规格:SC15 3.配置形式:暗敷 4.符合设计图纸及施工规范要求 | m | 107.27
47 | 030411001005 | 配管 | 1.名称:配管 2.规格:SC20 3.配置形式:暗敷 4.符合设计图纸及施工规范要求 | m | 2106.91
48 | 030411001006 | 配管 | 1.名称:配管 2.规格:SC25 3.配置形式:暗敷 4.符合设计图纸及施工规范要求 | m | 102.87
49 | 030411001007 | 配管 | 1.名称:配管 2.规格:SC50 3.配置形式:暗敷 4.符合设计图纸及施工规范要求 | m | 21
50 | 030408001001 | 电力电缆 | 1.名称:矿物绝缘电缆 2.规格:BBTRZ-4*35+1*16 3.符合设计图纸及施工规范要求 | m | 171.95
51 | 030408001002 | 电力电缆 | 1.名称:矿物绝缘电缆 2.规格:BBTRZ-5*16 3.符合设计图纸及施工规范要求 | m | 389.53
52 | 030408001003 | 电力电缆 | 1.名称:矿物绝缘电缆 2.规格:BBTRZ-5*4 3.符合设计图纸及施工规范要求 | m | 148.64
53 | 030408006001 | 电力电缆头 | 1.名称:矿物绝缘电缆终端头 2.规格:4*35 | 个 | 6
54 | 030408006002 | 矿物质电缆头 | 1.名称:矿物质电缆头 2.规格:BTTRZ-5*16 3.符合设计图纸及施工规范要求 | 个 | 8
55 | 030408001004 | 电力电缆 | 1.名称:电力电缆 2.规格:WDZ-YJY-4*240+1*120 3.材质:铜芯 4.符合设计图纸及施工规范要求 | m | 86.19
56 | 030408001005 | 电力电缆 | 1.名称:电力电缆 2.规格:WDZ-YJY-4*185+1*95 3.材质:铜芯 4.符合设计图纸及施工规范要求 | m | 93.97
57 | 030408001006 | 电力电缆 | 1.名称:电力电缆 2.规格:WDZ-YJY-4*120+1*70 3.材质:铜芯 4.符合设计图纸及施工规范要求 | m | 40.43
58 | 030408001007 | 电力电缆 | 1.名称:电力电缆 2.规格:WDZB-YJY-4*95+1*50 3.材质:铜芯 4.符合设计图纸及施工规范要求 | m | 146.31
59 | 030408001008 | 电力电缆 | 1.名称:电力电缆 2.规格:WDZ-YJYB-4*70+1*35 3.材质:铜芯 4.符合设计图纸及施工规范要求 | m | 141.42
60 | 030408001009 | 电力电缆 | 1.名称:电力电缆 2.规格:WDZ-YJYB-4*50+1*25 3.材质:铜芯 4.符合设计图纸及施工规范要求 | m | 258.96
61 | 030408001010 | 电力电缆 | 1.名称:电力电缆 2.规格:WDZ-YJY-4*25+1*16 3.材质:铜芯 4.符合设计图纸及施工规范要求 | m | 178.37
62 | 030408001011 | 电力电缆 | 1.名称:电力电缆 2.规格:WDZ-YJY-3*25+2*16 3.材质:铜芯 4.符合设计图纸及施工规范要求 | m | 43.13
63 | 030408001012 | 电力电缆 | 1.名称:电力电缆 2.规格:WDZ-YJY-5*6 3.材质:铜芯 4.符合设计图纸及施工规范要求 | m | 168.64
64 | 030408006003 | 电力电缆头 | 1.名称:电力电缆头 2.规格:240mm2以下 3.电压等级(kV):1kV以下 4.符合设计图纸及施工规范要求 | 个 | 4
65 | 030408006004 | 电力电缆头 | 1.名称:电力电缆头 2.规格:185mm2以下 3.电压等级(kV):1kV以下 4.符合设计图纸及施工规范要求 | 个 | 2
66 | 030408006005 | 电力电缆头 | 1.名称:电力电缆头 2.规格:120mm2以下 3.电压等级(kV):1kV以下 4.符合设计图纸及施工规范要求 | 个 | 8
67 | 030408006006 | 电力电缆头 | 1.名称:电力电缆头 2.规格:70mm2以下 3.电压等级(kV):1kV以下 4.符合设计图纸及施工规范要求 | 个 | 17
68 | 030408006007 | 电力电缆头 | 1.名称:电力电缆头 2.规格:35mm2以下 3.电压等级(kV):1kV以下 4.符合设计图纸及施工规范要求 | 个 | 4
69 | 030408006008 | 电力电缆头 | 1.名称:电力电缆头 2.规格:16mm2以下 3.电压等级(kV):1kV以下 4.符合设计图纸及施工规范要求 | 个 | 4
70 | 030414004001 | 自动投入装置 | 1.名称:自动投入装置 | 系统 | 7
71 | 030411004001 | 配线 | 1.配线形式:管内穿线 2.规格:WDZ-BYJ-2.5 3.材质:铜芯 4.符合设计图纸及施工规范要求 | m | 61647.26
72 | 030411004002 | 配线 | 1.配线形式:管内穿线 2.规格:WDZN-BYJ-2.5 3.材质:铜芯 4.符合设计图纸及施工规范要求 | m | 490.68
73 | 030411004003 | 配线 | 1.配线形式:管内穿线 2.规格:WDZN-BYJ（F）-2.5 3.材质:铜芯 4.符合设计图纸及施工规范要求 | m | 3673.3
74 | 030411004004 | 配线 | 1.配线形式:管内穿线 2.规格:WDZ-BYJ-4 3.材质:铜芯 4.符合设计图纸及施工规范要求 | m | 29508.09
75 | 030411004005 | 配线 | 1.配线形式:管内穿线 2.规格:WDZ-BYJ-10 3.材质:铜芯 4.符合设计图纸及施工规范要求 | m | 716.02
76 | 030412001001 | 普通灯具 | 1.名称:LED吸顶灯 2.规格:18W 3.类型:吸顶 | 套 | 40
77 | 030412001002 | 普通灯具 | 1.名称:壁灯（LED灯） 2.规格:18W | 套 | 32
78 | 030412005001 | 荧光灯 | 1.名称:单管LED灯 2.规格:22W | 套 | 7
79 | 030412005002 | 荧光灯 | 1.名称:防水防尘紧凑型LED灯 2.规格:18W | 套 | 1
80 | 030404033001 | 吸顶摇头风扇 | 1.名称:吸顶电风扇 | 台 | 432
81 | 030412005003 | 荧光灯 | 1.名称:双管LED灯 2.规格:2X22W | 套 | 19
82 | 030412001003 | 普通灯具 | 1.名称:吸顶灯 2.规格:20W | 套 | 209
83 | 030412005004 | 荧光灯 | 1.名称:LED管灯 T8 2.型号:1200mm 3.规格:26W | 套 | 418
84 | 030404034001 | 照明开关 | 1.名称:单联开关 2.规格:250V,10A 3.符合设计图纸及施工规范要求 | 个 | 468
85 | 030404034002 | 照明开关 | 1.名称:双联开关 2.规格:250V,10A 3.符合设计图纸及施工规范要求 | 个 | 431
86 | 030404034003 | 照明开关 | 1.名称:三联开关 2.规格:250V,10A 3.符合设计图纸及施工规范要求 | 个 | 2
87 | 030404034004 | 照明开关 | 1.名称:单联双控 2.规格:250V,10A 3.符合设计图纸及施工规范要求 | 个 | 4
88 | 030404034005 | 照明开关 | 1.名称:防溅单联开关 2.规格:250V,10A 3.符合设计图纸及施工规范要求 | 个 | 10
89 | 030404034006 | 照明开关 | 1.名称:防溅双联开关 2.规格:250V,10A 3.符合设计图纸及施工规范要求 | 个 | 9
90 | 030404034007 | 照明开关 | 1.名称:延迟声光控开关 2.符合设计图纸及施工规范要求 | 个 | 50
91 | 030404034008 | 照明开关 | 1.名称:温控器 2.规格:250V,10A 3.符合设计图纸及施工规范要求 | 个 | 216
92 | 030404035001 | 插座 | 1.名称:单相二、三孔插座(安全型) 2.规格:250V,10A 3.符合设计图纸及施工规范要求 | 个 | 1112
93 | 030404035002 | 插座 | 1.名称:空调插座 2.规格:250V,16A 3.符合设计图纸及施工规范要求 | 个 | 219
94 | 030404035003 | 插座 | 1.名称:吹风机插座 2.规格:250V,16A 3.符合设计图纸及施工规范要求 | 个 | 58
95 | 030404035004 | 插座 | 1.名称:洗衣机插座 2.规格:250V,16A 3.符合设计图纸及施工规范要求 | 个 | 112
96 | 030411006001 | 开关接线盒 | 1.名称:开关(插座)盒 2.符合设计图纸及施工规范要求 | 个 | 2733
97 | 030411006002 | 接线盒 | 1.名称:接线盒 2.符合设计图纸及施工规范要求 | 个 | 2283
98 | 030413002001 | 凿(压)槽 | 1.名称:开槽与修复 2.规格:70*70 3.符合设计图纸及施工规范要求 | m | 2308.2
防雷系统
99 | 030409005001 | 避雷网 | 1.名称:明装防雷接闪器 2.材质:利用Φ10热镀锌圆钢明敷在屋面女儿墙上 3.符合设计图纸及施工规范要求 | m | 594.1
100 | 030409002001 | 接地母线 | 1.名称:接地母线 2.规格:利用地梁内两主筋连接成接地网 | m | 334.76
101 | 030409003001 | 避雷引下线 | 1.名称:防雷引下线 2.规格:利用柱子内二根结构对角不小于Φ16mm主筋(或四根Φ10~Φ14mm主筋 3.符合设计图纸及施工规范要求 | m | 523.65
102 | 030409002002 | 接地母线 | 1.名称:接地母线 2.材质:40*40热镀锌扁钢 | m | 67.2
103 | 030409008001 | 等电位端子箱、测试板 | 1.名称:局部等电位联结箱 2.符合设计图纸及施工规范要求 | 块 | 204
104 | 030414011001 | 接地装置 | 1.名称:接地装置 2.类别:接地网 3.符合设计图纸及施工规范要求 | 系统 | 1
措施项目
105 | 031302007009 | 高层施工增加 |  | 项 | 1
106 | 031301017010 | 脚手架搭拆费 |  | 项 | 1
不含税合计
税金（9%）
含税合计

## 3号体育馆
分部分项工程和单价措施项目清单与计价表
工程名称：东莞市沙田中学（暂定名）-3号体育馆-电气工程
序号 | 项目编码 | 项目名称 | 项目特征描述 | 计量单位 | 工程量 | 金额（元） |  | 备注
[6 empty] | 综合单价 | 综合合价
3号体育馆-电气工程
1 | 030404017001 | 配电箱 | 1.名称:配电箱 2.编号:3#-2AL1-LQC1 3.型号:成套型（含元器件） 4.规格:非标 5.符合设计图纸及施工规范要求 | 台 | 1
2 | 030404017002 | 配电箱 | 1.名称:配电箱 2.编号:3#-2AL1-LQC2 3.型号:成套型（含元器件） 4.规格:非标 5.符合设计图纸及施工规范要求 | 台 | 1
3 | 030404017003 | 配电箱 | 1.名称:配电箱 2.编号:3#-APE-3-PFY1~4 3.型号:成套型（含元器件） 4.规格:非标 5.符合设计图纸及施工规范要求 | 台 | 4
4 | 030404017004 | 配电箱 | 1.名称:配电箱 2.编号:3#-APE-2-PFY1~2 3.型号:成套型（含元器件） 4.规格:非标 5.符合设计图纸及施工规范要求 | 台 | 2
5 | 030404017005 | 配电箱 | 1.名称:配电箱 2.编号:3#-AP-3-KT1~4 3.型号:成套型（含元器件） 4.规格:非标 5.符合设计图纸及施工规范要求 | 台 | 4
6 | 030404017006 | 配电箱 | 1.名称:配电箱 2.编号:3#-AP-2-KT1~2 3.型号:成套型（含元器件） 4.规格:非标 5.符合设计图纸及施工规范要求 | 台 | 2
7 | 030404017007 | 配电箱 | 1.名称:配电箱 2.编号:AL-TZ,AL-JS,AL-YT1 3.型号:成套型（含元器件） 4.规格:非标 5.符合设计图纸及施工规范要求 | 台 | 3
8 | 030404017008 | 配电箱 | 1.名称:配电箱 2.编号:3#A-AP-DT 3.型号:成套型（含元器件） 4.规格:非标 5.符合设计图纸及施工规范要求 | 台 | 1
9 | 030404017009 | 配电箱 | 1.名称:配电箱 2.编号:3AL1-LQC1 3.型号:成套型（含元器件） 4.规格:非标 5.符合设计图纸及施工规范要求 | 台 | 1
10 | 030404017010 | 配电箱 | 1.名称:配电箱 2.编号:AL-1-1 3.型号:成套型（含元器件） 4.规格:非标 5.符合设计图纸及施工规范要求 | 台 | 1
11 | 030404017011 | 配电箱 | 1.名称:配电箱 2.编号:AL-1-2 3.型号:成套型（含元器件） 4.规格:非标 5.符合设计图纸及施工规范要求 | 台 | 1
12 | 030404017012 | 配电箱 | 1.名称:配电箱 2.编号:AL-1-GG 3.型号:成套型（含元器件） 4.规格:非标 5.符合设计图纸及施工规范要求 | 台 | 3
13 | 030404017013 | 配电箱 | 1.名称:配电箱 2.编号:AL-1-RD 3.型号:成套型（含元器件） 4.规格:非标 5.符合设计图纸及施工规范要求 | 台 | 1
14 | 030404017014 | 配电箱 | 1.名称:配电箱 2.编号:AL-2-1 3.型号:成套型（含元器件） 4.规格:非标 5.符合设计图纸及施工规范要求 | 台 | 1
15 | 030404017015 | 配电箱 | 1.名称:配电箱 2.编号:AL-2-2 3.型号:成套型（含元器件） 4.规格:非标 5.符合设计图纸及施工规范要求 | 台 | 1
16 | 030404017016 | 配电箱 | 1.名称:配电箱 2.编号:AL-3-2 3.型号:成套型（含元器件） 4.规格:非标 5.符合设计图纸及施工规范要求 | 台 | 1
17 | 030404017017 | 配电箱 | 1.名称:配电箱 2.编号:AL-3-GB 3.型号:成套型（含元器件） 4.规格:非标 5.符合设计图纸及施工规范要求 | 台 | 1
18 | 030404017024 | 配电箱 | 1.名称:配电箱 2.编号:ALE-3-3 3.型号:成套型（含元器件） 4.规格:非标 5.符合设计图纸及施工规范要求 | 台 | 1
19 | 030404017025 | 配电箱 | 1.名称:配电箱 2.编号:AL-YT2 3.型号:成套型（含元器件） 4.规格:非标 5.符合设计图纸及施工规范要求 | 台 | 1
20 | 030404017026 | 配电箱 | 1.名称:配电箱 2.编号:AP-1-1 3.型号:成套型（含元器件） 4.规格:非标 5.符合设计图纸及施工规范要求 | 台 | 1
21 | 030404017027 | 配电箱 | 1.名称:配电箱 2.编号:AP-1-1Z 3.型号:成套型（含元器件） 4.规格:非标 5.符合设计图纸及施工规范要求 | 台 | 1
22 | 030404017028 | 配电箱 | 1.名称:配电箱 2.编号:AP-1-2 3.型号:成套型（含元器件） 4.规格:非标 5.符合设计图纸及施工规范要求 | 台 | 1
23 | 030404017029 | 配电箱 | 1.名称:配电箱 2.编号:AP-1-PF1 3.型号:成套型（含元器件） 4.规格:非标 5.符合设计图纸及施工规范要求 | 台 | 1
24 | 030404017030 | 配电箱 | 1.名称:配电箱 2.编号:AP-1-XF1 3.型号:成套型（含元器件） 4.规格:非标 5.符合设计图纸及施工规范要求 | 台 | 1
25 | 030404017031 | 配电箱 | 1.名称:配电箱 2.编号:AP-3-1 3.型号:成套型（含元器件） 4.规格:非标 5.符合设计图纸及施工规范要求 | 台 | 1
26 | 030404017032 | 配电箱 | 1.名称:配电箱 2.编号:AP-3-RSJF 3.型号:成套型（含元器件） 4.规格:非标 5.符合设计图纸及施工规范要求 | 台 | 1
27 | 030404017033 | 配电箱 | 1.名称:配电箱 2.编号:APE-1-1 3.型号:成套型（含元器件） 4.规格:非标 5.符合设计图纸及施工规范要求 | 台 | 1
28 | 030404017034 | 配电箱 | 1.名称:配电箱 2.编号:APE-3-1 3.型号:成套型（含元器件） 4.规格:非标 5.符合设计图纸及施工规范要求 | 台 | 1
29 | 030404017035 | 配电箱 | 1.名称:配电箱 2.编号:AP-KSL 3.型号:成套型（含元器件） 4.规格:非标 5.符合设计图纸及施工规范要求 | 台 | 1
30 | 030404017036 | 配电箱 | 1.名称:配电箱 2.编号:AP-WD-FJ1 3.型号:成套型（含元器件） 4.规格:非标 5.符合设计图纸及施工规范要求 | 台 | 1
31 | 030404017037 | 配电箱 | 1.名称:配电箱 2.编号:AP-WD-FJ2 3.型号:成套型（含元器件） 4.规格:非标 5.符合设计图纸及施工规范要求 | 台 | 1
32 | 030404017038 | 配电箱 | 1.名称:配电箱 2.编号:AP-WD-FJ3 3.型号:成套型（含元器件） 4.规格:非标 5.符合设计图纸及施工规范要求 | 台 | 1
33 | 030404017039 | 配电箱 | 1.名称:配电箱 2.编号:AP-WD-KT1 3.型号:成套型（含元器件） 4.规格:非标 5.符合设计图纸及施工规范要求 | 台 | 1
34 | 030404017040 | 配电箱 | 1.名称:配电箱 2.编号:AP-WD-KT2 3.型号:成套型（含元器件） 4.规格:非标 5.符合设计图纸及施工规范要求 | 台 | 1
35 | 030404016002 | 控制箱 | 1.名称:太阳能控制箱 | 台 | 1
36 | 030411002001 | 线槽 | 1.名称:金属线槽 2.规格:SR-200*100 | m | 438.71
37 | 030411002002 | 线槽 | 1.名称:金属线槽 2.规格:SR-300*100 | m | 47.97
38 | 030411002003 | 线槽 | 1.名称:金属线槽 2.规格:SR-400*100 | m | 13
39 | 030411003001 | 桥架 | 1.名称:消防桥架 2.规格:NHSR-200*100 3.材质:钢制 4.符合设计图纸及施工规范要求 | m | 391.8
40 | 030411003002 | 桥架 | 1.名称:消防桥架 2.规格:NHSR-300*100 3.材质:钢制 4.符合设计图纸及施工规范要求 | m | 47.97
41 | 030413001001 | 铁构件 | 1.名称:桥架支架制作安装及除锈刷油 2.材质:铁构件 3.除锈级别:手工除轻锈 4.涂膜遍数:防锈漆、调和漆各两遍 5.符合设计图纸及施工规范要求 | kg | 1138.87
42 | 030411001001 | 配管 | 1.名称:配管 2.规格:PC20 3.配置形式:暗敷 4.符合设计图纸及施工规范要求 | m | 10.27
43 | 030411001002 | 配管 | 1.名称:配管 2.规格:JDG20 3.配置形式:暗敷 4.符合设计图纸及施工规范要求 | m | 6025.87
44 | 030411001003 | 配管 | 1.名称:配管 2.规格:SC20 3.配置形式:暗敷 4.符合设计图纸及施工规范要求 | m | 3249.14
45 | 030411001004 | 配管 | 1.名称:配管 2.规格:SC32 3.配置形式:暗敷 4.符合设计图纸及施工规范要求 | m | 364.02
46 | 030411001005 | 配管 | 1.名称:配管 2.规格:SC40 3.配置形式:暗敷 4.符合设计图纸及施工规范要求 | m | 222.52
47 | 030411001006 | 配管 | 1.名称:配管 2.规格:SC65 3.配置形式:暗敷 4.符合设计图纸及施工规范要求 | m | 123.82
48 | 030408001001 | 电力电缆 | 1.名称:矿物绝缘电缆 2.规格:BBTRZ-4*35+1*16 3.符合设计图纸及施工规范要求 | m | 67.44
49 | 030408001002 | 电力电缆 | 1.名称:矿物绝缘电缆 2.规格:BBTRZ-5*16 3.符合设计图纸及施工规范要求 | m | 84.58
50 | 030408006001 | 电力电缆头 | 1.名称:矿物绝缘电缆终端头 2.规格:4*35 | 个 | 4
51 | 030408006002 | 电力电缆头 | 1.名称:矿物绝缘电缆终端头 2.规格:5*10 | 个 | 4
52 | 030408001003 | 电力电缆 | 1.名称:电力电缆 2.规格:WDZ-YJY-4*240+1*120 3.材质:铜芯 4.符合设计图纸及施工规范要求 | m | 8.12
53 | 030408001004 | 电力电缆 | 1.名称:电力电缆 2.规格:WDZ-YJY-4*150+1*70 3.材质:铜芯 4.符合设计图纸及施工规范要求 | m | 116.3
54 | 030408001005 | 电力电缆 | 1.名称:电力电缆 2.规格:WDZ-YJY-4*120+1*70 3.材质:铜芯 4.符合设计图纸及施工规范要求 | m | 162.78
55 | 030408001006 | 电力电缆 | 1.名称:电力电缆 2.规格:WDZ-YJY-4*70+1*35 3.材质:铜芯 4.符合设计图纸及施工规范要求 | m | 91.92
56 | 030408001007 | 电力电缆 | 1.名称:电力电缆 2.规格:WDZ-YJY-4*50+1*25 3.材质:铜芯 4.符合设计图纸及施工规范要求 | m | 50.15
57 | 030408001008 | 电力电缆 | 1.名称:电力电缆 2.规格:WDZ-YJY-4*35+1*16 3.材质:铜芯 4.符合设计图纸及施工规范要求 | m | 485.69
58 | 030408001009 | 电力电缆 | 1.名称:电力电缆 2.规格:WDZ-YJY-4*25+1*16 3.材质:铜芯 4.符合设计图纸及施工规范要求 | m | 217.85
59 | 030408001010 | 电力电缆 | 1.名称:电力电缆 2.规格:WDZN-YJY-5*16 3.材质:铜芯 4.符合设计图纸及施工规范要求 | m | 215.1
60 | 030408001011 | 电力电缆 | 1.名称:电力电缆 2.规格:WDZ-YJY-5*16 3.材质:铜芯 4.符合设计图纸及施工规范要求 | m | 20.24
61 | 030408001012 | 电力电缆 | 1.名称:电力电缆 2.规格:WDZ-YJY-5*10 3.材质:铜芯 4.符合设计图纸及施工规范要求 | m | 31.09
62 | 030408001013 | 电力电缆 | 1.名称:电力电缆 2.规格:WDZ-YJY-4*10+1*10 3.材质:铜芯 4.符合设计图纸及施工规范要求 | m | 286.33
63 | 030408001014 | 电力电缆 | 1.名称:电力电缆 2.规格:WDZ-YJY-4*10+E10 3.材质:铜芯 4.符合设计图纸及施工规范要求 | m | 9.25
64 | 030408001015 | 电力电缆 | 1.名称:电力电缆 2.规格:WDZ-YJY-5*6 3.材质:铜芯 4.符合设计图纸及施工规范要求 | m | 353.02
65 | 030408001016 | 电力电缆 | 1.名称:电力电缆 2.规格:WDZN-YJY-5*6 3.材质:铜芯 4.符合设计图纸及施工规范要求 | m | 734.81
66 | 030408001017 | 电力电缆 | 1.名称:电力电缆 2.规格:WDZN-YJY-4*6 3.材质:铜芯 4.符合设计图纸及施工规范要求 | m | 20.53
67 | 030408001018 | 电力电缆 | 1.名称:电力电缆 2.规格:WDZN-YJY-4*4 3.材质:铜芯 4.符合设计图纸及施工规范要求 | m | 38.88
68 | 030408001019 | 电力电缆 | 1.名称:电力电缆 2.规格:WDZ-YJY-4*4 3.材质:铜芯 4.符合设计图纸及施工规范要求 | m | 64.63
69 | 030408001020 | 电力电缆 | 1.名称:电力电缆 2.规格:WDZ-YJY-4*4+1*4 3.材质:铜芯 4.符合设计图纸及施工规范要求 | m | 64.63
70 | 030408001021 | 电力电缆 | 1.名称:电力电缆 2.规格:WDZ-YJY-5*2.5 3.材质:铜芯 4.符合设计图纸及施工规范要求 | m | 29.47
71 | 030408006003 | 电力电缆头 | 1.名称:电力电缆头 2.规格:240mm2以下 3.电压等级(kV):1kV以下 4.符合设计图纸及施工规范要求 | 个 | 2
72 | 030408006004 | 电力电缆头 | 1.名称:电力电缆头 2.规格:185mm2以下 3.电压等级(kV):1kV以下 4.符合设计图纸及施工规范要求 | 个 | 4
73 | 030408006005 | 电力电缆头 | 1.名称:电力电缆头 2.规格:120mm2以下 3.电压等级(kV):1kV以下 4.符合设计图纸及施工规范要求 | 个 | 4
74 | 030408006006 | 电力电缆头 | 1.名称:电力电缆头 2.规格:70mm2以下 3.电压等级(kV):1kV以下 4.符合设计图纸及施工规范要求 | 个 | 4
75 | 030408006007 | 电力电缆头 | 1.名称:电力电缆头 2.规格:35mm2以下 3.电压等级(kV):1kV以下 4.符合设计图纸及施工规范要求 | 个 | 12
76 | 030408006008 | 电力电缆头 | 1.名称:电力电缆头 2.规格:16mm2以下 3.电压等级(kV):1kV以下 4.符合设计图纸及施工规范要求 | 个 | 16
77 | 030414004001 | 自动投入装置 | 1.名称:自动投入装置 | 系统 | 2
78 | 030411004001 | 配线 | 1.配线形式:管内穿线 2.规格:RV-4*1.0 3.材质:铜芯 4.符合设计图纸及施工规范要求 | m | 62.97
79 | 030411004002 | 配线 | 1.配线形式:管内穿线 2.规格:WDZ-BYJ-2.5 3.材质:铜芯 4.符合设计图纸及施工规范要求 | m | 13577.04
80 | 030411004003 | 配线 | 1.配线形式:管内穿线 2.规格:WDZN-BYJ-2.5 3.材质:铜芯 4.符合设计图纸及施工规范要求 | m | 1220.89
81 | 030411004004 | 配线 | 1.配线形式:管内穿线 2.规格:WDZN-BYJ（F）-2.5 3.材质:铜芯 4.符合设计图纸及施工规范要求 | m | 5448.02
82 | 030411004005 | 配线 | 1.配线形式:管内穿线 2.规格:WDZ-BYJ-4 3.材质:铜芯 4.符合设计图纸及施工规范要求 | m | 6773.62
83 | 030411004006 | 配线 | 1.配线形式:管内穿线 2.规格:WDZN-BYJ-4 3.材质:铜芯 4.符合设计图纸及施工规范要求 | m | 1646.09
84 | 030412001001 | 普通灯具 | 1.名称:LED吸顶灯 2.规格:8W 3.类型:吸顶 | 套 | 48
85 | 030412001002 | 普通灯具 | 1.名称:壁灯（LED灯） 2.规格:8W | 套 | 22
86 | 030412001003 | 普通灯具 | 1.名称:壁装式LED灯 2.规格:22W | 套 | 37
87 | 030412005001 | 荧光灯 | 1.名称:单管LED灯 2.规格:22W | 套 | 40
88 | 030412001004 | LED球场灯 | 1.名称:LED球场灯 2.规格:1*150w | 套 | 230
89 | 030412005002 | 荧光灯 | 1.名称:LED管灯 T8 2.型号:1200mm 3.规格:26W | 套 | 13
90 | 030404034001 | 照明开关 | 1.名称:单联开关 2.规格:250V,10A 3.符合设计图纸及施工规范要求 | 个 | 39
91 | 030404034002 | 照明开关 | 1.名称:双联开关 2.规格:250V,10A 3.符合设计图纸及施工规范要求 | 个 | 12
92 | 030404034003 | 照明开关 | 1.名称:三联开关 2.规格:250V,10A 3.符合设计图纸及施工规范要求 | 个 | 11
93 | 030404034004 | 照明开关 | 1.名称:防溅单联开关 2.规格:250V,10A 3.符合设计图纸及施工规范要求 | 个 | 6
94 | 030404034005 | 照明开关 | 1.名称:防溅双联开关 2.规格:250V,10A 3.符合设计图纸及施工规范要求 | 个 | 6
95 | 030404034006 | 照明开关 | 1.名称:双联双控开关 2.规格:250V,10A 3.符合设计图纸及施工规范要求 | 个 | 4
96 | 030404035001 | 插座 | 1.名称:单相二、三孔插座(安全型) 2.规格:250V,10A 3.符合设计图纸及施工规范要求 | 个 | 170
97 | 030404035002 | 插座 | 1.名称:空调插座 2.规格:250V,16A 3.符合设计图纸及施工规范要求 | 个 | 14
98 | 030404035003 | 插座 | 1.名称:热水器插座 2.规格:250V,16A 3.符合设计图纸及施工规范要求 | 个 | 9
99 | 030411006001 | 开关接线盒 | 1.名称:开关(插座)盒 2.符合设计图纸及施工规范要求 | 个 | 286
100 | 030411006002 | 接线盒 | 1.名称:接线盒 2.符合设计图纸及施工规范要求 | 个 | 1128
101 | 030413002001 | 凿(压)槽 | 1.名称:开槽与修复 2.规格:70*70 3.符合设计图纸及施工规范要求 | m | 228.8
防雷系统
102 | 030409002001 | 接地母线 | 1.名称:接地母线 2.规格:利用地梁内两主筋连接成接地网 | m | 635.88
103 | 030409005001 | 避雷网 | 1.名称:明装防雷接闪器 2.材质:利用Φ10热镀锌圆钢明敷在屋面女儿墙上 3.符合设计图纸及施工规范要求 | m | 818.91
104 | 030409003001 | 避雷引下线 | 1.名称:防雷引下线 2.规格:利用柱子内二根结构对角不小于Φ16mm主筋(或四根Φ10~Φ14mm主筋 3.符合设计图纸及施工规范要求 | m | 352.5
105 | 030409008001 | 等电位端子箱、测试板 | 1.名称:局部等电位联结箱 2.符合设计图纸及施工规范要求 | 块 | 6
106 | 030414011001 | 接地装置 | 1.名称:接地装置 2.类别:接地网 3.符合设计图纸及施工规范要求 | 系统 | 1
107 | 031302007017 | 高层施工增加 |  | 项 | 1
108 | 031301017018 | 脚手架搭拆费 |  | 项 | 1
不含税合计
税金（9%）
含税合计

## 4号图书馆
分部分项工程和单价措施项目清单与计价表
工程名称：东莞市沙田中学（暂定名）-4号图书馆-电气工程
序号 | 项目编码 | 项目名称 | 项目特征描述 | 计量单位 | 工程量 | 金额（元） |  | 备注
[6 empty] | 综合单价 | 综合合价
4号图书馆-电气工程
1 | 030404017241 | 配电箱 | 1.名称:配电箱 2.编号:4#AA1 3.型号:成套型（含元器件） 4.规格:非标 5.符合设计图纸及施工规范要求 | 台 | 1
2 | 030404017242 | 配电箱 | 1.名称:配电箱 2.编号:4#AA2 3.型号:成套型（含元器件） 4.规格:非标 5.符合设计图纸及施工规范要求 | 台 | 1
3 | 030404017243 | 配电箱 | 1.名称:配电箱 2.编号:4#AA3 3.型号:成套型（含元器件） 4.规格:非标 5.符合设计图纸及施工规范要求 | 台 | 1
4 | 030404017244 | 配电箱 | 1.名称:配电箱 2.编号:4#AA4 3.型号:成套型（含元器件） 4.规格:非标 5.符合设计图纸及施工规范要求 | 台 | 1
5 | 030404017245 | 配电箱 | 1.名称:配电箱 2.编号:1AC-QWB 3.型号:成套型（含元器件） 4.规格:非标 5.符合设计图纸及施工规范要求 | 台 | 1
6 | 030404017246 | 配电箱 | 1.名称:配电箱 2.编号:1AL 3.型号:成套型（含元器件） 4.规格:非标 5.符合设计图纸及施工规范要求 | 台 | 1
7 | 030404017247 | 配电箱 | 1.名称:配电箱 2.编号:1ALE 3.型号:成套型（含元器件） 4.规格:非标 5.符合设计图纸及施工规范要求 | 台 | 1
8 | 030404017248 | 配电箱 | 1.名称:配电箱 2.编号:1AP 3.型号:成套型（含元器件） 4.规格:非标 5.符合设计图纸及施工规范要求 | 台 | 1
9 | 030404017249 | 配电箱 | 1.名称:配电箱 2.编号:1AP-RD 3.型号:成套型（含元器件） 4.规格:非标 5.符合设计图纸及施工规范要求 | 台 | 1
10 | 030404017250 | 配电箱 | 1.名称:配电箱 2.编号:1AP-RS 3.型号:成套型（含元器件） 4.规格:非标 5.符合设计图纸及施工规范要求 | 台 | 1
11 | 030404017251 | 配电箱 | 1.名称:配电箱 2.编号:1AP-XF1 3.型号:成套型（含元器件） 4.规格:非标 5.符合设计图纸及施工规范要求 | 台 | 1
12 | 030404017252 | 配电箱 | 1.名称:配电箱 2.编号:1AP-XF2 3.型号:成套型（含元器件） 4.规格:非标 5.符合设计图纸及施工规范要求 | 台 | 1
13 | 030404017253 | 配电箱 | 1.名称:配电箱 2.编号:1ATP-RD 3.型号:成套型（含元器件） 4.规格:非标 5.符合设计图纸及施工规范要求 | 台 | 1
14 | 030404017254 | 配电箱 | 1.名称:配电箱 2.编号:2AL 3.型号:成套型（含元器件） 4.规格:非标 5.符合设计图纸及施工规范要求 | 台 | 1
15 | 030404017255 | 配电箱 | 1.名称:配电箱 2.编号:2AP 3.型号:成套型（含元器件） 4.规格:非标 5.符合设计图纸及施工规范要求 | 台 | 1
16 | 030404017256 | 配电箱 | 1.名称:配电箱 2.编号:2AP-RD 3.型号:成套型（含元器件） 4.规格:非标 5.符合设计图纸及施工规范要求 | 台 | 1
17 | 030404017257 | 配电箱 | 1.名称:配电箱 2.编号:2AP-RS 3.型号:成套型（含元器件） 4.规格:非标 5.符合设计图纸及施工规范要求 | 台 | 1
18 | 030404017258 | 配电箱 | 1.名称:配电箱 2.编号:2AP-XF1 3.型号:成套型（含元器件） 4.规格:非标 5.符合设计图纸及施工规范要求 | 台 | 1
19 | 030404017259 | 配电箱 | 1.名称:配电箱 2.编号:3AL 3.型号:成套型（含元器件） 4.规格:非标 5.符合设计图纸及施工规范要求 | 台 | 1
20 | 030404017260 | 配电箱 | 1.名称:配电箱 2.编号:3ALE 3.型号:成套型（含元器件） 4.规格:非标 5.符合设计图纸及施工规范要求 | 台 | 1
21 | 030404017261 | 配电箱 | 1.名称:配电箱 2.编号:3AP 3.型号:成套型（含元器件） 4.规格:非标 5.符合设计图纸及施工规范要求 | 台 | 1
22 | 030404017262 | 配电箱 | 1.名称:配电箱 2.编号:3AP-LED 3.型号:成套型（含元器件） 4.规格:非标 5.符合设计图纸及施工规范要求 | 台 | 1
23 | 030404017263 | 配电箱 | 1.名称:配电箱 2.编号:3AP-RD 3.型号:成套型（含元器件） 4.规格:非标 5.符合设计图纸及施工规范要求 | 台 | 1
24 | 030404017264 | 配电箱 | 1.名称:配电箱 2.编号:3AP-RS 3.型号:成套型（含元器件） 4.规格:非标 5.符合设计图纸及施工规范要求 | 台 | 1
25 | 030404017265 | 配电箱 | 1.名称:配电箱 2.编号:3AP-XF1 3.型号:成套型（含元器件） 4.规格:非标 5.符合设计图纸及施工规范要求 | 台 | 1
26 | 030404017266 | 配电箱 | 1.名称:配电箱 2.编号:4AL 3.型号:成套型（含元器件） 4.规格:非标 5.符合设计图纸及施工规范要求 | 台 | 1
27 | 030404017267 | 配电箱 | 1.名称:配电箱 2.编号:4ALE 3.型号:成套型（含元器件） 4.规格:非标 5.符合设计图纸及施工规范要求 | 台 | 1
28 | 030404017268 | 配电箱 | 1.名称:配电箱 2.编号:4AP 3.型号:成套型（含元器件） 4.规格:非标 5.符合设计图纸及施工规范要求 | 台 | 1
29 | 030404017269 | 配电箱 | 1.名称:配电箱 2.编号:4AP-RD 3.型号:成套型（含元器件） 4.规格:非标 5.符合设计图纸及施工规范要求 | 台 | 1
30 | 030404017270 | 配电箱 | 1.名称:配电箱 2.编号:4AP-RS 3.型号:成套型（含元器件） 4.规格:非标 5.符合设计图纸及施工规范要求 | 台 | 1
31 | 030404017271 | 配电箱 | 1.名称:配电箱 2.编号:4AP-XF1 3.型号:成套型（含元器件） 4.规格:非标 5.符合设计图纸及施工规范要求 | 台 | 1
32 | 030404017272 | 配电箱 | 1.名称:配电箱 2.编号:5AL 3.型号:成套型（含元器件） 4.规格:非标 5.符合设计图纸及施工规范要求 | 台 | 1
33 | 030404017273 | 配电箱 | 1.名称:配电箱 2.编号:5ALE 3.型号:成套型（含元器件） 4.规格:非标 5.符合设计图纸及施工规范要求 | 台 | 1
34 | 030404017274 | 配电箱 | 1.名称:配电箱 2.编号:5AP 3.型号:成套型（含元器件） 4.规格:非标 5.符合设计图纸及施工规范要求 | 台 | 1
35 | 030404017275 | 配电箱 | 1.名称:配电箱 2.编号:5AP-RD 3.型号:成套型（含元器件） 4.规格:非标 5.符合设计图纸及施工规范要求 | 台 | 1
36 | 030404017276 | 配电箱 | 1.名称:配电箱 2.编号:5AP-RS 3.型号:成套型（含元器件） 4.规格:非标 5.符合设计图纸及施工规范要求 | 台 | 1
37 | 030404017277 | 配电箱 | 1.名称:配电箱 2.编号:5AP-XF1 3.型号:成套型（含元器件） 4.规格:非标 5.符合设计图纸及施工规范要求 | 台 | 1
38 | 030404017278 | 配电箱 | 1.名称:配电箱 2.编号:WDAL-YJ 3.型号:成套型（含元器件） 4.规格:非标 5.符合设计图纸及施工规范要求 | 台 | 1
39 | 030404017279 | 配电箱 | 1.名称:配电箱 2.编号:WDAP-KT1 3.型号:成套型（含元器件） 4.规格:非标 5.符合设计图纸及施工规范要求 | 台 | 1
40 | 030404017280 | 配电箱 | 1.名称:配电箱 2.编号:WDAP-KT2 3.型号:成套型（含元器件） 4.规格:非标 5.符合设计图纸及施工规范要求 | 台 | 1
41 | 030404017281 | 配电箱 | 1.名称:配电箱 2.编号:WDAT-DT 3.型号:成套型（含元器件） 4.规格:非标 5.符合设计图纸及施工规范要求 | 台 | 1
42 | 030404017287 | T接箱 | 1.名称:T接箱 2.型号:成套型（含元器件） 3.规格:非标 4.符合设计图纸及施工规范要求 | 台 | 13
43 | 030411002015 | 线槽 | 1.名称:金属线槽 2.规格:SR-200*100 | m | 333.05
44 | 030411002016 | 线槽 | 1.名称:金属线槽 2.规格:SR-300*200 | m | 18.5
45 | 030413001018 | 铁构件 | 1.名称:桥架支架制作安装及除锈刷油 2.材质:铁构件 3.除锈级别:手工除轻锈 4.涂膜遍数:防锈漆、调和漆各两遍 5.符合设计图纸及施工规范要求 | kg | 261.25
46 | 030411001127 | 配管 | 1.名称:配管 2.规格:JDG20 3.配置形式:暗敷 4.符合设计图纸及施工规范要求 | m | 1961.22
47 | 030411001128 | 配管 | 1.名称:配管 2.规格:JDG25 3.配置形式:暗敷 4.符合设计图纸及施工规范要求 | m | 1200.09
48 | 030411001129 | 配管 | 1.名称:配管 2.规格:JDG40 3.配置形式:暗敷 4.符合设计图纸及施工规范要求 | m | 42.97
49 | 030411001130 | 配管 | 1.名称:配管 2.规格:JDG50 3.配置形式:暗敷 4.符合设计图纸及施工规范要求 | m | 3.59
50 | 030411001131 | 配管 | 1.名称:配管 2.规格:JDG65 3.配置形式:明敷 4.符合设计图纸及施工规范要求 | m | 6.26
51 | 030411001132 | 配管 | 1.名称:配管 2.规格:JDG80 3.配置形式:明敷 4.符合设计图纸及施工规范要求 | m | 5.59
52 | 030411001133 | 配管 | 1.名称:配管 2.规格:JDG100 3.配置形式:明敷 4.符合设计图纸及施工规范要求 | m | 1.87
53 | 030411001134 | 配管 | 1.名称:配管 2.规格:SC20 3.配置形式:暗敷 4.符合设计图纸及施工规范要求 | m | 709.73
54 | 030411001135 | 配管 | 1.名称:配管 2.规格:SC25 3.配置形式:暗敷 4.符合设计图纸及施工规范要求 | m | 1595.07
55 | 030411001136 | 配管 | 1.名称:配管 2.规格:SC40 3.配置形式:暗敷 4.符合设计图纸及施工规范要求 | m | 6.55
56 | 030408003002 | 电缆保护管 | 1.名称:电缆保护管 2.规格:SC100 3.敷设方式:埋地敷设 | m | 6
57 | 030408003003 | 电缆保护管 | 1.名称:电缆保护管 2.规格:SC150 3.敷设方式:埋地敷设 | m | 18
58 | 030408001086 | 电力电缆 | 1.名称:矿物绝缘电缆 2.规格:BBTRZ-5x10 3.符合设计图纸及施工规范要求 | m | 209.22
59 | 030408001087 | 电力电缆 | 1.名称:矿物绝缘电缆 2.规格:RTTZ-3*2.5 3.符合设计图纸及施工规范要求 | m | 988.8
60 | 030408006045 | 矿物质电缆头 | 1.名称:矿物质电缆头 2.规格:BTTRZ-4*25+1*16 3.符合设计图纸及施工规范要求 | 个 | 4
61 | 030408006037 | 电力电缆头 | 1.名称:矿物绝缘电缆终端头 2.规格:5*10 | 个 | 16
62 | 030408006038 | 电力电缆头 | 1.名称:矿物绝缘电缆终端头 2.规格:3*2.5 | 个 | 46
63 | 030408001088 | 电力电缆 | 1.名称:电力电缆 2.规格:WDZ-YJY-4*240+1*120 3.材质:铜芯 4.符合设计图纸及施工规范要求 | m | 58.21
64 | 030408001089 | 电力电缆 | 1.名称:电力电缆 2.规格:WDZ-YJY-4*185+1*95 3.材质:铜芯 4.符合设计图纸及施工规范要求 | m | 57.92
65 | 030408001090 | 电力电缆 | 1.名称:电力电缆 2.规格:WDZ-YJY-4*120+1*70 3.材质:铜芯 4.符合设计图纸及施工规范要求 | m | 94.57
66 | 030408001091 | 电力电缆 | 1.名称:电力电缆 2.规格:WDZB-YJY-4*95+1*50 3.材质:铜芯 4.符合设计图纸及施工规范要求 | m | 20.33
67 | 030408001092 | 电力电缆 | 1.名称:电力电缆 2.规格:WDZ-YJYB-4*70+1*35 3.材质:铜芯 4.符合设计图纸及施工规范要求 | m | 28.92
68 | 030408001093 | 电力电缆 | 1.名称:电力电缆 2.规格:WDZ-YJY-4*35+1*16 3.材质:铜芯 4.符合设计图纸及施工规范要求 | m | 27.16
69 | 030408001094 | 电力电缆 | 1.名称:电力电缆 2.规格:WDZB-YJY-4*25+1*16 3.材质:铜芯 4.符合设计图纸及施工规范要求 | m | 151.56
70 | 030408001095 | 电力电缆 | 1.名称:电力电缆 2.规格:WDZ-YJY-5*16 3.材质:铜芯 4.符合设计图纸及施工规范要求 | m | 61.85
71 | 030408001096 | 电力电缆 | 1.名称:电力电缆 2.规格:WDZ-YJY-5*10 3.材质:铜芯 4.符合设计图纸及施工规范要求 | m | 67.21
72 | 030408001097 | 电力电缆 | 1.名称:电力电缆 2.规格:WDZ-YJY-5*6 3.材质:铜芯 4.符合设计图纸及施工规范要求 | m | 139.3
73 | 030408001098 | 电力电缆 | 1.名称:电力电缆 2.规格:WDZ-YJY-5*4 3.材质:铜芯 4.符合设计图纸及施工规范要求 | m | 131.9
74 | 030408006039 | 电力电缆头 | 1.名称:电力电缆头 2.规格:240mm2以下 3.电压等级(kV):1kV以下 4.符合设计图纸及施工规范要求 | 个 | 6
75 | 030408006040 | 电力电缆头 | 1.名称:电力电缆头 2.规格:185mm2以下 3.电压等级(kV):1kV以下 4.符合设计图纸及施工规范要求 | 个 | 2
76 | 030408006041 | 电力电缆头 | 1.名称:电力电缆头 2.规格:120mm2以下 3.电压等级(kV):1kV以下 4.符合设计图纸及施工规范要求 | 个 | 22
77 | 030408006042 | 电力电缆头 | 1.名称:电力电缆头 2.规格:70mm2以下 3.电压等级(kV):1kV以下 4.符合设计图纸及施工规范要求 | 个 | 4
78 | 030408006043 | 电力电缆头 | 1.名称:电力电缆头 2.规格:35mm2以下 3.电压等级(kV):1kV以下 4.符合设计图纸及施工规范要求 | 个 | 10
79 | 030408006044 | 电力电缆头 | 1.名称:电力电缆头 2.规格:16mm2以下 3.电压等级(kV):1kV以下 4.符合设计图纸及施工规范要求 | 个 | 10
80 | 030414004005 | 自动投入装置 | 1.名称:自动投入装置 | 系统 | 6
81 | 030411004121 | 配线 | 1.配线形式:管内穿线 2.规格:WDZ-BYJ-2.5 3.材质:铜芯 4.符合设计图纸及施工规范要求 | m | 8033.71
82 | 030411004122 | 配线 | 1.配线形式:管内穿线 2.规格:WDZ-BYJ-4 3.材质:铜芯 4.符合设计图纸及施工规范要求 | m | 4887.44
83 | 030411004123 | 配线 | 1.配线形式:管内穿线 2.规格:WDZN-RYJ-2*2.5 3.材质:铜芯 4.符合设计图纸及施工规范要求 | m | 1421.86
84 | 030412001014 | 普通灯具 | 1.名称:LED吸顶灯 2.规格:18W 3.类型:吸顶 | 套 | 2
85 | 030412001015 | 普通灯具 | 1.名称:LED吸顶灯 2.规格:8W 3.类型:吸顶 | 套 | 23
86 | 030412001016 | 普通灯具 | 1.名称:井道照明灯 | 套 | 5
87 | 030412004036 | 装饰灯 | 1.名称:LED面板灯 2.规格:30W | 套 | 103
88 | 030412005016 | 荧光灯 | 1.名称:单管LED灯 2.规格:20W | 套 | 28
89 | 030412005017 | 荧光灯 | 1.名称:防水型双管 2.规格:2X22W | 套 | 22
90 | 030412002009 | 工厂灯 | 1.名称:防水防尘紧凑型LED灯 2.规格:8W | 套 | 18
91 | 030404034027 | 照明开关 | 1.名称:风速开关 2.规格:250V,10A 3.符合设计图纸及施工规范要求 | 个 | 49
92 | 030404034028 | 照明开关 | 1.名称:单联开关 2.规格:250V,10A 3.符合设计图纸及施工规范要求 | 个 | 13
93 | 030404034029 | 照明开关 | 1.名称:双联开关 2.规格:250V,10A 3.符合设计图纸及施工规范要求 | 个 | 12
94 | 030404034030 | 照明开关 | 1.名称:三联开关 2.规格:250V,10A 3.符合设计图纸及施工规范要求 | 个 | 3
95 | 030404034031 | 照明开关 | 1.名称:防溅单联开关 2.规格:250V,10A 3.符合设计图纸及施工规范要求 | 个 | 11
96 | 030404034032 | 照明开关 | 1.名称:防溅双联开关 2.规格:250V,10A 3.符合设计图纸及施工规范要求 | 个 | 4
97 | 030404034033 | 照明开关 | 1.名称:防溅三联开关 2.规格:250V,10A 3.符合设计图纸及施工规范要求 | 个 | 15
98 | 030404034034 | 照明开关 | 1.名称:延迟声光控开关 2.符合设计图纸及施工规范要求 | 个 | 25
99 | 030404034035 | 照明开关 | 1.名称:智能照明控制开关 2.符合设计图纸及施工规范要求 | 个 | 2
100 | 030404035013 | 插座 | 1.名称:单相二、三孔插座(安全型) 2.规格:250V,10A 3.符合设计图纸及施工规范要求 | 个 | 157
101 | 030404035014 | 插座 | 1.名称:安全型单相双联二三极插座(防溅型) 2.规格:250V,10A 3.符合设计图纸及施工规范要求 | 个 | 1
102 | 030404035015 | 插座 | 1.名称:热水器插座 2.符合设计图纸及施工规范要求 | 个 | 15
103 | 030411006033 | 开关接线盒 | 1.名称:开关(插座)盒 2.符合设计图纸及施工规范要求 | 个 | 311
104 | 030411006034 | 接线盒 | 1.名称:接线盒 2.符合设计图纸及施工规范要求 | 个 | 418
105 | 030413002015 | 凿(压)槽 | 1.名称:开槽与修复 2.规格:70*70 3.符合设计图纸及施工规范要求 | m | 248.8
106 | 030411001137 | 配管 | 1.名称:配管 2.规格:JDG20 3.配置形式:暗敷 4.符合设计图纸及施工规范要求 | m | 1188.36
107 | 030411004124 | 配线 | 1.配线形式:管内穿线 2.规格:WDZ-BYJ-2.5 3.材质:铜芯 4.符合设计图纸及施工规范要求 | m | 4715.83
108 | 030412001017 | 普通灯具 | 1.名称:LED吸顶灯 2.规格:8W | 套 | 2
109 | 030404034036 | 照明开关 | 1.名称:单联开关 2.规格:250V,10A 3.符合设计图纸及施工规范要求 | 个 | 3
110 | 030404034037 | 照明开关 | 1.名称:双联开关 2.规格:250V,10A 3.符合设计图纸及施工规范要求 | 个 | 20
111 | 030404034038 | 照明开关 | 1.名称:三联开关 2.规格:250V,10A 3.符合设计图纸及施工规范要求 | 个 | 4
112 | 030404034039 | 照明开关 | 1.名称:防溅单联开关 2.规格:250V,10A 3.符合设计图纸及施工规范要求 | 个 | 6
113 | 030404034040 | 照明开关 | 1.名称:防溅双联开关 2.规格:250V,10A 3.符合设计图纸及施工规范要求 | 个 | 6
114 | 030404034041 | 照明开关 | 1.名称:智能照明控制开关 2.符合设计图纸及施工规范要求 | 个 | 3
115 | 030411006035 | 开关接线盒 | 1.名称:开关(插座)盒 2.符合设计图纸及施工规范要求 | 个 | 48
116 | 030411006036 | 接线盒 | 1.名称:接线盒 2.符合设计图纸及施工规范要求 | 个 | 349
117 | 030413002016 | 凿(压)槽 | 1.名称:开槽与修复 2.规格:70*70 3.符合设计图纸及施工规范要求 | m | 38.4
防雷系统
118 | 030409005004 | 避雷网 | 1.名称:明装防雷接闪器 2.材质:利用Φ10热镀锌圆钢明敷在屋面女儿墙上 3.符合设计图纸及施工规范要求 | m | 313.29
119 | 030409003004 | 避雷引下线 | 1.名称:防雷引下线:利用柱内主筋 | m | 321.67
120 | 030409008006 | 等电位端子箱、测试板 | 1.名称:LEB等位端子箱 | 台 | 15
121 | 030409008007 | 等电位端子箱、测试板 | 1.名称:MEB总等位端子箱 | 台 | 1
122 | 030409004002 | 均压环 | 1.名称:接地网 2.材质:热镀锌扁钢 3.规格:40*4 | m | 291.41
123 | 030409008008 | 等电位端子箱、测试板 | 1.名称:接地电阻检测点 | 台 | 3
124 | 030414011005 | 接地装置 | 1.名称:接地装置 2.类别:接地网 3.符合设计图纸及施工规范要求 | 系统 | 1
125 | 031302007017 | 高层施工增加 |  | 项 | 1
126 | 031301017018 | 脚手架搭拆费 |  | 项 | 1
不含税合计
税金（9%）
含税金额

## 5号高中教学楼
分部分项工程和单价措施项目清单与计价表
工程名称：东莞市沙田中学（暂定名）-5号高中教学楼-电气工程
序号 | 项目编码 | 项目名称 | 项目特征描述 | 计量 单位 | 工程量 | 金额（元） |  | 备注
[6 empty] | 综合单价 | 综合合价
5号高中教学楼-电气工程
1 | 030404017288 | 配电箱 | 1.名称:配电箱 2.编号:5#AA1 3.型号:成套型（含元器件） 4.规格:非标 5.符合设计图纸及施工规范要求 | 台 | 1
2 | 030404017289 | 配电箱 | 1.名称:配电箱 2.编号:5#AA2 3.型号:成套型（含元器件） 4.规格:非标 5.符合设计图纸及施工规范要求 | 台 | 1
3 | 030404017290 | 配电箱 | 1.名称:配电箱 2.编号:5#AA3 3.型号:成套型（含元器件） 4.规格:非标 5.符合设计图纸及施工规范要求 | 台 | 1
4 | 030404017291 | 配电箱 | 1.名称:配电箱 2.编号:5#AA4 3.型号:成套型（含元器件） 4.规格:非标 5.符合设计图纸及施工规范要求 | 台 | 1
5 | 030404017292 | 配电箱 | 1.名称:配电箱 2.编号:5#AA5 3.型号:成套型（含元器件） 4.规格:非标 5.符合设计图纸及施工规范要求 | 台 | 1
6 | 030404017293 | 配电箱 | 1.名称:配电箱 2.编号:5#AA6 3.型号:成套型（含元器件） 4.规格:非标 5.符合设计图纸及施工规范要求 | 台 | 1
7 | 030404017294 | 配电箱 | 1.名称:配电箱 2.编号:5#AA7 3.型号:成套型（含元器件） 4.规格:非标 5.符合设计图纸及施工规范要求 | 台 | 1
8 | 030404017295 | 配电箱 | 1.名称:配电箱 2.编号:5#AA8 3.型号:成套型（含元器件） 4.规格:非标 5.符合设计图纸及施工规范要求 | 台 | 1
9 | 030404017296 | 配电箱 | 1.名称:配电箱 2.编号:5#AA9 3.型号:成套型（含元器件） 4.规格:非标 5.符合设计图纸及施工规范要求 | 台 | 1
10 | 030404017297 | 配电箱 | 1.名称:配电箱 2.编号:5#AA10 3.型号:成套型（含元器件） 4.规格:非标 5.符合设计图纸及施工规范要求 | 台 | 1
11 | 030404017298 | 配电箱 | 1.名称:配电箱 2.编号:5#AA11 3.型号:成套型（含元器件） 4.规格:非标 5.符合设计图纸及施工规范要求 | 台 | 1
12 | 030404017299 | 配电箱 | 1.名称:配电箱 2.编号:5-1AL-1 3.型号:成套型（含元器件） 4.规格:非标 5.符合设计图纸及施工规范要求 | 台 | 1
13 | 030404017300 | 配电箱 | 1.名称:配电箱 2.编号:5-1AL-2 3.型号:成套型（含元器件） 4.规格:非标 5.符合设计图纸及施工规范要求 | 台 | 1
14 | 030404017301 | 配电箱 | 1.名称:配电箱 2.编号:5-1AL-3 3.型号:成套型（含元器件） 4.规格:非标 5.符合设计图纸及施工规范要求 | 台 | 1
15 | 030404017302 | 配电箱 | 1.名称:配电箱 2.编号:5-1AL-G1 3.型号:成套型（含元器件） 4.规格:非标 5.符合设计图纸及施工规范要求 | 台 | 1
16 | 030404017303 | 配电箱 | 1.名称:配电箱 2.编号:5-1AL-G2 3.型号:成套型（含元器件） 4.规格:非标 5.符合设计图纸及施工规范要求 | 台 | 1
17 | 030404017304 | 配电箱 | 1.名称:配电箱 2.编号:5-1AL-G3 3.型号:成套型（含元器件） 4.规格:非标 5.符合设计图纸及施工规范要求 | 台 | 1
18 | 030404017305 | 配电箱 | 1.名称:配电箱 2.编号:5-1ATE-XF1 3.型号:成套型（含元器件） 4.规格:非标 5.符合设计图纸及施工规范要求 | 台 | 1
19 | 030404017306 | 配电箱 | 1.名称:配电箱 2.编号:5-1ATE-XF2 3.型号:成套型（含元器件） 4.规格:非标 5.符合设计图纸及施工规范要求 | 台 | 1
20 | 030404017307 | 配电箱 | 1.名称:配电箱 2.编号:5-1ATE-XF3 3.型号:成套型（含元器件） 4.规格:非标 5.符合设计图纸及施工规范要求 | 台 | 1
21 | 030404017308 | 配电箱 | 1.名称:配电箱 2.编号:5-1ATL-G1 3.型号:成套型（含元器件） 4.规格:非标 5.符合设计图纸及施工规范要求 | 台 | 1
22 | 030404017309 | 配电箱 | 1.名称:配电箱 2.编号:5-1ATL-G2 3.型号:成套型（含元器件） 4.规格:非标 5.符合设计图纸及施工规范要求 | 台 | 1
23 | 030404017310 | 配电箱 | 1.名称:配电箱 2.编号:5-1ATL-G3 3.型号:成套型（含元器件） 4.规格:非标 5.符合设计图纸及施工规范要求 | 台 | 1
24 | 030404017311 | 配电箱 | 1.名称:配电箱 2.编号:5-2AL-1 3.型号:成套型（含元器件） 4.规格:非标 5.符合设计图纸及施工规范要求 | 台 | 1
25 | 030404017312 | 配电箱 | 1.名称:配电箱 2.编号:5-2AL-2 3.型号:成套型（含元器件） 4.规格:非标 5.符合设计图纸及施工规范要求 | 台 | 1
26 | 030404017313 | 配电箱 | 1.名称:配电箱 2.编号:5-2AL-3 3.型号:成套型（含元器件） 4.规格:非标 5.符合设计图纸及施工规范要求 | 台 | 1
27 | 030404017314 | 配电箱 | 1.名称:配电箱 2.编号:5-2AL-G1 3.型号:成套型（含元器件） 4.规格:非标 5.符合设计图纸及施工规范要求 | 台 | 1
28 | 030404017315 | 配电箱 | 1.名称:配电箱 2.编号:5-2AL-G2 3.型号:成套型（含元器件） 4.规格:非标 5.符合设计图纸及施工规范要求 | 台 | 1
29 | 030404017316 | 配电箱 | 1.名称:配电箱 2.编号:5-2AL-G3 3.型号:成套型（含元器件） 4.规格:非标 5.符合设计图纸及施工规范要求 | 台 | 1
30 | 030404017317 | 配电箱 | 1.名称:配电箱 2.编号:5-2ATE-XF1 3.型号:成套型（含元器件） 4.规格:非标 5.符合设计图纸及施工规范要求 | 台 | 1
31 | 030404017318 | 配电箱 | 1.名称:配电箱 2.编号:5-2ATE-XF2 3.型号:成套型（含元器件） 4.规格:非标 5.符合设计图纸及施工规范要求 | 台 | 1
32 | 030404017319 | 配电箱 | 1.名称:配电箱 2.编号:5-2ATE-XF3 3.型号:成套型（含元器件） 4.规格:非标 5.符合设计图纸及施工规范要求 | 台 | 1
33 | 030404017320 | 配电箱 | 1.名称:配电箱 2.编号:5-3AL-1 3.型号:成套型（含元器件） 4.规格:非标 5.符合设计图纸及施工规范要求 | 台 | 1
34 | 030404017321 | 配电箱 | 1.名称:配电箱 2.编号:5-3AL-2 3.型号:成套型（含元器件） 4.规格:非标 5.符合设计图纸及施工规范要求 | 台 | 1
35 | 030404017322 | 配电箱 | 1.名称:配电箱 2.编号:5-3AL-3 3.型号:成套型（含元器件） 4.规格:非标 5.符合设计图纸及施工规范要求 | 台 | 1
36 | 030404017323 | 配电箱 | 1.名称:配电箱 2.编号:5-3AL-G1 3.型号:成套型（含元器件） 4.规格:非标 5.符合设计图纸及施工规范要求 | 台 | 1
37 | 030404017324 | 配电箱 | 1.名称:配电箱 2.编号:5-3AL-G2 3.型号:成套型（含元器件） 4.规格:非标 5.符合设计图纸及施工规范要求 | 台 | 1
38 | 030404017325 | 配电箱 | 1.名称:配电箱 2.编号:5-3AL-G3 3.型号:成套型（含元器件） 4.规格:非标 5.符合设计图纸及施工规范要求 | 台 | 1
39 | 030404017326 | 配电箱 | 1.名称:配电箱 2.编号:5-3ATE-XF1 3.型号:成套型（含元器件） 4.规格:非标 5.符合设计图纸及施工规范要求 | 台 | 1
40 | 030404017327 | 配电箱 | 1.名称:配电箱 2.编号:5-3ATE-XF2 3.型号:成套型（含元器件） 4.规格:非标 5.符合设计图纸及施工规范要求 | 台 | 1
41 | 030404017328 | 配电箱 | 1.名称:配电箱 2.编号:5-3ATE-XF3 3.型号:成套型（含元器件） 4.规格:非标 5.符合设计图纸及施工规范要求 | 台 | 1
42 | 030404017329 | 配电箱 | 1.名称:配电箱 2.编号:5-4AL-1 3.型号:成套型（含元器件） 4.规格:非标 5.符合设计图纸及施工规范要求 | 台 | 1
43 | 030404017330 | 配电箱 | 1.名称:配电箱 2.编号:5-4AL-2 3.型号:成套型（含元器件） 4.规格:非标 5.符合设计图纸及施工规范要求 | 台 | 1
44 | 030404017331 | 配电箱 | 1.名称:配电箱 2.编号:5-4AL-3 3.型号:成套型（含元器件） 4.规格:非标 5.符合设计图纸及施工规范要求 | 台 | 1
45 | 030404017332 | 配电箱 | 1.名称:配电箱 2.编号:5-4AL-G1 3.型号:成套型（含元器件） 4.规格:非标 5.符合设计图纸及施工规范要求 | 台 | 1
46 | 030404017333 | 配电箱 | 1.名称:配电箱 2.编号:5-4AL-G2 3.型号:成套型（含元器件） 4.规格:非标 5.符合设计图纸及施工规范要求 | 台 | 1
47 | 030404017334 | 配电箱 | 1.名称:配电箱 2.编号:5-4AL-G3 3.型号:成套型（含元器件） 4.规格:非标 5.符合设计图纸及施工规范要求 | 台 | 1
48 | 030404017335 | 配电箱 | 1.名称:配电箱 2.编号:5-4ATE-XF1 3.型号:成套型（含元器件） 4.规格:非标 5.符合设计图纸及施工规范要求 | 台 | 1
49 | 030404017336 | 配电箱 | 1.名称:配电箱 2.编号:5-4ATE-XF2 3.型号:成套型（含元器件） 4.规格:非标 5.符合设计图纸及施工规范要求 | 台 | 1
50 | 030404017337 | 配电箱 | 1.名称:配电箱 2.编号:5-4ATE-XF3 3.型号:成套型（含元器件） 4.规格:非标 5.符合设计图纸及施工规范要求 | 台 | 1
51 | 030404017338 | 配电箱 | 1.名称:配电箱 2.编号:5-5AL-1 3.型号:成套型（含元器件） 4.规格:非标 5.符合设计图纸及施工规范要求 | 台 | 1
52 | 030404017339 | 配电箱 | 1.名称:配电箱 2.编号:5-5AL-2 3.型号:成套型（含元器件） 4.规格:非标 5.符合设计图纸及施工规范要求 | 台 | 1
53 | 030404017340 | 配电箱 | 1.名称:配电箱 2.编号:5-5AL-3 3.型号:成套型（含元器件） 4.规格:非标 5.符合设计图纸及施工规范要求 | 台 | 1
54 | 030404017341 | 配电箱 | 1.名称:配电箱 2.编号:5-5AL-G1 3.型号:成套型（含元器件） 4.规格:非标 5.符合设计图纸及施工规范要求 | 台 | 1
55 | 030404017342 | 配电箱 | 1.名称:配电箱 2.编号:5-5AL-G2 3.型号:成套型（含元器件） 4.规格:非标 5.符合设计图纸及施工规范要求 | 台 | 1
56 | 030404017343 | 配电箱 | 1.名称:配电箱 2.编号:5-5AL-G3 3.型号:成套型（含元器件） 4.规格:非标 5.符合设计图纸及施工规范要求 | 台 | 1
57 | 030404017344 | 配电箱 | 1.名称:配电箱 2.编号:5-5ATE-XF1 3.型号:成套型（含元器件） 4.规格:非标 5.符合设计图纸及施工规范要求 | 台 | 1
58 | 030404017345 | 配电箱 | 1.名称:配电箱 2.编号:5-5ATE-XF2 3.型号:成套型（含元器件） 4.规格:非标 5.符合设计图纸及施工规范要求 | 台 | 1
59 | 030404017346 | 配电箱 | 1.名称:配电箱 2.编号:5-5ATE-XF3 3.型号:成套型（含元器件） 4.规格:非标 5.符合设计图纸及施工规范要求 | 台 | 1
60 | 030404017347 | 配电箱 | 1.名称:配电箱 2.编号:5-6AL-1 3.型号:成套型（含元器件） 4.规格:非标 5.符合设计图纸及施工规范要求 | 台 | 1
61 | 030404017348 | 配电箱 | 1.名称:配电箱 2.编号:5-6AL-2 3.型号:成套型（含元器件） 4.规格:非标 5.符合设计图纸及施工规范要求 | 台 | 1
62 | 030404017349 | 配电箱 | 1.名称:配电箱 2.编号:5-6AL-G1 3.型号:成套型（含元器件） 4.规格:非标 5.符合设计图纸及施工规范要求 | 台 | 1
63 | 030404017350 | 配电箱 | 1.名称:配电箱 2.编号:5-6AL-G2 3.型号:成套型（含元器件） 4.规格:非标 5.符合设计图纸及施工规范要求 | 台 | 1
64 | 030404017351 | 配电箱 | 1.名称:配电箱 2.编号:5-6AL-YJ 3.型号:成套型（含元器件） 4.规格:非标 5.符合设计图纸及施工规范要求 | 台 | 1
65 | 030404017352 | 配电箱 | 1.名称:配电箱 2.编号:5-6ATE-XF1 3.型号:成套型（含元器件） 4.规格:非标 5.符合设计图纸及施工规范要求 | 台 | 1
66 | 030404017353 | 配电箱 | 1.名称:配电箱 2.编号:5-6ATE-XF2 3.型号:成套型（含元器件） 4.规格:非标 5.符合设计图纸及施工规范要求 | 台 | 1
67 | 030404017354 | 配电箱 | 1.名称:配电箱 2.编号:5-6ATP-DT1 3.型号:成套型（含元器件） 4.规格:非标 5.符合设计图纸及施工规范要求 | 台 | 1
68 | 030404017355 | 配电箱 | 1.名称:配电箱 2.编号:AL-FZDT 3.型号:成套型（含元器件） 4.规格:非标 5.符合设计图纸及施工规范要求 | 台 | 1
69 | 030404017356 | 配电箱 | 1.名称:配电箱 2.编号:AL-GZJS 3.型号:成套型（含元器件） 4.规格:非标 5.符合设计图纸及施工规范要求 | 台 | 2
70 | 030404017357 | 配电箱 | 1.名称:配电箱 2.编号:AL-HBJS 3.型号:成套型（含元器件） 4.规格:非标 5.符合设计图纸及施工规范要求 | 台 | 1
71 | 030404017358 | 配电箱 | 1.名称:配电箱 2.编号:AL-HCB 3.型号:成套型（含元器件） 4.规格:非标 5.符合设计图纸及施工规范要求 | 台 | 1
72 | 030404017359 | 配电箱 | 1.名称:配电箱 2.编号:AL-HXSYS 3.型号:成套型（含元器件） 4.规格:非标 5.符合设计图纸及施工规范要求 | 台 | 5
73 | 030404017360 | 配电箱 | 1.名称:配电箱 2.编号:AL-HY1 3.型号:成套型（含元器件） 4.规格:非标 5.符合设计图纸及施工规范要求 | 台 | 8
74 | 030404017361 | 配电箱 | 1.名称:配电箱 2.编号:AL-HY2 3.型号:成套型（含元器件） 4.规格:非标 5.符合设计图纸及施工规范要求 | 台 | 1
75 | 030404017362 | 配电箱 | 1.名称:配电箱 2.编号:AL-JSBG1 3.型号:成套型（含元器件） 4.规格:非标 5.符合设计图纸及施工规范要求 | 台 | 2
76 | 030404017363 | 配电箱 | 1.名称:配电箱 2.编号:AL-JSBG2 3.型号:成套型（含元器件） 4.规格:非标 5.符合设计图纸及施工规范要求 | 台 | 14
77 | 030404017364 | 配电箱 | 1.名称:配电箱 2.编号:AL-JSBG3 3.型号:成套型（含元器件） 4.规格:非标 5.符合设计图纸及施工规范要求 | 台 | 12
78 | 030404017365 | 配电箱 | 1.名称:配电箱 2.编号:AL-JSBG4 3.型号:成套型（含元器件） 4.规格:非标 5.符合设计图纸及施工规范要求 | 台 | 8
79 | 030404017366 | 配电箱 | 1.名称:配电箱 2.编号:AL-JSJJS 3.型号:成套型（含元器件） 4.规格:非标 5.符合设计图纸及施工规范要求 | 台 | 5
80 | 030404017367 | 配电箱 | 1.名称:配电箱 2.编号:AL-PTJS 3.型号:成套型（含元器件） 4.规格:非标 5.符合设计图纸及施工规范要求 | 台 | 60
81 | 030404017368 | 配电箱 | 1.名称:配电箱 2.编号:AL-QF 3.型号:成套型（含元器件） 4.规格:非标 5.符合设计图纸及施工规范要求 | 台 | 8
82 | 030404017369 | 配电箱 | 1.名称:配电箱 2.编号:AL-QYS 3.型号:成套型（含元器件） 4.规格:非标 5.符合设计图纸及施工规范要求 | 台 | 1
83 | 030404017370 | 配电箱 | 1.名称:配电箱 2.编号:AL-SWSYS 3.型号:成套型（含元器件） 4.规格:非标 5.符合设计图纸及施工规范要求 | 台 | 3
84 | 030404017371 | 配电箱 | 1.名称:配电箱 2.编号:AL-SZCBS 3.型号:成套型（含元器件） 4.规格:非标 5.符合设计图纸及施工规范要求 | 台 | 1
85 | 030404017372 | 配电箱 | 1.名称:配电箱 2.编号:AL-WLSYS 3.型号:成套型（含元器件） 4.规格:非标 5.符合设计图纸及施工规范要求 | 台 | 6
86 | 030404017373 | 配电箱 | 1.名称:配电箱 2.编号:AL-WSWSYS 3.型号:成套型（含元器件） 4.规格:非标 5.符合设计图纸及施工规范要求 | 台 | 1
87 | 030404017374 | 配电箱 | 1.名称:配电箱 2.编号:AL-WYS 3.型号:成套型（含元器件） 4.规格:非标 5.符合设计图纸及施工规范要求 | 台 | 1
88 | 030404017375 | 配电箱 | 1.名称:配电箱 2.编号:AL-XXKJS 3.型号:成套型（含元器件） 4.规格:非标 5.符合设计图纸及施工规范要求 | 台 | 3
89 | 030404017376 | 配电箱 | 1.名称:配电箱 2.编号:AL-YSJ 3.型号:成套型（含元器件） 4.规格:非标 5.符合设计图纸及施工规范要求 | 台 | 15
90 | 030404017377 | 配电箱 | 1.名称:配电箱 2.编号:AL-YYJS 3.型号:成套型（含元器件） 4.规格:非标 5.符合设计图纸及施工规范要求 | 台 | 5
91 | 030404017378 | 配电箱 | 1.名称:配电箱 2.编号:AL-ZBS 3.型号:成套型（含元器件） 4.规格:非标 5.符合设计图纸及施工规范要求 | 台 | 3
92 | 030404017379 | 配电箱 | 1.名称:配电箱 2.编号:ATL-DST 3.型号:成套型（含元器件） 4.规格:非标 5.符合设计图纸及施工规范要求 | 台 | 1
93 | 030404017380 | 配电箱 | 1.名称:配电箱 2.编号:ATL-RDJX 3.型号:成套型（含元器件） 4.规格:非标 5.符合设计图纸及施工规范要求 | 台 | 1
94 | 030404017381 | 配电箱 | 1.名称:配电箱 2.编号:ATL-WLJF 3.型号:成套型（含元器件） 4.规格:非标 5.符合设计图纸及施工规范要求 | 台 | 1
95 | 030404017382 | 配电箱 | 1.名称:配电箱 2.编号:ATL-YYSJF 3.型号:成套型（含元器件） 4.规格:非标 5.符合设计图纸及施工规范要求 | 台 | 1
96 | 030404016021 | 控制箱 | 1.名称:风机控制箱 | 台 | 13
97 | 030404016022 | 控制箱 | 1.名称:电动窗控制箱 | 台 | 17
98 | 030404017384 | T接箱 | 1.名称:T接箱 2.型号:成套型（含元器件） 3.规格:非标 4.符合设计图纸及施工规范要求 | 台 | 39
99 | 030411003041 | 桥架 | 1.名称:强电桥架 2.规格:CT-200*100 3.材质:钢制 4.符合设计图纸及施工规范要求 | m | 1556.61
100 | 030411003042 | 桥架 | 1.名称:强电桥架 2.规格:CT-300*100 3.材质:钢制 4.符合设计图纸及施工规范要求 | m | 107.09
101 | 030411003043 | 桥架 | 1.名称:强电桥架 2.规格:CT-400*150 3.材质:钢制 4.符合设计图纸及施工规范要求 | m | 64.68
102 | 030411003044 | 桥架 | 1.名称:强电桥架 2.规格:CT-400*200 3.材质:钢制 4.符合设计图纸及施工规范要求 | m | 164.86
103 | 030411003045 | 桥架 | 1.名称:强电桥架 2.规格:CT-600*200 3.材质:钢制 4.符合设计图纸及施工规范要求 | m | 107.09
104 | 030411003046 | 桥架 | 1.名称:消防桥架 2.规格:NHCT-200*100 3.材质:钢制 4.符合设计图纸及施工规范要求 | m | 350.89
105 | 030411003047 | 桥架 | 1.名称:消防桥架 2.规格:NHCT-300*100 3.材质:钢制 4.符合设计图纸及施工规范要求 | m | 59.31
106 | 030413001022 | 铁构件 | 1.名称:桥架支架制作安装及除锈刷油 2.材质:铁构件 3.除锈级别:手工除轻锈 4.涂膜遍数:防锈漆、调和漆各两遍 5.符合设计图纸及施工规范要求 | kg | 2015.89
107 | 030411001163 | 配管 | 1.名称:配管 2.规格:JDG20 3.配置形式:暗敷 4.符合设计图纸及施工规范要求 | m | 18994.3
108 | 030411001164 | 配管 | 1.名称:配管 2.规格:JDG32 3.配置形式:暗敷 4.符合设计图纸及施工规范要求 | m | 145.45
109 | 030411001165 | 配管 | 1.名称:配管 2.规格:JDG40 3.配置形式:暗敷 4.符合设计图纸及施工规范要求 | m | 840.42
110 | 030411001166 | 配管 | 1.名称:配管 2.规格:JDG50 3.配置形式:暗敷 4.符合设计图纸及施工规范要求 | m | 5.67
111 | 030411001167 | 配管 | 1.名称:配管 2.规格:SC20 3.配置形式:暗敷 4.符合设计图纸及施工规范要求 | m | 11018.63
112 | 030411001168 | 配管 | 1.名称:配管 2.规格:SC25 3.配置形式:暗敷 4.符合设计图纸及施工规范要求 | m | 606.23
113 | 030411001169 | 配管 | 1.名称:配管 2.规格:SC50 3.配置形式:暗敷 4.符合设计图纸及施工规范要求 | m | 19.59
114 | 030408001100 | 电力电缆 | 1.名称:矿物绝缘电缆 2.规格:BBTRZ-5x10 3.符合设计图纸及施工规范要求 | m | 916.25
115 | 030408006053 | 电力电缆头 | 1.名称:矿物绝缘电缆终端头 2.规格:4*35 | 个 | 4
116 | 030408006046 | 电力电缆头 | 1.名称:矿物绝缘电缆终端头 2.规格:5*10 | 个 | 40
117 | 030408001102 | 电力电缆 | 1.名称:电力电缆 2.规格:WDZ-YJY-4*185+1*95 3.材质:铜芯 4.符合设计图纸及施工规范要求 | m | 24
118 | 030408001103 | 电力电缆 | 1.名称:电力电缆 2.规格:WDZ-YJY-4*150+1*70 3.材质:铜芯 4.符合设计图纸及施工规范要求 | m | 328.46
119 | 030408001104 | 电力电缆 | 1.名称:电力电缆 2.规格:WDZ-YJY-4*120+1*70 3.材质:铜芯 4.符合设计图纸及施工规范要求 | m | 131.94
120 | 030408001106 | 电力电缆 | 1.名称:电力电缆 2.规格:WDZB-YJY-4*95+1*50 3.材质:铜芯 4.符合设计图纸及施工规范要求 | m | 1270.73
121 | 030408001107 | 电力电缆 | 1.名称:电力电缆 2.规格:WDZ-YJYB-4*70+1*35 3.材质:铜芯 4.符合设计图纸及施工规范要求 | m | 593.43
122 | 030408001108 | 电力电缆 | 1.名称:电力电缆 2.规格:WDZB-YJY-4*25+1*16 3.材质:铜芯 4.符合设计图纸及施工规范要求 | m | 1691.77
123 | 030408001109 | 电力电缆 | 1.名称:电力电缆 2.规格:WDZ-YJY-5*10 3.材质:铜芯 4.符合设计图纸及施工规范要求 | m | 49.62
124 | 030408001110 | 电力电缆 | 1.名称:电力电缆 2.规格:WDZ-YJY-5*6 3.材质:铜芯 4.符合设计图纸及施工规范要求 | m | 121.01
125 | 030408006047 | 电力电缆头 | 1.名称:电力电缆头 2.规格:240mm2以下 3.电压等级(kV):1kV以下 4.符合设计图纸及施工规范要求 | 个 | 2
126 | 030408006048 | 电力电缆头 | 1.名称:电力电缆头 2.规格:185mm2以下 3.电压等级(kV):1kV以下 4.符合设计图纸及施工规范要求 | 个 | 24
127 | 030408006049 | 电力电缆头 | 1.名称:电力电缆头 2.规格:120mm2以下 3.电压等级(kV):1kV以下 4.符合设计图纸及施工规范要求 | 个 | 54
128 | 030408006050 | 电力电缆头 | 1.名称:电力电缆头 2.规格:70mm2以下 3.电压等级(kV):1kV以下 4.符合设计图纸及施工规范要求 | 个 | 10
129 | 030408006051 | 电力电缆头 | 1.名称:电力电缆头 2.规格:35mm2以下 3.电压等级(kV):1kV以下 4.符合设计图纸及施工规范要求 | 个 | 18
130 | 030408006052 | 电力电缆头 | 1.名称:电力电缆头 2.规格:16mm2以下 3.电压等级(kV):1kV以下 4.符合设计图纸及施工规范要求 | 个 | 4
131 | 030414004006 | 自动投入装置 | 1.名称:自动投入装置 | 系统 | 22
132 | 030411004147 | 配线 | 1.配线形式:管内穿线 2.规格:WDZ-BYJ-2.5 3.材质:铜芯 4.符合设计图纸及施工规范要求 | m | 8251.69
133 | 030411004148 | 配线 | 1.配线形式:管内穿线 2.规格:WDZN-BYJ-2.5 3.材质:铜芯 4.符合设计图纸及施工规范要求 | m | 21938.25
134 | 030411004149 | 配线 | 1.配线形式:管内穿线 2.规格:WDZ-BYJ-4 3.材质:铜芯 4.符合设计图纸及施工规范要求 | m | 57025.59
135 | 030411004150 | 配线 | 1.配线形式:管内穿线 2.规格:WDZN-BYJ-4 3.材质:铜芯 4.符合设计图纸及施工规范要求 | m | 3183.15
136 | 030411004151 | 配线 | 1.配线形式:管内穿线 2.规格:WDZ-BYJ-10 3.材质:铜芯 4.符合设计图纸及施工规范要求 | m | 36515.79
137 | 030411004152 | 配线 | 1.配线形式:管内穿线 2.规格:WDZ-BYJ-16 3.材质:铜芯 4.符合设计图纸及施工规范要求 | m | 1921.24
138 | 030411004153 | 配线 | 1.配线形式:管内穿线 2.规格:WDZ-BYJ-25 3.材质:铜芯 4.符合设计图纸及施工规范要求 | m | 194.38
139 | 030412001018 | 普通灯具 | 1.名称:LED吸顶灯 2.规格:18W 3.类型:吸顶 | 套 | 84
140 | 030412001019 | 普通灯具 | 1.名称:壁装式LED灯 2.规格:22W | 套 | 34
141 | 030404034042 | 照明开关 | 1.名称:单联开关 2.规格:250V,10A 3.符合设计图纸及施工规范要求 | 个 | 34
142 | 030404035016 | 插座 | 1.名称:单相二、三孔插座(安全型) 2.规格:250V,10A 3.符合设计图纸及施工规范要求 | 个 | 1555
143 | 030404035017 | 插座 | 1.名称:安全型单相双联二三极地面插座 2.规格:250V,10A 3.符合设计图纸及施工规范要求 | 个 | 23
144 | 030404035018 | 插座 | 1.名称:空调插座 2.规格:250V,16A 3.符合设计图纸及施工规范要求 | 个 | 302
145 | 030404035019 | 插座 | 1.名称:桌面电源接口 2.规格:250V,10A 3.符合设计图纸及施工规范要求 | 个 | 489
146 | 030404035020 | 插座 | 1.名称:烘手器插座 2.规格:250V,16A 3.符合设计图纸及施工规范要求 | 个 | 60
147 | 030404035021 | 插座 | 1.名称:储水宝插座 2.规格:250V,16A 3.符合设计图纸及施工规范要求 | 个 | 60
148 | 030904004008 | 无障碍卫生间电铃 | 1.名称:无障碍卫生间电铃 | 个 | 6
149 | 030904003019 | 按钮 | 1.名称:无障碍卫生间求助按钮 2.符合设计图纸及施工规范要求 | 个 | 12
150 | 030404016023 | 无障碍控制器 | 1.名称:无障碍控制器 | 台 | 6
151 | 030411006043 | 开关接线盒 | 1.名称:开关(插座)盒 2.符合设计图纸及施工规范要求 | 个 | 2535
152 | 030411006044 | 接线盒 | 1.名称:接线盒 2.符合设计图纸及施工规范要求 | 个 | 1139
153 | 030413002020 | 凿(压)槽 | 1.名称:开槽与修复 2.规格:70*70 3.符合设计图纸及施工规范要求 | m | 2028
154 | 030411001170 | 配管 | 1.名称:配管 2.规格:JDG20 3.配置形式:暗敷 4.符合设计图纸及施工规范要求 | m | 19731.87
155 | 030411004154 | 配线 | 1.配线形式:管内穿线 2.规格:WDZ-BYJ-2.5 3.材质:铜芯 4.符合设计图纸及施工规范要求 | m | 59403.9
156 | 030412001020 | 普通灯具 | 1.名称:LED吸顶灯 2.规格:20W | 套 | 798
157 | 030412005018 | 荧光灯 | 1.名称:LED直管灯双联 2.规格:2*30W | 套 | 984
158 | 030404034043 | 照明开关 | 1.名称:风速开关 2.规格:250V,10A 3.符合设计图纸及施工规范要求 | 个 | 494
159 | 030404034044 | 照明开关 | 1.名称:单联开关 2.规格:250V,10A 3.符合设计图纸及施工规范要求 | 个 | 392
160 | 030404034045 | 照明开关 | 1.名称:双联开关 2.规格:250V,10A 3.符合设计图纸及施工规范要求 | 个 | 104
161 | 030404034046 | 照明开关 | 1.名称:三联开关 2.规格:250V,10A 3.符合设计图纸及施工规范要求 | 个 | 44
162 | 030404034047 | 照明开关 | 1.名称:四联开关 2.规格:250V,10A 3.符合设计图纸及施工规范要求 | 个 | 108
163 | 030404033010 | 吸顶摇头风扇 | 1.名称:吸顶电风扇 | 台 | 462
164 | 030404033011 | 吸顶摇头风扇 | 1.名称:壁装电风扇 | 台 | 32
165 | 030411006045 | 开关接线盒 | 1.名称:开关(插座)盒 2.符合设计图纸及施工规范要求 | 个 | 1636
166 | 030411006046 | 接线盒 | 1.名称:接线盒 2.符合设计图纸及施工规范要求 | 个 | 4762
167 | 030413002021 | 凿(压)槽 | 1.名称:开槽与修复 2.规格:70*70 3.符合设计图纸及施工规范要求 | m | 2454
防雷系统
168 | 030409005005 | 避雷网 | 1.名称:明装防雷接闪器 2.材质:利用Φ10热镀锌圆钢明敷在屋面女儿墙上 3.符合设计图纸及施工规范要求 | m | 2888.89
169 | 030409004003 | 均压环 | 1.名称:接地网 2.材质:利用梁内钢筋 | m | 1465.99
170 | 030409003005 | 避雷引下线 | 1.名称:防雷引下线:利用柱内主筋 | m | 1509.25
171 | 030409008009 | 等电位端子箱、测试板 | 1.名称:LEB等位端子箱 | 台 | 6
172 | 030414011006 | 接地装置 | 1.名称:接地装置 2.类别:接地网 3.符合设计图纸及施工规范要求 | 系统 | 1
173 | 031302007040 | 高层施工增加 |  | 项 | 1
174 | 031301017041 | 脚手架搭拆费 |  | 项 | 1
不含税合计
税金（9%）
含税金额

## 6号初中教学楼
分部分项工程和单价措施项目清单与计价表
工程名称：东莞市沙田中学（暂定名）-5号高中教学楼-电气工程
序号 | 项目编码 | 项目名称 | 项目特征描述 | 计量 单位 | 工程量 | 金额（元） |  | 备注
[6 empty] | 综合单价 | 综合合价
6号初中教学楼-电气工程
1 | 030404017386 | 配电箱 | 1.名称:配电箱 2.编号:6-1AL-1 3.型号:成套型（含元器件） 4.规格:非标 5.符合设计图纸及施工规范要求 | 台 | 1
2 | 030404017387 | 配电箱 | 1.名称:配电箱 2.编号:6-1AL-2 3.型号:成套型（含元器件） 4.规格:非标 5.符合设计图纸及施工规范要求 | 台 | 1
3 | 030404017388 | 配电箱 | 1.名称:配电箱 2.编号:6-1AL-3 3.型号:成套型（含元器件） 4.规格:非标 5.符合设计图纸及施工规范要求 | 台 | 1
4 | 030404017389 | 配电箱 | 1.名称:配电箱 2.编号:6-1AL-4 3.型号:成套型（含元器件） 4.规格:非标 5.符合设计图纸及施工规范要求 | 台 | 1
5 | 030404017390 | 配电箱 | 1.名称:配电箱 2.编号:6-1AL-G1 3.型号:成套型（含元器件） 4.规格:非标 5.符合设计图纸及施工规范要求 | 台 | 1
6 | 030404017391 | 配电箱 | 1.名称:配电箱 2.编号:6-1AL-G2 3.型号:成套型（含元器件） 4.规格:非标 5.符合设计图纸及施工规范要求 | 台 | 1
7 | 030404017392 | 配电箱 | 1.名称:配电箱 2.编号:6-1AL-G3 3.型号:成套型（含元器件） 4.规格:非标 5.符合设计图纸及施工规范要求 | 台 | 1
8 | 030404017393 | 配电箱 | 1.名称:配电箱 2.编号:6-1AL-G4 3.型号:成套型（含元器件） 4.规格:非标 5.符合设计图纸及施工规范要求 | 台 | 1
9 | 030404017394 | 配电箱 | 1.名称:配电箱 2.编号:6-1ATE-XF1 3.型号:成套型（含元器件） 4.规格:非标 5.符合设计图纸及施工规范要求 | 台 | 1
10 | 030404017395 | 配电箱 | 1.名称:配电箱 2.编号:6-1ATE-XF2 3.型号:成套型（含元器件） 4.规格:非标 5.符合设计图纸及施工规范要求 | 台 | 1
11 | 030404017396 | 配电箱 | 1.名称:配电箱 2.编号:6-1ATE-XF3 3.型号:成套型（含元器件） 4.规格:非标 5.符合设计图纸及施工规范要求 | 台 | 1
12 | 030404017397 | 配电箱 | 1.名称:配电箱 2.编号:6-1ATE-XF4 3.型号:成套型（含元器件） 4.规格:非标 5.符合设计图纸及施工规范要求 | 台 | 1
13 | 030404017398 | 配电箱 | 1.名称:配电箱 2.编号:6-1ATL-G1 3.型号:成套型（含元器件） 4.规格:非标 5.符合设计图纸及施工规范要求 | 台 | 1
14 | 030404017399 | 配电箱 | 1.名称:配电箱 2.编号:6-1ATL-G2 3.型号:成套型（含元器件） 4.规格:非标 5.符合设计图纸及施工规范要求 | 台 | 1
15 | 030404017400 | 配电箱 | 1.名称:配电箱 2.编号:6-1ATL-G3 3.型号:成套型（含元器件） 4.规格:非标 5.符合设计图纸及施工规范要求 | 台 | 1
16 | 030404017401 | 配电箱 | 1.名称:配电箱 2.编号:6-1ATL-G4 3.型号:成套型（含元器件） 4.规格:非标 5.符合设计图纸及施工规范要求 | 台 | 1
17 | 030404017402 | 配电箱 | 1.名称:配电箱 2.编号:6-2AL-1 3.型号:成套型（含元器件） 4.规格:非标 5.符合设计图纸及施工规范要求 | 台 | 1
18 | 030404017403 | 配电箱 | 1.名称:配电箱 2.编号:6-2AL-2 3.型号:成套型（含元器件） 4.规格:非标 5.符合设计图纸及施工规范要求 | 台 | 1
19 | 030404017404 | 配电箱 | 1.名称:配电箱 2.编号:6-2AL-3 3.型号:成套型（含元器件） 4.规格:非标 5.符合设计图纸及施工规范要求 | 台 | 1
20 | 030404017405 | 配电箱 | 1.名称:配电箱 2.编号:6-2AL-4 3.型号:成套型（含元器件） 4.规格:非标 5.符合设计图纸及施工规范要求 | 台 | 1
21 | 030404017406 | 配电箱 | 1.名称:配电箱 2.编号:6-2AL-G1 3.型号:成套型（含元器件） 4.规格:非标 5.符合设计图纸及施工规范要求 | 台 | 1
22 | 030404017407 | 配电箱 | 1.名称:配电箱 2.编号:6-2AL-G2 3.型号:成套型（含元器件） 4.规格:非标 5.符合设计图纸及施工规范要求 | 台 | 1
23 | 030404017408 | 配电箱 | 1.名称:配电箱 2.编号:6-2AL-G3 3.型号:成套型（含元器件） 4.规格:非标 5.符合设计图纸及施工规范要求 | 台 | 1
24 | 030404017409 | 配电箱 | 1.名称:配电箱 2.编号:6-2AL-G4 3.型号:成套型（含元器件） 4.规格:非标 5.符合设计图纸及施工规范要求 | 台 | 1
25 | 030404017410 | 配电箱 | 1.名称:配电箱 2.编号:6-2ATE-XF1 3.型号:成套型（含元器件） 4.规格:非标 5.符合设计图纸及施工规范要求 | 台 | 1
26 | 030404017411 | 配电箱 | 1.名称:配电箱 2.编号:6-2ATE-XF2 3.型号:成套型（含元器件） 4.规格:非标 5.符合设计图纸及施工规范要求 | 台 | 1
27 | 030404017412 | 配电箱 | 1.名称:配电箱 2.编号:6-2ATE-XF3 3.型号:成套型（含元器件） 4.规格:非标 5.符合设计图纸及施工规范要求 | 台 | 1
28 | 030404017413 | 配电箱 | 1.名称:配电箱 2.编号:6-2ATE-XF4 3.型号:成套型（含元器件） 4.规格:非标 5.符合设计图纸及施工规范要求 | 台 | 1
29 | 030404017414 | 配电箱 | 1.名称:配电箱 2.编号:6-3AL-1 3.型号:成套型（含元器件） 4.规格:非标 5.符合设计图纸及施工规范要求 | 台 | 1
30 | 030404017415 | 配电箱 | 1.名称:配电箱 2.编号:6-3AL-2 3.型号:成套型（含元器件） 4.规格:非标 5.符合设计图纸及施工规范要求 | 台 | 1
31 | 030404017416 | 配电箱 | 1.名称:配电箱 2.编号:6-3AL-3 3.型号:成套型（含元器件） 4.规格:非标 5.符合设计图纸及施工规范要求 | 台 | 1
32 | 030404017417 | 配电箱 | 1.名称:配电箱 2.编号:6-3AL-4 3.型号:成套型（含元器件） 4.规格:非标 5.符合设计图纸及施工规范要求 | 台 | 1
33 | 030404017418 | 配电箱 | 1.名称:配电箱 2.编号:6-3AL-G1 3.型号:成套型（含元器件） 4.规格:非标 5.符合设计图纸及施工规范要求 | 台 | 1
34 | 030404017419 | 配电箱 | 1.名称:配电箱 2.编号:6-3AL-G2 3.型号:成套型（含元器件） 4.规格:非标 5.符合设计图纸及施工规范要求 | 台 | 1
35 | 030404017420 | 配电箱 | 1.名称:配电箱 2.编号:6-3AL-G3 3.型号:成套型（含元器件） 4.规格:非标 5.符合设计图纸及施工规范要求 | 台 | 1
36 | 030404017421 | 配电箱 | 1.名称:配电箱 2.编号:6-3AL-G4 3.型号:成套型（含元器件） 4.规格:非标 5.符合设计图纸及施工规范要求 | 台 | 1
37 | 030404017422 | 配电箱 | 1.名称:配电箱 2.编号:6-3ATE-XF1 3.型号:成套型（含元器件） 4.规格:非标 5.符合设计图纸及施工规范要求 | 台 | 1
38 | 030404017423 | 配电箱 | 1.名称:配电箱 2.编号:6-3ATE-XF2 3.型号:成套型（含元器件） 4.规格:非标 5.符合设计图纸及施工规范要求 | 台 | 1
39 | 030404017424 | 配电箱 | 1.名称:配电箱 2.编号:6-3ATE-XF4 3.型号:成套型（含元器件） 4.规格:非标 5.符合设计图纸及施工规范要求 | 台 | 1
40 | 030404017425 | 配电箱 | 1.名称:配电箱 2.编号:6-4AL-1 3.型号:成套型（含元器件） 4.规格:非标 5.符合设计图纸及施工规范要求 | 台 | 1
41 | 030404017426 | 配电箱 | 1.名称:配电箱 2.编号:6-4AL-2 3.型号:成套型（含元器件） 4.规格:非标 5.符合设计图纸及施工规范要求 | 台 | 1
42 | 030404017427 | 配电箱 | 1.名称:配电箱 2.编号:6-4AL-3 3.型号:成套型（含元器件） 4.规格:非标 5.符合设计图纸及施工规范要求 | 台 | 1
43 | 030404017428 | 配电箱 | 1.名称:配电箱 2.编号:6-4AL-4 3.型号:成套型（含元器件） 4.规格:非标 5.符合设计图纸及施工规范要求 | 台 | 1
44 | 030404017429 | 配电箱 | 1.名称:配电箱 2.编号:6-4AL-G1 3.型号:成套型（含元器件） 4.规格:非标 5.符合设计图纸及施工规范要求 | 台 | 1
45 | 030404017430 | 配电箱 | 1.名称:配电箱 2.编号:6-4AL-G2 3.型号:成套型（含元器件） 4.规格:非标 5.符合设计图纸及施工规范要求 | 台 | 1
46 | 030404017431 | 配电箱 | 1.名称:配电箱 2.编号:6-4AL-G3 3.型号:成套型（含元器件） 4.规格:非标 5.符合设计图纸及施工规范要求 | 台 | 1
47 | 030404017432 | 配电箱 | 1.名称:配电箱 2.编号:6-4AL-G4 3.型号:成套型（含元器件） 4.规格:非标 5.符合设计图纸及施工规范要求 | 台 | 1
48 | 030404017433 | 配电箱 | 1.名称:配电箱 2.编号:6-4ATE-XF1 3.型号:成套型（含元器件） 4.规格:非标 5.符合设计图纸及施工规范要求 | 台 | 1
49 | 030404017434 | 配电箱 | 1.名称:配电箱 2.编号:6-4ATE-XF2 3.型号:成套型（含元器件） 4.规格:非标 5.符合设计图纸及施工规范要求 | 台 | 1
50 | 030404017435 | 配电箱 | 1.名称:配电箱 2.编号:6-4ATE-XF3 3.型号:成套型（含元器件） 4.规格:非标 5.符合设计图纸及施工规范要求 | 台 | 1
51 | 030404017436 | 配电箱 | 1.名称:配电箱 2.编号:6-4ATE-XF4 3.型号:成套型（含元器件） 4.规格:非标 5.符合设计图纸及施工规范要求 | 台 | 1
52 | 030404017437 | 配电箱 | 1.名称:配电箱 2.编号:6-5AL-1 3.型号:成套型（含元器件） 4.规格:非标 5.符合设计图纸及施工规范要求 | 台 | 1
53 | 030404017438 | 配电箱 | 1.名称:配电箱 2.编号:6-5AL-2 3.型号:成套型（含元器件） 4.规格:非标 5.符合设计图纸及施工规范要求 | 台 | 1
54 | 030404017439 | 配电箱 | 1.名称:配电箱 2.编号:6-5AL-3 3.型号:成套型（含元器件） 4.规格:非标 5.符合设计图纸及施工规范要求 | 台 | 1
55 | 030404017440 | 配电箱 | 1.名称:配电箱 2.编号:6-5AL-4 3.型号:成套型（含元器件） 4.规格:非标 5.符合设计图纸及施工规范要求 | 台 | 1
56 | 030404017441 | 配电箱 | 1.名称:配电箱 2.编号:6-5AL-G1 3.型号:成套型（含元器件） 4.规格:非标 5.符合设计图纸及施工规范要求 | 台 | 1
57 | 030404017442 | 配电箱 | 1.名称:配电箱 2.编号:6-5AL-G2 3.型号:成套型（含元器件） 4.规格:非标 5.符合设计图纸及施工规范要求 | 台 | 1
58 | 030404017443 | 配电箱 | 1.名称:配电箱 2.编号:6-5AL-G3 3.型号:成套型（含元器件） 4.规格:非标 5.符合设计图纸及施工规范要求 | 台 | 1
59 | 030404017444 | 配电箱 | 1.名称:配电箱 2.编号:6-5AL-G4 3.型号:成套型（含元器件） 4.规格:非标 5.符合设计图纸及施工规范要求 | 台 | 1
60 | 030404017445 | 配电箱 | 1.名称:配电箱 2.编号:6-5ATE-XF1 3.型号:成套型（含元器件） 4.规格:非标 5.符合设计图纸及施工规范要求 | 台 | 1
61 | 030404017446 | 配电箱 | 1.名称:配电箱 2.编号:6-5ATE-XF2 3.型号:成套型（含元器件） 4.规格:非标 5.符合设计图纸及施工规范要求 | 台 | 1
62 | 030404017447 | 配电箱 | 1.名称:配电箱 2.编号:6-5ATE-XF3 3.型号:成套型（含元器件） 4.规格:非标 5.符合设计图纸及施工规范要求 | 台 | 1
63 | 030404017448 | 配电箱 | 1.名称:配电箱 2.编号:6-5ATE-XF4 3.型号:成套型（含元器件） 4.规格:非标 5.符合设计图纸及施工规范要求 | 台 | 1
64 | 030404017449 | 配电箱 | 1.名称:配电箱 2.编号:6-6AL-1 3.型号:成套型（含元器件） 4.规格:非标 5.符合设计图纸及施工规范要求 | 台 | 1
65 | 030404017450 | 配电箱 | 1.名称:配电箱 2.编号:6-6AL-2 3.型号:成套型（含元器件） 4.规格:非标 5.符合设计图纸及施工规范要求 | 台 | 1
66 | 030404017451 | 配电箱 | 1.名称:配电箱 2.编号:6-6AL-G1 3.型号:成套型（含元器件） 4.规格:非标 5.符合设计图纸及施工规范要求 | 台 | 1
67 | 030404017452 | 配电箱 | 1.名称:配电箱 2.编号:6-6AL-G2 3.型号:成套型（含元器件） 4.规格:非标 5.符合设计图纸及施工规范要求 | 台 | 1
68 | 030404017453 | 配电箱 | 1.名称:配电箱 2.编号:6-6AL-YJ 3.型号:成套型（含元器件） 4.规格:非标 5.符合设计图纸及施工规范要求 | 台 | 1
69 | 030404017454 | 配电箱 | 1.名称:配电箱 2.编号:6-6ATE-XF1 3.型号:成套型（含元器件） 4.规格:非标 5.符合设计图纸及施工规范要求 | 台 | 1
70 | 030404017455 | 配电箱 | 1.名称:配电箱 2.编号:6-6ATE-XF2 3.型号:成套型（含元器件） 4.规格:非标 5.符合设计图纸及施工规范要求 | 台 | 1
71 | 030404017456 | 配电箱 | 1.名称:配电箱 2.编号:6-6ATP-DT1 3.型号:成套型（含元器件） 4.规格:非标 5.符合设计图纸及施工规范要求 | 台 | 1
72 | 030404017457 | 配电箱 | 1.名称:配电箱 2.编号:6-ATL-RDJF 3.型号:成套型（含元器件） 4.规格:非标 5.符合设计图纸及施工规范要求 | 台 | 1
73 | 030404017458 | 配电箱 | 1.名称:配电箱 2.编号:AL-DZJS 3.型号:成套型（含元器件） 4.规格:非标 5.符合设计图纸及施工规范要求 | 台 | 11
74 | 030404017459 | 配电箱 | 1.名称:配电箱 2.编号:AL-HBJS 3.型号:成套型（含元器件） 4.规格:非标 5.符合设计图纸及施工规范要求 | 台 | 1
75 | 030404017460 | 配电箱 | 1.名称:配电箱 2.编号:AL-HXSYS 3.型号:成套型（含元器件） 4.规格:非标 5.符合设计图纸及施工规范要求 | 台 | 3
76 | 030404017461 | 配电箱 | 1.名称:配电箱 2.编号:AL-HY1 3.型号:成套型（含元器件） 4.规格:非标 5.符合设计图纸及施工规范要求 | 台 | 2
77 | 030404017462 | 配电箱 | 1.名称:配电箱 2.编号:AL-HY2 3.型号:成套型（含元器件） 4.规格:非标 5.符合设计图纸及施工规范要求 | 台 | 1
78 | 030404017463 | 配电箱 | 1.名称:配电箱 2.编号:AL-JGJS 3.型号:成套型（含元器件） 4.规格:非标 5.符合设计图纸及施工规范要求 | 台 | 1
79 | 030404017464 | 配电箱 | 1.名称:配电箱 2.编号:AL-JSBG1 3.型号:成套型（含元器件） 4.规格:非标 5.符合设计图纸及施工规范要求 | 台 | 1
80 | 030404017465 | 配电箱 | 1.名称:配电箱 2.编号:AL-JSBG2 3.型号:成套型（含元器件） 4.规格:非标 5.符合设计图纸及施工规范要求 | 台 | 25
81 | 030404017466 | 配电箱 | 1.名称:配电箱 2.编号:AL-JSBG3 3.型号:成套型（含元器件） 4.规格:非标 5.符合设计图纸及施工规范要求 | 台 | 1
82 | 030404017467 | 配电箱 | 1.名称:配电箱 2.编号:AL-JSBG4 3.型号:成套型（含元器件） 4.规格:非标 5.符合设计图纸及施工规范要求 | 台 | 3
83 | 030404017468 | 配电箱 | 1.名称:配电箱 2.编号:AL-JSJJS 3.型号:成套型（含元器件） 4.规格:非标 5.符合设计图纸及施工规范要求 | 台 | 5
84 | 030404017469 | 配电箱 | 1.名称:配电箱 2.编号:AL-MSJS 3.型号:成套型（含元器件） 4.规格:非标 5.符合设计图纸及施工规范要求 | 台 | 5
85 | 030404017470 | 配电箱 | 1.名称:配电箱 2.编号:AL-PTJS 3.型号:成套型（含元器件） 4.规格:非标 5.符合设计图纸及施工规范要求 | 台 | 48
86 | 030404017471 | 配电箱 | 1.名称:配电箱 2.编号:AL-SFJS 3.型号:成套型（含元器件） 4.规格:非标 5.符合设计图纸及施工规范要求 | 台 | 2
87 | 030404017472 | 配电箱 | 1.名称:配电箱 2.编号:AL-SWSYS 3.型号:成套型（含元器件） 4.规格:非标 5.符合设计图纸及施工规范要求 | 台 | 3
88 | 030404017473 | 配电箱 | 1.名称:配电箱 2.编号:AL-WLSYS 3.型号:成套型（含元器件） 4.规格:非标 5.符合设计图纸及施工规范要求 | 台 | 3
89 | 030404017474 | 配电箱 | 1.名称:配电箱 2.编号:AL-WYS 3.型号:成套型（含元器件） 4.规格:非标 5.符合设计图纸及施工规范要求 | 台 | 1
90 | 030404017475 | 配电箱 | 1.名称:配电箱 2.编号:AL-YSJ 3.型号:成套型（含元器件） 4.规格:非标 5.符合设计图纸及施工规范要求 | 台 | 16
91 | 030404017476 | 配电箱 | 1.名称:配电箱 2.编号:AL-ZBS 3.型号:成套型（含元器件） 4.规格:非标 5.符合设计图纸及施工规范要求 | 台 | 4
92 | 030404017477 | 配电箱 | 1.名称:配电箱 2.编号:ATE-PD 3.型号:成套型（含元器件） 4.规格:非标 5.符合设计图纸及施工规范要求 | 台 | 1
93 | 030404016025 | 控制箱 | 1.名称:风机控制箱 | 台 | 6
94 | 030404017479 | T接箱 | 1.名称:T接箱 2.型号:成套型（含元器件） 3.规格:非标 4.符合设计图纸及施工规范要求 | 台 | 50
95 | 030411003060 | 桥架 | 1.名称:强电桥架 2.规格:CT-200*100 3.材质:钢制 4.符合设计图纸及施工规范要求 | m | 1254.19
96 | 030411003061 | 桥架 | 1.名称:强电桥架 2.规格:CT-300*100 3.材质:钢制 4.符合设计图纸及施工规范要求 | m | 138.58
97 | 030411003062 | 桥架 | 1.名称:强电桥架 2.规格:CT-400*150 3.材质:钢制 4.符合设计图纸及施工规范要求 | m | 82.25
98 | 030411003063 | 桥架 | 1.名称:强电桥架 2.规格:CT-400*200 3.材质:钢制 4.符合设计图纸及施工规范要求 | m | 84.38
99 | 030411003064 | 桥架 | 1.名称:强电桥架 2.规格:CT-600*200 3.材质:钢制 4.符合设计图纸及施工规范要求 | m | 88.48
100 | 030411003065 | 桥架 | 1.名称:消防桥架 2.规格:NHCT-200*100 3.材质:钢制 4.符合设计图纸及施工规范要求 | m | 156.11
101 | 030411003066 | 桥架 | 1.名称:消防桥架 2.规格:NHCT-300*100 3.材质:钢制 4.符合设计图纸及施工规范要求 | m | 138.38
102 | 030411003067 | 桥架 | 1.名称:消防桥架 2.规格:NHCT-300*200 3.材质:钢制 4.符合设计图纸及施工规范要求 | m | 55.49
103 | 030413001027 | 铁构件 | 1.名称:桥架支架制作安装及除锈刷油 2.材质:铁构件 3.除锈级别:手工除轻锈 4.涂膜遍数:防锈漆、调和漆各两遍 5.符合设计图纸及施工规范要求 | kg | 1647.28
104 | 030411001198 | 配管 | 1.名称:配管 2.规格:JDG20 3.配置形式:暗敷 4.符合设计图纸及施工规范要求 | m | 14168.98
105 | 030411001199 | 配管 | 1.名称:配管 2.规格:JDG32 3.配置形式:暗敷 4.符合设计图纸及施工规范要求 | m | 38.75
106 | 030411001200 | 配管 | 1.名称:配管 2.规格:JDG40 3.配置形式:暗敷 4.符合设计图纸及施工规范要求 | m | 652.58
107 | 030411001201 | 配管 | 1.名称:配管 2.规格:SC20 3.配置形式:暗敷 4.符合设计图纸及施工规范要求 | m | 9534.83
108 | 030411001202 | 配管 | 1.名称:配管 2.规格:SC25 3.配置形式:暗敷 4.符合设计图纸及施工规范要求 | m | 212.14
109 | 030408001111 | 电力电缆 | 1.名称:矿物绝缘电缆 2.规格:BBTRZ-5x10 3.符合设计图纸及施工规范要求 | m | 48.79
110 | 030408001112 | 电力电缆 | 1.名称:矿物绝缘电缆 2.规格:BBTRZ-5x16 3.符合设计图纸及施工规范要求 | m | 1094.64
111 | 030408006053 | 电力电缆头 | 1.名称:矿物绝缘电缆终端头 2.规格:5*16 | 个 | 52
112 | 030408006054 | 电力电缆头 | 1.名称:矿物绝缘电缆终端头 2.规格:5*10 | 个 | 4
113 | 030408001113 | 电力电缆 | 1.名称:电力电缆 2.规格:WDZ-YJY-4*185+1*95 3.材质:铜芯 4.符合设计图纸及施工规范要求 | m | 620.2
114 | 030408001114 | 电力电缆 | 1.名称:电力电缆 2.规格:WDZ-YJY-4*150+1*70 3.材质:铜芯 4.符合设计图纸及施工规范要求 | m | 398.75
115 | 030408001115 | 电力电缆 | 1.名称:电力电缆 2.规格:WDZ-YJY-4*120+1*70 3.材质:铜芯 4.符合设计图纸及施工规范要求 | m | 86.8
116 | 030408001116 | 电力电缆 | 1.名称:电力电缆 2.规格:WDZB-YJY-4*25+1*16 3.材质:铜芯 4.符合设计图纸及施工规范要求 | m | 1514.19
117 | 030408001117 | 电力电缆 | 1.名称:电力电缆 2.规格:WDZ-YJY-5*6 3.材质:铜芯 4.符合设计图纸及施工规范要求 | m | 174.88
118 | 030408006055 | 电力电缆头 | 1.名称:电力电缆头 2.规格:185mm2以下 3.电压等级(kV):1kV以下 4.符合设计图纸及施工规范要求 | 个 | 36
119 | 030408006056 | 电力电缆头 | 1.名称:电力电缆头 2.规格:120mm2以下 3.电压等级(kV):1kV以下 4.符合设计图纸及施工规范要求 | 个 | 8
120 | 030408006057 | 电力电缆头 | 1.名称:电力电缆头 2.规格:35mm2以下 3.电压等级(kV):1kV以下 4.符合设计图纸及施工规范要求 | 个 | 24
121 | 030414004007 | 自动投入装置 | 1.名称:自动投入装置 | 系统 | 29
122 | 030411004175 | 配线 | 1.配线形式:管内穿线 2.规格:WDZ-BYJ-2.5 3.材质:铜芯 4.符合设计图纸及施工规范要求 | m | 4302.48
123 | 030411004176 | 配线 | 1.配线形式:管内穿线 2.规格:WDZN-BYJ-2.5 3.材质:铜芯 4.符合设计图纸及施工规范要求 | m | 19503.27
124 | 030411004177 | 配线 | 1.配线形式:管内穿线 2.规格:WDZ-BYJ-4 3.材质:铜芯 4.符合设计图纸及施工规范要求 | m | 43817.66
125 | 030411004178 | 配线 | 1.配线形式:管内穿线 2.规格:WDZN-BYJ-4 3.材质:铜芯 4.符合设计图纸及施工规范要求 | m | 1137.7
126 | 030411004179 | 配线 | 1.配线形式:管内穿线 2.规格:WDZ-BYJ-10 3.材质:铜芯 4.符合设计图纸及施工规范要求 | m | 21405.92
127 | 030411004180 | 配线 | 1.配线形式:管内穿线 2.规格:WDZ-BYJ-16 3.材质:铜芯 4.符合设计图纸及施工规范要求 | m | 1423.76
128 | 030412001021 | 普通灯具 | 1.名称:LED吸顶灯 2.规格:18W 3.类型:吸顶 | 套 | 79
129 | 030412005020 | 荧光灯 | 1.名称:单管LED灯 2.规格:22W | 套 | 18
130 | 030404034048 | 照明开关 | 1.名称:三联开关 2.规格:250V,10A 3.符合设计图纸及施工规范要求 | 个 | 1
131 | 030404035023 | 插座 | 1.名称:单相二、三孔插座(安全型) 2.规格:250V,10A 3.符合设计图纸及施工规范要求 | 个 | 1471
132 | 030404035024 | 插座 | 1.名称:安全型单相双联二三极地面插座 2.规格:250V,10A 3.符合设计图纸及施工规范要求 | 个 | 22
133 | 030404035025 | 插座 | 1.名称:空调插座 2.规格:250V,16A 3.符合设计图纸及施工规范要求 | 个 | 253
134 | 030404035026 | 插座 | 1.名称:桌面电源接口 2.规格:250V,10A 3.符合设计图纸及施工规范要求 | 个 | 382
135 | 030404035027 | 插座 | 1.名称:烘手器插座 2.规格:250V,16A 3.符合设计图纸及施工规范要求 | 个 | 38
136 | 030404035028 | 插座 | 1.名称:储水宝插座 2.规格:250V,16A 3.符合设计图纸及施工规范要求 | 个 | 48
137 | 030904004009 | 无障碍卫生间电铃 | 1.名称:无障碍卫生间电铃 | 个 | 6
138 | 030411006054 | 开关接线盒 | 1.名称:开关(插座)盒 2.符合设计图纸及施工规范要求 | 个 | 2218
139 | 030411006055 | 接线盒 | 1.名称:接线盒 2.符合设计图纸及施工规范要求 | 个 | 949
140 | 030413002027 | 凿(压)槽 | 1.名称:开槽与修复 2.规格:70*70 3.符合设计图纸及施工规范要求 | m | 2533.6
电气精装修系统
141 | 030411001203 | 配管 | 1.名称:配管 2.规格:JDG20 3.配置形式:暗敷 4.符合设计图纸及施工规范要求 | m | 15787.05
142 | 030411004181 | 配线 | 1.配线形式:管内穿线 2.规格:WDZ-BYJ-2.5 3.材质:铜芯 4.符合设计图纸及施工规范要求 | m | 47381.9
143 | 030412001022 | 普通灯具 | 1.名称:LED吸顶灯 2.规格:20W | 套 | 731
144 | 030412005021 | 荧光灯 | 1.名称:LED直管灯双联 2.规格:2*30W | 套 | 906
145 | 030412005022 | 荧光灯 | 1.名称:单管LED灯 2.规格:36W | 套 | 354
146 | 030404034049 | 照明开关 | 1.名称:风速开关 2.规格:250V,10A 3.符合设计图纸及施工规范要求 | 个 | 597
147 | 030404034050 | 照明开关 | 1.名称:单联开关 2.规格:250V,10A 3.符合设计图纸及施工规范要求 | 个 | 411
148 | 030404034051 | 照明开关 | 1.名称:双联开关 2.规格:250V,10A 3.符合设计图纸及施工规范要求 | 个 | 98
149 | 030404034052 | 照明开关 | 1.名称:三联开关 2.规格:250V,10A 3.符合设计图纸及施工规范要求 | 个 | 36
150 | 030404034053 | 照明开关 | 1.名称:四联开关 2.规格:250V,10A 3.符合设计图纸及施工规范要求 | 个 | 94
151 | 030404033013 | 吸顶摇头风扇 | 1.名称:吸顶电风扇 | 台 | 562
152 | 030404033014 | 吸顶摇头风扇 | 1.名称:壁装电风扇 | 台 | 22
153 | 030411006056 | 开关接线盒 | 1.名称:开关(插座)盒 2.符合设计图纸及施工规范要求 | 个 | 1820
154 | 030411006057 | 接线盒 | 1.名称:接线盒 2.符合设计图纸及施工规范要求 | 个 | 3795
155 | 030413002028 | 凿(压)槽 | 1.名称:开槽与修复 2.规格:70*70 3.符合设计图纸及施工规范要求 | m | 2730
防雷系统
156 | 030409005006 | 避雷网 | 1.名称:明装防雷接闪器 2.材质:利用Φ10热镀锌圆钢明敷在屋面女儿墙上 3.符合设计图纸及施工规范要求 | m | 1973.1
157 | 030409004004 | 均压环 | 1.名称:接地网 2.材质:利用梁内钢筋 | m | 1220.46
158 | 030409003006 | 避雷引下线 | 1.名称:防雷引下线:利用柱内主筋 | m | 1464.99
159 | 030409008011 | 等电位端子箱、测试板 | 1.名称:LEB等位端子箱 | 台 | 7
160 | 030409008012 | 等电位端子箱、测试板 | 1.名称:接地电阻检测点 | 台 | 16
161 | 030414011007 | 接地装置 | 1.名称:接地装置 2.类别:接地网 3.符合设计图纸及施工规范要求 | 系统 | 1
措施项目
162 | 031302007047 | 高层施工增加 |  | 项 | 1
163 | 031301017048 | 脚手架搭拆费 |  | 项 | 1
不含税合计
税金（9%）
含税金额

## 7号报告厅
分部分项工程和单价措施项目清单与计价表
工程名称：东莞市沙田中学（暂定名）-7号报告厅-电气工程
序号 | 项目编码 | 项目名称 | 项目特征描述 | 计量单位 | 工程量 | 金额（元） |  | 备注
[6 empty] | 综合单价 | 综合合价
7号报告厅-电气工程
1 | 030404017480 | 配电箱 | 1.名称:配电箱 2.编号:7#AA1 3.型号:成套型（含元器件） 4.规格:非标 5.符合设计图纸及施工规范要求 | 台 | 1
2 | 030404017481 | 配电箱 | 1.名称:配电箱 2.编号:7#AA2 3.型号:成套型（含元器件） 4.规格:非标 5.符合设计图纸及施工规范要求 | 台 | 1
3 | 030404017482 | 配电箱 | 1.名称:配电箱 2.编号:7#AA3 3.型号:成套型（含元器件） 4.规格:非标 5.符合设计图纸及施工规范要求 | 台 | 1
4 | 030404017483 | 配电箱 | 1.名称:配电箱 2.编号:7#AA4 3.型号:成套型（含元器件） 4.规格:非标 5.符合设计图纸及施工规范要求 | 台 | 1
5 | 030404017484 | 配电箱 | 1.名称:配电箱 2.编号:7#AAE1 3.型号:成套型（含元器件） 4.规格:非标 5.符合设计图纸及施工规范要求 | 台 | 1
6 | 030404017485 | 配电箱 | 1.名称:配电箱 2.编号:7#AAE2 3.型号:成套型（含元器件） 4.规格:非标 5.符合设计图纸及施工规范要求 | 台 | 1
7 | 030404017486 | 配电箱 | 1.名称:配电箱 2.编号:1AC-A-BF1 3.型号:成套型（含元器件） 4.规格:非标 5.符合设计图纸及施工规范要求 | 台 | 1
8 | 030404017487 | 配电箱 | 1.名称:配电箱 2.编号:1AL-A-1 3.型号:成套型（含元器件） 4.规格:非标 5.符合设计图纸及施工规范要求 | 台 | 1
9 | 030404017488 | 配电箱 | 1.名称:配电箱 2.编号:1AL-A-BGT 3.型号:成套型（含元器件） 4.规格:非标 5.符合设计图纸及施工规范要求 | 台 | 1
10 | 030404017489 | 配电箱 | 1.名称:配电箱 2.编号:1AL-A-WT 3.型号:成套型（含元器件） 4.规格:非标 5.符合设计图纸及施工规范要求 | 台 | 1
11 | 030404017490 | 配电箱 | 1.名称:配电箱 2.编号:1AL-A-WTLED 3.型号:成套型（含元器件） 4.规格:非标 5.符合设计图纸及施工规范要求 | 台 | 1
12 | 030404017491 | 配电箱 | 1.名称:配电箱 2.编号:1AL-B-1 3.型号:成套型（含元器件） 4.规格:非标 5.符合设计图纸及施工规范要求 | 台 | 1
13 | 030404017492 | 配电箱 | 1.名称:配电箱 2.编号:1AL-B-RD 3.型号:成套型（含元器件） 4.规格:非标 5.符合设计图纸及施工规范要求 | 台 | 1
14 | 030404017495 | 配电箱 | 1.名称:配电箱 2.编号:1ATE-A-XF1 3.型号:成套型（含元器件） 4.规格:非标 5.符合设计图纸及施工规范要求 | 台 | 1
15 | 030404017496 | 配电箱 | 1.名称:配电箱 2.编号:1ATE-B-XF1 3.型号:成套型（含元器件） 4.规格:非标 5.符合设计图纸及施工规范要求 | 台 | 1
16 | 030404017497 | 配电箱 | 1.名称:配电箱 2.编号:1ATL-A-1 3.型号:成套型（含元器件） 4.规格:非标 5.符合设计图纸及施工规范要求 | 台 | 1
17 | 030404017498 | 配电箱 | 1.名称:配电箱 2.编号:1ATL-B-1 3.型号:成套型（含元器件） 4.规格:非标 5.符合设计图纸及施工规范要求 | 台 | 1
18 | 030404017499 | 配电箱 | 1.名称:配电箱 2.编号:1ATP-A-RD 3.型号:成套型（含元器件） 4.规格:非标 5.符合设计图纸及施工规范要求 | 台 | 1
19 | 030404017500 | 配电箱 | 1.名称:配电箱 2.编号:2AC-A-PY1 3.型号:成套型（含元器件） 4.规格:非标 5.符合设计图纸及施工规范要求 | 台 | 1
20 | 030404017501 | 配电箱 | 1.名称:配电箱 2.编号:2AC-C-BF1 3.型号:成套型（含元器件） 4.规格:非标 5.符合设计图纸及施工规范要求 | 台 | 1
21 | 030404017502 | 配电箱 | 1.名称:配电箱 2.编号:2AC-C-PY1 3.型号:成套型（含元器件） 4.规格:非标 5.符合设计图纸及施工规范要求 | 台 | 1
22 | 030404017503 | 配电箱 | 1.名称:配电箱 2.编号:2AC-C-PY2 3.型号:成套型（含元器件） 4.规格:非标 5.符合设计图纸及施工规范要求 | 台 | 1
23 | 030404017504 | 配电箱 | 1.名称:配电箱 2.编号:2AL-A-1 3.型号:成套型（含元器件） 4.规格:非标 5.符合设计图纸及施工规范要求 | 台 | 1
24 | 030404017505 | 配电箱 | 1.名称:配电箱 2.编号:2AL-A-KZS 3.型号:成套型（含元器件） 4.规格:非标 5.符合设计图纸及施工规范要求 | 台 | 1
25 | 030404017506 | 配电箱 | 1.名称:配电箱 2.编号:2AL-A-RD 3.型号:成套型（含元器件） 4.规格:非标 5.符合设计图纸及施工规范要求 | 台 | 1
26 | 030404017507 | 配电箱 | 1.名称:配电箱 2.编号:2AL-C-1 3.型号:成套型（含元器件） 4.规格:非标 5.符合设计图纸及施工规范要求 | 台 | 1
27 | 030404017508 | 配电箱 | 1.名称:配电箱 2.编号:2AL-C-RD 3.型号:成套型（含元器件） 4.规格:非标 5.符合设计图纸及施工规范要求 | 台 | 1
28 | 030404017511 | 配电箱 | 1.名称:配电箱 2.编号:2AP-A-KT1 3.型号:成套型（含元器件） 4.规格:非标 5.符合设计图纸及施工规范要求 | 台 | 1
29 | 030404017512 | 配电箱 | 1.名称:配电箱 2.编号:2AP-C-KT1 3.型号:成套型（含元器件） 4.规格:非标 5.符合设计图纸及施工规范要求 | 台 | 1
30 | 030404017513 | 配电箱 | 1.名称:配电箱 2.编号:2ATE-A-XF1 3.型号:成套型（含元器件） 4.规格:非标 5.符合设计图纸及施工规范要求 | 台 | 1
31 | 030404017514 | 配电箱 | 1.名称:配电箱 2.编号:2ATE-C-XF1 3.型号:成套型（含元器件） 4.规格:非标 5.符合设计图纸及施工规范要求 | 台 | 1
32 | 030404017515 | 配电箱 | 1.名称:配电箱 2.编号:2ATL-A-1 3.型号:成套型（含元器件） 4.规格:非标 5.符合设计图纸及施工规范要求 | 台 | 1
33 | 030404017516 | 配电箱 | 1.名称:配电箱 2.编号:2ATL-C-1 3.型号:成套型（含元器件） 4.规格:非标 5.符合设计图纸及施工规范要求 | 台 | 1
34 | 030404017517 | 配电箱 | 1.名称:配电箱 2.编号:K-2F-01 3.型号:成套型（含元器件） 4.规格:非标 5.符合设计图纸及施工规范要求 | 台 | 1
35 | 030404017518 | 配电箱 | 1.名称:配电箱 2.编号:K-WD-01 3.型号:成套型（含元器件） 4.规格:非标 5.符合设计图纸及施工规范要求 | 台 | 1
36 | 030404017519 | 配电箱 | 1.名称:配电箱 2.编号:K-WD-02 3.型号:成套型（含元器件） 4.规格:非标 5.符合设计图纸及施工规范要求 | 台 | 1
37 | 030404017520 | 配电箱 | 1.名称:配电箱 2.编号:K-W-WD-01 3.型号:成套型（含元器件） 4.规格:非标 5.符合设计图纸及施工规范要求 | 台 | 1
38 | 030404017521 | 配电箱 | 1.名称:配电箱 2.编号:K-W-WD-02 3.型号:成套型（含元器件） 4.规格:非标 5.符合设计图纸及施工规范要求 | 台 | 1
39 | 030404017522 | 配电箱 | 1.名称:配电箱 2.编号:K-W-WD-03 3.型号:成套型（含元器件） 4.规格:非标 5.符合设计图纸及施工规范要求 | 台 | 1
40 | 030404017523 | 配电箱 | 1.名称:配电箱 2.编号:VRF-W-WD-01 3.型号:成套型（含元器件） 4.规格:非标 5.符合设计图纸及施工规范要求 | 台 | 1
41 | 030404017524 | 配电箱 | 1.名称:配电箱 2.编号:VRF-W-WD-02 3.型号:成套型（含元器件） 4.规格:非标 5.符合设计图纸及施工规范要求 | 台 | 1
42 | 030404017525 | 配电箱 | 1.名称:配电箱 2.编号:WDAL-FG 3.型号:成套型（含元器件） 4.规格:非标 5.符合设计图纸及施工规范要求 | 台 | 1
43 | 030404017526 | 配电箱 | 1.名称:配电箱 2.编号:WDAL-GF 3.型号:成套型（含元器件） 4.规格:非标 5.符合设计图纸及施工规范要求 | 台 | 1
44 | 030404017527 | 配电箱 | 1.名称:配电箱 2.编号:WDAP-KT1 3.型号:成套型（含元器件） 4.规格:非标 5.符合设计图纸及施工规范要求 | 台 | 1
45 | 030404017528 | 配电箱 | 1.名称:配电箱 2.编号:WDAP-KT2 3.型号:成套型（含元器件） 4.规格:非标 5.符合设计图纸及施工规范要求 | 台 | 1
46 | 030404017529 | T接箱 | 1.名称:T接箱 2.型号:成套型（含元器件） 3.规格:非标 4.符合设计图纸及施工规范要求 | 台 | 6
47 | 030411003076 | 桥架 | 1.名称:强电桥架 2.规格:CT-200*100 3.材质:钢制 4.符合设计图纸及施工规范要求 | m | 135.79
48 | 030411003077 | 桥架 | 1.名称:强电桥架 2.规格:CT-300*100 3.材质:钢制 4.符合设计图纸及施工规范要求 | m | 133.78
49 | 030411003078 | 桥架 | 1.名称:强电桥架 2.规格:CT-400*100 3.材质:钢制 4.符合设计图纸及施工规范要求 | m | 46.45
50 | 030411003079 | 桥架 | 1.名称:消防桥架 2.规格:NHCT-200*100 3.材质:钢制 4.符合设计图纸及施工规范要求 | m | 195.96
51 | 030413001031 | 铁构件 | 1.名称:桥架支架制作安装及除锈刷油 2.材质:铁构件 3.除锈级别:手工除轻锈 4.涂膜遍数:防锈漆、调和漆各两遍 5.符合设计图纸及施工规范要求 | kg | 402.99
52 | 030411001229 | 配管 | 1.名称:配管 2.规格:JDG20 3.配置形式:暗敷 4.符合设计图纸及施工规范要求 | m | 2264.1
53 | 030411001230 | 配管 | 1.名称:配管 2.规格:SC20 3.配置形式:暗敷 4.符合设计图纸及施工规范要求 | m | 2490.65
54 | 030411001231 | 配管 | 1.名称:配管 2.规格:SC25 3.配置形式:暗敷 4.符合设计图纸及施工规范要求 | m | 38.24
55 | 030411001232 | 配管 | 1.名称:配管 2.规格:SC32 3.配置形式:暗敷 4.符合设计图纸及施工规范要求 | m | 81.34
56 | 030411001233 | 配管 | 1.名称:配管 2.规格:SC50 3.配置形式:暗敷 4.符合设计图纸及施工规范要求 | m | 12.45
57 | 030411001234 | 配管 | 1.名称:配管 2.规格:SC40 3.配置形式:明敷 4.符合设计图纸及施工规范要求 | m | 12.45
58 | 030411001235 | 配管 | 1.名称:配管 2.规格:SC50 3.配置形式:明敷 4.符合设计图纸及施工规范要求 | m | 11.27
59 | 030411001236 | 配管 | 1.名称:配管 2.规格:SC65 3.配置形式:明敷 4.符合设计图纸及施工规范要求 | m | 5.13
60 | 030408003004 | 电缆保护管 | 1.名称:电缆保护管 2.规格:SC150 3.敷设方式:埋地敷设 | m | 24
61 | 030408001118 | 电力电缆 | 1.名称:矿物绝缘电缆 2.规格:BTTRZ-4x50+1x25 3.符合设计图纸及施工规范要求 | m | 108.1
62 | 030408001119 | 电力电缆 | 1.名称:矿物绝缘电缆 2.规格:BTTRZ-4x35+1x16 3.符合设计图纸及施工规范要求 | m | 238.57
63 | 030408001120 | 电力电缆 | 1.名称:矿物绝缘电缆 2.规格:BTTRZ-5x6 3.符合设计图纸及施工规范要求 | m | 364.88
64 | 030408006058 | 电力电缆头 | 1.名称:矿物绝缘电缆终端头 2.规格:4*50+1*25 | 个 | 4
65 | 030408006059 | 电力电缆头 | 1.名称:矿物绝缘电缆终端头 2.规格:4*35+1*16 | 个 | 4
66 | 030408006060 | 电力电缆头 | 1.名称:矿物绝缘电缆终端头 2.规格:5*6 | 个 | 8
67 | 030408001123 | 电力电缆 | 1.名称:电力电缆 2.规格:WDZ-YJY-4*185+1*95 3.材质:铜芯 4.符合设计图纸及施工规范要求 | m | 62.37
68 | 030408001124 | 电力电缆 | 1.名称:电力电缆 2.规格:WDZ-YJY-4*150+1*70 3.材质:铜芯 4.符合设计图纸及施工规范要求 | m | 56.06
69 | 030408001125 | 电力电缆 | 1.名称:电力电缆 2.规格:WDZ-YJY-4*120+1*70 3.材质:铜芯 4.符合设计图纸及施工规范要求 | m | 55.41
70 | 030408001126 | 电力电缆 | 1.名称:电力电缆 2.规格:WDZB-YJY-4*95+1*50 3.材质:铜芯 4.符合设计图纸及施工规范要求 | m | 57.87
71 | 030408001127 | 电力电缆 | 1.名称:电力电缆 2.规格:WDZB-YJY-4*50+1*25 3.材质:铜芯 4.符合设计图纸及施工规范要求 | m | 21.95
72 | 030408001128 | 电力电缆 | 1.名称:电力电缆 2.规格:WDZ-YJY-4*35+1*16 3.材质:铜芯 4.符合设计图纸及施工规范要求 | m | 411.41
73 | 030408001129 | 电力电缆 | 1.名称:电力电缆 2.规格:WDZN-YJY-4*35+1*16 3.材质:铜芯 4.符合设计图纸及施工规范要求 | m | 114.03
74 | 030408001130 | 电力电缆 | 1.名称:电力电缆 2.规格:WDZN-YJY-3*25+1*16 3.材质:铜芯 4.符合设计图纸及施工规范要求 | m | 36.13
75 | 030408001131 | 电力电缆 | 1.名称:电力电缆 2.规格:WDZB-YJY-4*25+1*16 3.材质:铜芯 4.符合设计图纸及施工规范要求 | m | 38.58
76 | 030408001132 | 电力电缆 | 1.名称:电力电缆 2.规格:WDZN-YJY-4*16 3.材质:铜芯 4.符合设计图纸及施工规范要求 | m | 10.14
77 | 030408001133 | 电力电缆 | 1.名称:电力电缆 2.规格:WDZ-YJY-5*10 3.材质:铜芯 4.符合设计图纸及施工规范要求 | m | 682.91
78 | 030408001134 | 电力电缆 | 1.名称:电力电缆 2.规格:WDZ-YJY-5*6 3.材质:铜芯 4.符合设计图纸及施工规范要求 | m | 462.24
79 | 030408001135 | 电力电缆 | 1.名称:电力电缆 2.规格:WDZN-YJY-5*6 3.材质:铜芯 4.符合设计图纸及施工规范要求 | m | 12
80 | 030408001136 | 电力电缆 | 1.名称:电力电缆 2.规格:WDZ-YJY-3*4 3.材质:铜芯 4.符合设计图纸及施工规范要求 | m | 115.38
81 | 030408006061 | 电力电缆头 | 1.名称:电力电缆头 2.规格:240mm2以下 3.电压等级(kV):1kV以下 4.符合设计图纸及施工规范要求 | 个 | 8
82 | 030408006062 | 电力电缆头 | 1.名称:电力电缆头 2.规格:185mm2以下 3.电压等级(kV):1kV以下 4.符合设计图纸及施工规范要求 | 个 | 6
83 | 030408006063 | 电力电缆头 | 1.名称:电力电缆头 2.规格:120mm2以下 3.电压等级(kV):1kV以下 4.符合设计图纸及施工规范要求 | 个 | 6
84 | 030408006064 | 电力电缆头 | 1.名称:电力电缆头 2.规格:70mm2以下 3.电压等级(kV):1kV以下 4.符合设计图纸及施工规范要求 | 个 | 2
85 | 030408006065 | 电力电缆头 | 1.名称:电力电缆头 2.规格:35mm2以下 3.电压等级(kV):1kV以下 4.符合设计图纸及施工规范要求 | 个 | 16
86 | 030408006066 | 电力电缆头 | 1.名称:电力电缆头 2.规格:16mm2以下 3.电压等级(kV):1kV以下 4.符合设计图纸及施工规范要求 | 个 | 30
87 | 030408002001 | 控制电缆 | 1.名称:控制电缆 2.规格:KVV-6*1.0 | m | 19
88 | 030408002002 | 控制电缆 | 1.名称:控制电缆 2.规格:WDZ-KYJY-4X1.5 | m | 30.66
89 | 030414004008 | 自动投入装置 | 1.名称:自动投入装置 | 系统 | 9
90 | 030411004201 | 配线 | 1.配线形式:管内穿线 2.规格:WDZ-BYJ-2.5 3.材质:铜芯 4.符合设计图纸及施工规范要求 | m | 5101.37
91 | 030411004202 | 配线 | 1.配线形式:管内穿线 2.规格:WDZN-BYJ-2.5 3.材质:铜芯 4.符合设计图纸及施工规范要求 | m | 4862.15
92 | 030411004203 | 配线 | 1.配线形式:管内穿线 2.规格:WDZ-BYJ-4 3.材质:铜芯 4.符合设计图纸及施工规范要求 | m | 6547.75
93 | 030411004204 | 配线 | 1.配线形式:管内穿线 2.规格:WDZN-BYJ-4 3.材质:铜芯 4.符合设计图纸及施工规范要求 | m | 257.05
94 | 030412001023 | 普通灯具 | 1.名称:LED壁灯(红外感应) 2.规格:1*15W 3.符合设计图纸及施工规范要求 | 套 | 10
95 | 030412001024 | 普通灯具 | 1.名称:LED吸顶灯(红外感应) 2.规格:1*6W 3.类型:吸顶 | 套 | 28
96 | 030412001025 | 普通灯具 | 1.名称:LED吸顶灯 2.规格:14W 3.类型:吸顶 | 套 | 33
97 | 030412001026 | 普通灯具 | 1.名称:LED直管灯 2.24W 3.符合设计图纸及施工规范要求 | 套 | 10
98 | 030412001027 | 普通灯具 | 1.名称:防水防潮单管LED灯E 2.1*21W（灯具自带蓄电池180MIN） 3.符合设计图纸及施工规范要求 | 套 | 1
99 | 030412001028 | 普通灯具 | 1.名称:单管LED灯 2.1*12W（灯具自带蓄电池180MIN） 3.符合设计图纸及施工规范要求 | 套 | 2
100 | 030412001029 | 普通灯具 | 1.名称:单管LED灯 2.1*18W（灯具自带蓄电池180MIN） 3.符合设计图纸及施工规范要求 | 套 | 5
101 | 030412001030 | 普通灯具 | 1.名称:单管LED灯 2.1*21W（灯具自带蓄电池180MIN） 3.符合设计图纸及施工规范要求 | 套 | 2
102 | 030412001031 | 普通灯具 | 1.名称:单管LED灯 2.1*32W（灯具自带蓄电池180MIN） 3.符合设计图纸及施工规范要求 | 套 | 3
103 | 030404035029 | 插座 | 1.名称:厨宝插座 2.规格:250V,16A 3.符合设计图纸及施工规范要求 | 个 | 5
104 | 030404035030 | 插座 | 1.名称:单相二、三孔插座(安全型) 2.规格:250V,10A 3.符合设计图纸及施工规范要求 | 个 | 90
105 | 030404035031 | 插座 | 1.名称:应急救护电源插座(二三孔插座) 2.规格:安全型,AC220V 16A 3.符合设计图纸及施工规范要求 | 个 | 2
106 | 030404035032 | 插座 | 1.名称:烘手器插座 2.规格:250V,16A 3.符合设计图纸及施工规范要求 | 个 | 4
107 | 030404035033 | 插座 | 1.名称:空调插座 2.规格:250V,16A 3.符合设计图纸及施工规范要求 | 个 | 9
108 | 030404034054 | 照明开关 | 1.名称:风速开关 2.规格:250V,10A 3.符合设计图纸及施工规范要求 | 个 | 28
109 | 030404034055 | 照明开关 | 1.名称:单联开关 2.规格:250V,10A 3.符合设计图纸及施工规范要求 | 个 | 27
110 | 030404034056 | 照明开关 | 1.名称:双联开关 2.规格:250V,10A 3.符合设计图纸及施工规范要求 | 个 | 20
111 | 030404034057 | 照明开关 | 1.名称:三联开关 2.规格:250V,10A 3.符合设计图纸及施工规范要求 | 个 | 2
112 | 030404034058 | 照明开关 | 1.名称:四联开关 2.规格:250V,10A 3.符合设计图纸及施工规范要求 | 个 | 2
113 | 030404034059 | 照明开关 | 1.名称:防溅单联开关 2.规格:250V,10A 3.符合设计图纸及施工规范要求 | 个 | 2
114 | 030404034060 | 照明开关 | 1.名称:防溅双联开关 2.规格:250V,10A 3.符合设计图纸及施工规范要求 | 个 | 3
115 | 030904003026 | 按钮 | 1.名称:风机控制按钮 2.符合设计图纸及施工规范要求 | 个 | 5
116 | 030404035034 | 控制器 | 1.名称:直膨式室内机控制面板 2.符合设计图纸及施工规范要求 | 个 | 1
117 | 030404033016 | 风扇 | 1.名称:排气扇 2.安装方式:吸顶 | 台 | 15
118 | 030411006065 | 开关接线盒 | 1.名称:开关(插座)盒 2.符合设计图纸及施工规范要求 | 个 | 206
119 | 030411006066 | 接线盒 | 1.名称:接线盒 2.符合设计图纸及施工规范要求 | 个 | 443
120 | 030413002034 | 凿(压)槽 | 1.名称:开槽与修复 2.规格:70*70 3.类型:砖结构 4.符合设计图纸及施工规范要求 | m | 519.2
121 | 040504001001 | 小型电缆砖砌手孔井 | 1.名称:小型电缆砖砌手孔井 2.规格:W*D*H：1000*1000*1500 3.做法:详大样图 | 座 | 1
电气精装修系统
122 | 030411003080 | 桥架 | 1.名称:强电桥架 2.规格:CT-100*100 3.材质:钢制 4.符合设计图纸及施工规范要求 | m | 36.52
123 | 030413001032 | 铁构件 | 1.名称:桥架支架制作安装及除锈刷油 2.材质:铁构件 3.除锈级别:手工除轻锈 4.涂膜遍数:防锈漆、调和漆各两遍 5.符合设计图纸及施工规范要求 | kg | 22.85
124 | 030411001237 | 配管 | 1.名称:配管 2.规格:JDG20 3.配置形式:暗敷 4.符合设计图纸及施工规范要求 | m | 836.13
125 | 030411001238 | 配管 | 1.名称:配管 2.规格:SC20 3.配置形式:暗敷 4.符合设计图纸及施工规范要求 | m | 37.87
126 | 030411004205 | 配线 | 1.配线形式:管内穿线 2.规格:WDZ-BYJ-2.5 3.材质:铜芯 4.符合设计图纸及施工规范要求 | m | 4234.38
127 | 030411004206 | 配线 | 1.配线形式:管内穿线 2.规格:J-Y(ST)YH2*2*0.8 3.材质:铜芯 4.符合设计图纸及施工规范要求 | m | 38.97
128 | 030412004099 | 轨道 | 1.名称:轨道 | m | 43.18
129 | 030404034061 | 照明开关 | 1.名称:双联开关 2.规格:250V,10A 3.符合设计图纸及施工规范要求 | 个 | 1
130 | 030404035035 | 控制器 | 1.名称:智能照明控制面板 2.符合设计图纸及施工规范要求 | 个 | 2
131 | 030411006067 | 开关接线盒 | 1.名称:开关(插座)盒 2.符合设计图纸及施工规范要求 | 个 | 3
132 | 030411006068 | 接线盒 | 1.名称:接线盒 2.符合设计图纸及施工规范要求 | 个 | 525
133 | 030413002035 | 凿(压)槽 | 1.名称:开槽与修复 2.规格:70*70 3.符合设计图纸及施工规范要求 | m | 9.5
防雷系统
134 | 030409005007 | 避雷网 | 1.名称:明装防雷接闪器 2.材质:利用Φ10热镀锌圆钢明敷在屋面女儿墙上 3.符合设计图纸及施工规范要求 | m | 746.98
135 | 030409003007 | 避雷引下线 | 1.名称:防雷引下线:利用柱内主筋 | m | 294.87
136 | 030409008013 | 等电位端子箱、测试板 | 1.名称:LEB等位端子箱 | 台 | 15
137 | 030409008014 | 等电位端子箱、测试板 | 1.名称:MEB总等位端子箱 | 台 | 1
138 | 030409008015 | 等电位端子箱、测试板 | 1.名称:接地电阻检测点 | 台 | 4
139 | 030409001001 | 接地极 | 1.名称:接地端子 | 个 | 13
140 | 030409002011 | 接地母线 | 1.名称:接地母线 2.材质:热镀锌扁钢 3.安装部位:40*4 | m | 20.57
141 | 030409004005 | 均压环 | 1.名称:接地网 2.材质:热镀锌扁钢 3.规格:40*4 | m | 713.63
142 | 030409004006 | 均压环 | 1.名称:接地网 2.材质:不锈钢 3.规格:40*4 | m | 68.52
143 | 030414011008 | 接地装置 | 1.名称:接地装置 2.类别:接地网 3.符合设计图纸及施工规范要求 | 系统 | 1
措施项目
144 | 031302007054 | 高层施工增加 |  | 项 | 1
145 | 031301017055 | 脚手架搭拆费 |  | 项 | 1
不含税合计
税金（9%）
含税金额

## 8号门卫
分部分项工程和单价措施项目清单与计价表
工程名称：东莞市沙田中学（暂定名）-8号门卫-电气工程
序号 | 项目编码 | 项目名称 | 项目特征描述 | 计量单位 | 工程量 | 金额（元） |  | 备注
[6 empty] | 综合单价 | 综合合价
8号门卫-电气工程
1 | 030404017530 | 配电箱 | 1.名称:8#-1AL-1配电箱 2.型号:成套型（含元器件） 3.规格:非标 4.符合设计图纸及施工规范要求 | 台 | 1
2 | 030411001262 | 配管 | 1.名称:配管 2.规格:SC40 | m | 4.4
3 | 030408001137 | 电力电缆 | 1.名称:电力电缆 2.规格:WDZ-YJY-5*10 3.材质:铜芯 4.符合设计图纸及施工规范要求 | m | 79.87
4 | 030408006067 | 电力电缆头 | 1.名称:电力电缆头 2.规格:16mm2以下 3.电压等级(kV):1kV以下 4.符合设计图纸及施工规范要求 | 个 | 2
5 | 030404034062 | 照明开关 | 1.名称:单联开关 2.规格:250V,10A 3.符合设计图纸及施工规范要求 | 个 | 1
6 | 030404034063 | 照明开关 | 1.名称:双联开关 2.规格:250V,10A 3.符合设计图纸及施工规范要求 | 个 | 1
7 | 030412001032 | 普通灯具 | 1.名称:单管LED灯 2.规格:T8 1X22W 3.符合设计图纸及施工规范要求 | 套 | 2
8 | 030412002016 | 工厂灯 | 1.名称:防水防尘紧凑型LED灯 2.规格:1X18W | 套 | 1
9 | 030404035036 | 插座 | 1.名称:单相二、三孔插座(安全型) 2.规格:250V,10A 3.符合设计图纸及施工规范要求 | 个 | 2
10 | 030404035037 | 插座 | 1.名称:空调插座 2.规格:250V,16A 3.符合设计图纸及施工规范要求 | 个 | 1
11 | 030411006074 | 接线盒 | 1.名称:接线盒 2.符合设计图纸及施工规范要求 | 个 | 8
12 | 030413002038 | 凿(压)槽 | 1.名称:开槽与修复 2.规格:70*70 3.符合设计图纸及施工规范要求 | m | 9.5
13 | 030411001263 | 配管 | 1.名称:电线管 2.规格:SC15 3.配置形式:暗配 4.符合设计图纸及施工规范要求 | m | 19.11
14 | 030411001264 | 配管 | 1.名称:电线管 2.规格:SC20 3.配置形式:暗配 4.符合设计图纸及施工规范要求 | m | 11.41
15 | 030411001265 | 配管 | 1.名称:电线管 2.规格:SC32 3.配置形式:暗配 4.符合设计图纸及施工规范要求 | m | 20
16 | 030411004227 | 配线 | 1.配线形式:管内穿线 2.规格:WDZ-BYJ-2.5 3.材质:铜芯 4.符合设计图纸及施工规范要求 | m | 55.2
17 | 030411004228 | 配线 | 1.配线形式:管内穿线 2.规格:WDZ-BYJ-4 3.材质:铜芯 4.符合设计图纸及施工规范要求 | m | 99.63
18 | 030409005008 | 避雷网 | 1.名称:避雷网 2.符合设计图纸及施工规范要求 | m | 38.02
19 | 030409003008 | 避雷引下线 | 1.名称:避雷引下线 | m | 21.2
20 | 030409008016 | 等电位端子箱、测试板 | 1.名称:MEB总等位端子箱 | 台 | 1
21 | 030409008017 | 等电位端子箱、测试板 | 1.名称:接地电阻测试点 | 台 | 1
措施项目
22 | 031302007060 | 高层施工增加 |  | 项 | 1
23 | 031301017062 | 脚手架搭拆费 |  | 项 | 1
不含税合计
税金（9%）
含税金额

## 9号门卫
分部分项工程和单价措施项目清单与计价表
工程名称：东莞市沙田中学（暂定名）-9号门卫-电气工程
序号 | 项目编码 | 项目名称 | 项目特征描述 | 计量单位 | 工程量 | 金额（元） |  | 备注
[6 empty] | 综合单价 | 综合合价
9号门卫-电气工程
1 | 030404017531 | 配电箱 | 1.名称:9#-1AL-1配电箱 2.型号:成套型（含元器件） 3.规格:非标 4.符合设计图纸及施工规范要求 | 台 | 1
2 | 030411001271 | 配管 | 1.名称:配管 2.规格:SC40 3.配置形式:综合考虑 | m | 2.2
3 | 030408001138 | 电力电缆 | 1.名称:电力电缆 2.规格:WDZ-YJY-5*10 3.材质:铜芯 4.符合设计图纸及施工规范要求 | m | 46.83
4 | 030408006068 | 电力电缆头 | 1.名称:电力电缆头 2.规格:16mm2以下 3.电压等级(kV):1kV以下 4.符合设计图纸及施工规范要求 | 个 | 2
5 | 030404034064 | 照明开关 | 1.名称:双联开关 2.规格:250V,10A 3.符合设计图纸及施工规范要求 | 个 | 1
6 | 030412001033 | 普通灯具 | 1.名称:单管LED灯 2.规格:T8 1X22W 3.符合设计图纸及施工规范要求 | 套 | 2
7 | 030404035038 | 插座 | 1.名称:单相二、三孔插座(安全型) 2.规格:250V,10A 3.符合设计图纸及施工规范要求 | 个 | 2
8 | 030404035039 | 插座 | 1.名称:空调插座 2.规格:250V,16A 3.符合设计图纸及施工规范要求 | 个 | 1
9 | 030411006079 | 接线盒 | 1.名称:接线盒 2.符合设计图纸及施工规范要求 | 个 | 6
10 | 030413002043 | 凿(压)槽 | 1.名称:开槽与修复 2.规格:70*70 3.符合设计图纸及施工规范要求 | m | 5.8
11 | 030411001272 | 配管 | 1.名称:电线管 2.规格:SC15 3.配置形式:暗配 4.符合设计图纸及施工规范要求 | m | 11.19
12 | 030411001273 | 配管 | 1.名称:电线管 2.规格:SC20 3.配置形式:暗配 4.符合设计图纸及施工规范要求 | m | 11.41
13 | 030411001274 | 配管 | 1.名称:电线管 2.规格:SC32 3.配置形式:暗配 4.符合设计图纸及施工规范要求 | m | 20
14 | 030411004231 | 配线 | 1.配线形式:管内穿线 2.规格:WDZ-BYJ-2.5 3.材质:铜芯 4.符合设计图纸及施工规范要求 | m | 36.26
15 | 030411004232 | 配线 | 1.配线形式:管内穿线 2.规格:WDZ-BYJ-4 3.材质:铜芯 4.符合设计图纸及施工规范要求 | m | 99.63
16 | 030409005009 | 避雷网 | 1.名称:避雷网 2.符合设计图纸及施工规范要求 | m | 37.96
17 | 030409003009 | 避雷引下线 | 1.名称:避雷引下线 | m | 21.2
18 | 030409008018 | 等电位端子箱、测试板 | 1.名称:MEB总等位端子箱 | 台 | 1
19 | 030409008019 | 等电位端子箱、测试板 | 1.名称:接地电阻测试点 | 台 | 1
措施项目
20 | 031302007065 | 高层施工增加 |  | 项 | 1
21 | 031301017067 | 脚手架搭拆费 |  | 项 | 1
不含税合计
税金（9%）
含税金额

## 10号门卫
分部分项工程和单价措施项目清单与计价表
工程名称：东莞市沙田中学（暂定名）-10号门卫-电气工程
序号 | 项目编码 | 项目名称 | 项目特征描述 | 计量单位 | 工程量 | 金额（元） |  | 备注
[6 empty] | 综合单价 | 综合合价
10号门卫-电气工程
1 | 030404017532 | 配电箱 | 1.名称:10#-1AL-1配电箱 2.型号:成套型（含元器件） 3.规格:非标 4.符合设计图纸及施工规范要求 | 台 | 1
2 | 030411001279 | 配管 | 1.名称:配管 2.规格:SC50 3.配置形式:综合考虑 | m | 2.2
3 | 030408006069 | 电力电缆头 | 1.名称:电力电缆头 2.规格:16mm2以下 3.电压等级(kV):1kV以下 4.符合设计图纸及施工规范要求 | 个 | 2
4 | 030404034065 | 照明开关 | 1.名称:单联开关 2.规格:250V,10A 3.符合设计图纸及施工规范要求 | 个 | 3
5 | 030404034066 | 照明开关 | 1.名称:双联开关 2.规格:250V,10A 3.符合设计图纸及施工规范要求 | 个 | 1
6 | 030412001034 | 普通灯具 | 1.名称:单管LED灯 2.规格:T8 1X22W 3.符合设计图纸及施工规范要求 | 套 | 3
7 | 030412002017 | 工厂灯 | 1.名称:防水防尘紧凑型LED灯 2.规格:1X18W | 套 | 2
8 | 030404035040 | 插座 | 1.名称:单相二、三孔插座(安全型) 2.规格:250V,10A 3.符合设计图纸及施工规范要求 | 个 | 1
9 | 030404035041 | 插座 | 1.名称:空调插座 2.规格:250V,16A 3.符合设计图纸及施工规范要求 | 个 | 2
10 | 030411006083 | 接线盒 | 1.名称:接线盒 2.符合设计图纸及施工规范要求 | 个 | 12
11 | 030413002046 | 凿(压)槽 | 1.名称:开槽与修复 2.规格:70*70 3.符合设计图纸及施工规范要求 | m | 18.7
12 | 030411001280 | 配管 | 1.名称:电线管 2.规格:SC15 3.配置形式:暗配 4.符合设计图纸及施工规范要求 | m | 32.23
13 | 030411001281 | 配管 | 1.名称:电线管 2.规格:SC20 3.配置形式:暗配 4.符合设计图纸及施工规范要求 | m | 14.79
14 | 030411001282 | 配管 | 1.名称:电线管 2.规格:SC32 3.配置形式:暗配 4.符合设计图纸及施工规范要求 | m | 20
15 | 030411004235 | 配线 | 1.配线形式:管内穿线 2.规格:WDZ-BYJ-2.5 3.材质:铜芯 4.符合设计图纸及施工规范要求 | m | 84.78
16 | 030411004236 | 配线 | 1.配线形式:管内穿线 2.规格:WDZ-BYJ-4 3.材质:铜芯 4.符合设计图纸及施工规范要求 | m | 112.48
17 | 030409005010 | 避雷网 | 1.名称:避雷网 2.符合设计图纸及施工规范要求 | m | 48.1
18 | 030409003010 | 避雷引下线 | 1.名称:避雷引下线 2.安装部位:利用建筑物主筋引下 | m | 31.79
19 | 030409008020 | 等电位端子箱、测试板 | 1.名称:MEB总等位端子箱 | 台 | 1
20 | 030409008021 | 等电位端子箱、测试板 | 1.名称:接地电阻测试点 | 台 | 1
措施项目
21 | 031302007070 | 高层施工增加 |  | 项 | 1
22 | 031301017072 | 脚手架搭拆费 |  | 项 | 1
不含税合计
税金（9%）
含税金额

## 室外-充电桩
分部分项工程和单价措施项目清单与计价表
工程名称：东莞市沙田中学（暂定名）-室外总图-电气工程
序号 | 项目编码 | 项目名称 | 项目特征描述 | 计量单位 | 工程量 | 金额（元） |  | 备注
[6 empty] | 综合单价 | 综合合价
室外总图-电气工程
28 | 030404016029 | 充电桩（快充接口） | 1.名称:充电桩（快充接口） 2.型号:30KW | 台 | 20
29 | 030404016030 | 充电桩（快充） | 1.名称:充电桩（快充接口） 2.型号:120KW | 台 | 2
不含税合计
税金（9%）
含税金额