## 汇总表
东莞市应急消防救援训练基地-室内水电工程 报价费用汇总表
序号 | 费用名称 | 采购控制价 （元） | 采购限价 （控制价下浮16.00%） （元） | 不含税报价 （元） | 含税报价 （元） | 备注
1 | 室内水电工程 | 6313313.3 | 5303183.17 | 0 | 0
汇总报价 |  |  | 小写： | 0
|  |  | 大写： | 0

## 编制说明
编制说明
1、采购范围：东莞市应急消防救援训练基地-室内管网工程所包含的全部工程内容及其他为实现合同目的所涉及的承包范围。
2、本项目为固定单价合同；按图纸范围内包工、包料、包辅材、包机械设备、包制安、包调试、包安全、包质量、包材料设备价格变化风险费、包施工用水电设备及相关费用、包与其他分包单位的配合等。分包单位按施工图纸、规范、标准合理地进行配料和施工，严禁偷工减料。以及包含对应项目所标明的设计说明及大样所述的所有内容。清单中所列项目为完成本工程所需的所有项目，完成此项工程所需的其它工序而未列项的项目，如成品保护、临时设施等，请投标单位在所列项目的综合单价综合考虑，不再单独计算。以上价格为开工程专用增值税发票适用。
3、本项目报价需根据采购文件及技术标准和工序要求等进行综合考虑，中标后不再调整。
4、本次采购范围以采购清单项目特征描述和建筑构造做法表和答疑确认部位为准，具体详采购清单。
5、本次采购主材价格为成品到场价。

## 清单
东莞市应急消防救援训练基地-室内水电工程清单表
序号 | 项目名称 | 项目特征描述 | 计量 单位 | 工程量 | 不含税综合单价 | 合价 | 备注
一 | 1#特勤消防站给排水工程 |  |  |  |  | 0
给水
1 | PSP-PE钢塑复合压力管 | 1.安装部位:室内 2.介质:冷水给水 3.材质、规格:PSP-PE钢塑复合压力管DN100 4.连接形式:电磁感应热熔连接 5.压力试验及吹、洗设计要求:管道消毒、冲洗 6.其他:详见图纸，满足设计、技术规范要求 | m | 42.97 |  | 0
2 | PSP-PE钢塑复合压力管 | 1.安装部位:室内 2.介质:冷水给水 3.材质、规格:PSP-PE钢塑复合压力管DN80 4.连接形式:电磁感应热熔连接 5.压力试验及吹、洗设计要求:管道消毒、冲洗 6.其他:详见图纸，满足设计、技术规范要求 | m | 22.01 |  | 0
3 | PSP-PE钢塑复合压力管 | 1.安装部位:室内 2.介质:冷水给水 3.材质、规格:PSP-PE钢塑复合压力管DN65 4.连接形式:电磁感应热熔连接 5.压力试验及吹、洗设计要求:管道消毒、冲洗 6.其他:详见图纸，满足设计、技术规范要求 | m | 10.35 |  | 0
4 | PSP-PE钢塑复合压力管 | 1.安装部位:室内 2.介质:冷水给水 3.材质、规格:PSP-PE钢塑复合压力管DN50 4.连接形式:电磁感应热熔连接 5.压力试验及吹、洗设计要求:管道消毒、冲洗 6.其他:详见图纸，满足设计、技术规范要求 | m | 91 |  | 0
5 | PSP-PE钢塑复合压力管 | 1.安装部位:室内 2.介质:冷水给水 3.材质、规格:PSP-PE钢塑复合压力管DN40 4.连接形式:电磁感应热熔连接 5.压力试验及吹、洗设计要求:管道消毒、冲洗 6.其他:详见图纸，满足设计、技术规范要求 | m | 113.26 |  | 0
6 | PSP-PE钢塑复合压力管 | 1.安装部位:室内 2.介质:冷水给水 3.材质、规格:PSP-PE钢塑复合压力管DN32 4.连接形式:电磁感应热熔连接 5.压力试验及吹、洗设计要求:管道消毒、冲洗 6.其他:详见图纸，满足设计、技术规范要求 | m | 38.75 |  | 0
7 | PSP-PE钢塑复合压力管 | 1.安装部位:室内 2.介质:冷水给水 3.材质、规格:PSP-PE钢塑复合压力管DN25 4.连接形式:电磁感应热熔连接 5.压力试验及吹、洗设计要求:管道消毒、冲洗 6.其他:详见图纸，满足设计、技术规范要求 | m | 69.31 |  | 0
8 | PSP-PE钢塑复合压力管 | 1.安装部位:室内 2.介质:冷水给水 3.材质、规格:PSP-PE钢塑复合压力管DN20 4.连接形式:电磁感应热熔连接 5.压力试验及吹、洗设计要求:管道消毒、冲洗 6.其他:详见图纸，满足设计、技术规范要求 | m | 182.55 |  | 0
9 | PSP-PE钢塑复合压力管 | 1.安装部位:室内 2.介质:冷水给水 3.材质、规格:PSP-PE钢塑复合压力管DN15 4.连接形式:电磁感应热熔连接 5.压力试验及吹、洗设计要求:管道消毒、冲洗 6.其他:详见图纸，满足设计、技术规范要求 | m | 66.31 |  | 0
10 | 铝合金衬塑(PP-R)复合给水管 | 1.安装部位:室内 2.介质:热水给水 3.材质、规格:铝合金衬塑(PP-R)复合给水管DN100 4.连接形式:电热熔连接 5.压力试验及吹、洗设计要求:管道消毒、冲洗 6.其他:详见图纸，满足设计、技术规范要求 | m | 10.59 |  | 0
11 | 铝合金衬塑(PP-R)复合给水管 | 1.安装部位:室内 2.介质:热水给水 3.材质、规格:铝合金衬塑(PP-R)复合给水管DN80 4.连接形式:电热熔连接 5.压力试验及吹、洗设计要求:管道消毒、冲洗 6.其他:详见图纸，满足设计、技术规范要求 | m | 32.28 |  | 0
12 | 铝合金衬塑(PP-R)复合给水管 | 1.安装部位:室内 2.介质:热水给水 3.材质、规格:铝合金衬塑(PP-R)复合给水管DN65 4.连接形式:电热熔连接 5.压力试验及吹、洗设计要求:管道消毒、冲洗 6.其他:详见图纸，满足设计、技术规范要求 | m | 24.9 |  | 0
13 | 铝合金衬塑(PP-R)复合给水管 | 1.安装部位:室内 2.介质:热水给水 3.材质、规格:铝合金衬塑(PP-R)复合给水管DN40 4.连接形式:电热熔连接 5.压力试验及吹、洗设计要求:管道消毒、冲洗 6.其他:详见图纸，满足设计、技术规范要求 | m | 241.89 |  | 0
14 | 铝合金衬塑(PP-R)复合给水管 | 1.安装部位:室内 2.介质:热水给水 3.材质、规格:铝合金衬塑(PP-R)复合给水管DN32 4.连接形式:电热熔连接 5.压力试验及吹、洗设计要求:管道消毒、冲洗 6.其他:详见图纸，满足设计、技术规范要求 | m | 23.97 |  | 0
15 | 铝合金衬塑(PP-R)复合给水管 | 1.安装部位:室内 2.介质:热水给水 3.材质、规格:铝合金衬塑(PP-R)复合给水管DN25 4.连接形式:电热熔连接 5.压力试验及吹、洗设计要求:管道消毒、冲洗 6.其他:详见图纸，满足设计、技术规范要求 | m | 80.74 |  | 0
16 | 铝合金衬塑(PP-R)复合给水管 | 1.安装部位:室内 2.介质:热水给水 3.材质、规格:铝合金衬塑(PP-R)复合给水管DN20 4.连接形式:电热熔连接 5.压力试验及吹、洗设计要求:管道消毒、冲洗 6.其他:详见图纸，满足设计、技术规范要求 | m | 47.93 |  | 0
17 | 铝合金衬塑(PP-R)复合给水管 | 1.安装部位:室内 2.介质:热水给水 3.材质、规格:铝合金衬塑(PP-R)复合给水管DN15 4.连接形式:电热熔连接 5.压力试验及吹、洗设计要求:管道消毒、冲洗 6.其他:详见图纸，满足设计、技术规范要求 | m | 101.59 |  | 0
18 | 倒流防止器 | 1.名称:倒流防止器 2.型号、规格:DN100 3.连接方式:法兰连接 4.其他:详见图纸，满足设计、技术规范要求 | 套 | 1 |  | 0
19 | 焊接法兰阀门 | 1.名称:电磁阀 2.型号、规格:DN100 3.连接方式:法兰连接 4.其他:详见图纸，满足设计、技术规范要求 | 个 | 1 |  | 0
20 | 减压器 | 1.名称:过滤可调式减压阀 2.型号、规格:DN100 3.连接方式:法兰连接 4.其他:详见图纸，满足设计、技术规范要求 | 组 | 1 |  | 0
21 | 螺纹阀门 | 1.名称:截止阀 2.型号、规格:DN50 3.连接方式:螺纹连接 4.其他:详见图纸，满足设计、技术规范要求 | 个 | 1 |  | 0
22 | 螺纹阀门 | 1.名称:截止阀 2.型号、规格:DN40 3.连接方式:螺纹连接 4.其他:详见图纸，满足设计、技术规范要求 | 个 | 11 |  | 0
23 | 螺纹阀门 | 1.名称:截止阀 2.型号、规格:DN32 3.连接方式:螺纹连接 4.其他:详见图纸，满足设计、技术规范要求 | 个 | 5 |  | 0
24 | 螺纹阀门 | 1.名称:截止阀 2.型号、规格:DN25 3.连接方式:螺纹连接 4.其他:详见图纸，满足设计、技术规范要求 | 个 | 5 |  | 0
25 | 螺纹阀门 | 1.名称:截止阀 2.型号、规格:DN20 3.连接方式:螺纹连接 4.其他:详见图纸，满足设计、技术规范要求 | 个 | 26 |  | 0
26 | 水表 | 1.名称:水表 2.型号、规格:DN100 3.连接方式:法兰连接 4.其他:详见图纸，满足设计、技术规范要求 | 个 | 1 |  | 0
27 | 水表 | 1.名称:水表 2.型号、规格:DN50 3.连接方式:螺纹连接 4.其他:详见图纸，满足设计、技术规范要求 | 个 | 1 |  | 0
28 | 水表 | 1.名称:水表 2.型号、规格:DN40 3.连接方式:螺纹连接 4.其他:详见图纸，满足设计、技术规范要求 | 个 | 1 |  | 0
29 | 水表 | 1.名称:水表 2.型号、规格:DN32 3.连接方式:螺纹连接 4.其他:详见图纸，满足设计、技术规范要求 | 个 | 5 |  | 0
30 | 水表 | 1.名称:水表 2.型号、规格:DN25 3.连接方式:螺纹连接 4.其他:详见图纸，满足设计、技术规范要求 | 个 | 3 |  | 0
31 | 水表 | 1.名称:水表 2.型号、规格:DN20 3.连接方式:螺纹连接 4.其他:详见图纸，满足设计、技术规范要求 | 个 | 25 |  | 0
32 | 焊接法兰阀门 | 1.名称:止回阀 2.型号、规格:DN100 3.连接方式:法兰连接 4.其他:详见图纸，满足设计、技术规范要求 | 个 | 2 |  | 0
33 | 焊接法兰阀门 | 1.名称:闸阀 2.型号、规格:DN100 3.连接方式:法兰连接 4.其他:详见图纸，满足设计、技术规范要求 | 个 | 15 |  | 0
34 | 螺纹阀门 | 1.名称:自动排气阀 2.型号、规格:DN15 3.连接方式:螺纹连接 4.含全铜截止阀1个 5.其他:详见图纸，满足设计、技术规范要求 | 个 | 3 |  | 0
35 | 套管 | 1.名称:一般钢套管 2.型号、规格:DN100 3.其他:详见图纸，满足设计、技术规范要求 | 个 | 4 |  | 0
36 | 套管 | 1.名称:一般钢套管 2.型号、规格:DN40 3.其他:详见图纸，满足设计、技术规范要求 | 个 | 11 |  | 0
37 | 套管 | 1.名称:一般钢套管 2.型号、规格:DN32 3.其他:详见图纸，满足设计、技术规范要求 | 个 | 8 |  | 0
38 | 套管 | 1.名称:一般钢套管 2.型号、规格:DN25 3.其他:详见图纸，满足设计、技术规范要求 | 个 | 27 |  | 0
39 | 套管 | 1.名称:刚性防水套管 2.型号、规格:DN50 3.其他:详见图纸，满足设计、技术规范要求 | 个 | 13 |  | 0
40 | 软接头(软管) | 1.名称:可曲挠橡胶接头 2.型号、规格:DN100 3.连接方式:法兰连接 4.其他:详见图纸，满足设计、技术规范要求 | 个 | 4 |  | 0
41 | 除污器(过滤器) | 1.名称:Y型过滤器 2.型号、规格:DN100 3.连接方式:法兰连接 4.其他:详见图纸，满足设计、技术规范要求 | 个 | 2 |  | 0
42 | 真空破坏器 | 1.名称:真空破坏器 2.规格:DN25 3.其他:详见图纸，满足设计、技术规范要求 | 个 | 1 |  | 0
43 | 止回阀 | 1.名称:止回阀 2.规格、压力等级:DN100 3.其他:详见图纸，满足设计、技术规范要求 | 个 | 2 |  | 0
44 | 电接点压力表 | 1.名称:电接点压力表 2.型号、规格:DN100 3.其他:详见图纸，满足设计、技术规范要求 | 个 | 1 |  | 0
45 | 管道支架 | 1.名称:管道支吊架 2.含支吊架除锈，刷漆 3.其他:详见图纸，满足设计、技术规范要求 | kg | 227.99 |  | 0
46 | 管道防腐蚀 | 1.名称:管道防腐蚀 2.埋地敷设时,管外壁刷冷底子油一道,沥青二道 3.其他:详见图纸，满足设计、技术规范要求 | m2 | 16.35 |  | 0
47 | 管道绝热 | 1.名称:屋面明装管绝热. 2.规格:管道φ57以下 3.管道除锈后刷防锈漆2道,外敷50mm厚岩棉管壳,铁丝网包裹后缠2层玻璃丝布,刷调和漆1遍,外护板用铝皮 4.其他:详见图纸，满足设计、技术规范要求 | m3 | 1.62 |  | 0
48 | 管道绝热 | 1.名称:屋面明装管绝热. 2.规格:管道φ133以下 3.管道除锈后刷防锈漆2道,外敷50mm厚岩棉管壳,铁丝网包裹后缠2层玻璃丝布,刷调和漆1遍,外护板用铝皮 4.其他:详见图纸，满足设计、技术规范要求 | m3 | 1.93 |  | 0
排水
49 | 塑料管 | 1.安装部位:埋地 2.介质:污废水 3.材质、规格:内肋增强聚乙烯(PE)螺旋波纹管DN150SN8 4.连接形式:电热熔连接 5.其他:详见图纸，满足设计、技术规范要求 | m | 9.51 |  | 0
50 | 塑料管 | 1.安装部位:埋地 2.介质:污废水 3.材质、规格:内肋增强聚乙烯(PE)螺旋波纹管DN100SN8 4.连接形式:电热熔连接 5.其他:详见图纸，满足设计、技术规范要求 | m | 53.99 |  | 0
51 | 塑料管 | 1.安装部位:室内 2.介质:污废水 3.材质、规格:承压型PVC-U管DN150 4.连接形式:粘胶连接 5.其他:详见图纸，满足设计、技术规范要求 | m | 177.71 |  | 0
52 | 塑料管 | 1.安装部位:室内 2.介质:污废水 3.材质、规格:承压型PVC-U管DN100 4.连接形式:粘胶连接 5.其他:详见图纸，满足设计、技术规范要求 | m | 255.89 |  | 0
53 | 塑料管 | 1.安装部位:室内 2.介质:污废水 3.材质、规格:UPVC排水管DN100 4.连接形式:粘胶连接 5.其他:详见图纸，满足设计、技术规范要求 | m | 204.02 |  | 0
54 | 塑料管 | 1.安装部位:室内 2.介质:污废水 3.材质、规格:UPVC排水管DN75 4.连接形式:粘胶连接 5.其他:详见图纸，满足设计、技术规范要求 | m | 82.62 |  | 0
55 | 塑料管 | 1.安装部位:室内 2.介质:污废水 3.材质、规格:UPVC排水管DN50 4.连接形式:粘胶连接 5.其他:详见图纸，满足设计、技术规范要求 | m | 39.3 |  | 0
56 | 塑料管 | 1.安装部位:室内 2.介质:雨水 3.材质、规格:承压型PVC-U管DN100 4.连接形式:卡环连接 5.其他:详见图纸，满足设计、技术规范要求 | m | 406.71 |  | 0
57 | 塑料管 | 1.安装部位:室内 2.介质:雨水 3.材质、规格:承压型PVC-U管DN150 4.连接形式:卡环连接 5.其他:详见图纸，满足设计、技术规范要求 | m | 16.22 |  | 0
58 | 塑料管 | 1.安装部位:室内 2.介质:冷凝水 3.材质、规格:UPVC排水管DN32 4.连接形式:溶剂粘接 5.其他:详见图纸，满足设计、技术规范要求 | m | 41.77 |  | 0
59 | 塑料管 | 1.安装部位:室内 2.介质:冷凝水 3.材质、规格:UPVC排水管DN25 4.连接形式:溶剂粘接 5.其他:详见图纸，满足设计、技术规范要求 | m | 131.35 |  | 0
60 | 大便器 | 1.材质:陶瓷 2.规格、类型:冲洗水箱蹲式大便器 3.附件名称、数量:含水箱、存水弯及所以配件 4.其他:详见图纸，满足设计、技术规范要求 | 组 | 26 |  | 0
61 | 大便器 | 1.材质:陶瓷 2.规格、类型:连体坐便器（整套） 3.附件名称、数量:含所以附件 4.其他:详见图纸，满足设计、技术规范要求 | 组 | 9 |  | 0
62 | 小便器 | 1.材质:陶瓷 2.规格、类型:感应式冲洗阀壁挂小便器 3.附件名称、数量:含小便器感应器、排水附件 4.其他:详见图纸，满足设计、技术规范要求 | 组 | 12 |  | 0
63 | 洗脸盆 | 1.材质:陶瓷 2.规格、类型:详见图纸 3.其他:详见图纸，满足设计、技术规范要求 | 组 | 16 |  | 0
64 | 淋浴器 | 1.名称:淋浴器 2.组织形式:成品 3.其他:详见图纸，满足设计、技术规范要求 | 套 | 17 |  | 0
65 | 拖布池 | 1.材质:陶瓷 2.规格、类型:成品拖布池 3.附件名称、数量:含水龙头、成品拖布池含排水附件 4.其他:详见图纸，满足设计、技术规范要求 | 组 | 10 |  | 0
66 | 给、排水附(配)件 | 1.名称:87型雨水斗 2.型号、规格:DN100 3.其他:详见图纸，满足设计、技术规范要求 | 个 | 3 |  | 0
67 | 给、排水附(配)件 | 1.名称:侧装雨水斗 2.型号、规格:DN100 3.其他:详见图纸，满足设计、技术规范要求 | 个 | 10 |  | 0
68 | 给、排水附(配)件 | 1.名称:地漏 2.型号、规格:DN75 3.其他:详见图纸，满足设计、技术规范要求 | 个 | 38 |  | 0
69 | 给、排水附(配)件 | 1.名称:地漏 2.型号、规格:DN100 3.其他:详见图纸，满足设计、技术规范要求 | 个 | 17 |  | 0
70 | 给、排水附(配)件 | 1.名称:地漏 2.型号、规格:DN150 3.其他:详见图纸，满足设计、技术规范要求 | 个 | 3 |  | 0
71 | 给、排水附(配)件 | 1.名称:侧排地漏 2.型号、规格:DN100 3.其他:详见图纸，满足设计、技术规范要求 | 个 | 1 |  | 0
72 | 给、排水附(配)件 | 1.名称:洗衣机地漏 2.型号、规格:DN75 3.其他:详见图纸，满足设计、技术规范要求 | 个 | 11 |  | 0
73 | 给、排水附(配)件 | 1.名称:地面扫除口 2.型号、规格:DN100 3.其他:详见图纸，满足设计、技术规范要求 | 个 | 10 |  | 0
74 | 给、排水附(配)件 | 1.名称:地面扫除口 2.型号、规格:DN150 3.其他:详见图纸，满足设计、技术规范要求 | 个 | 18 |  | 0
75 | 给、排水附(配)件 | 1.名称:通气帽 2.型号、规格:DN100 3.其他:详见图纸，满足设计、技术规范要求 | 个 | 11 |  | 0
76 | 给、排水附(配)件 | 1.名称:通气帽 2.型号、规格:DN150 3.其他:详见图纸，满足设计、技术规范要求 | 个 | 2 |  | 0
77 | 给、排水附(配)件 | 1.名称:阻火圈 2.型号、规格:DN100 3.其他:详见图纸，满足设计、技术规范要求 | 个 | 104 |  | 0
78 | 给、排水附(配)件 | 1.名称:阻火圈 2.型号、规格:DN150 3.其他:详见图纸，满足设计、技术规范要求 | 个 | 12 |  | 0
79 | 套管 | 1.名称:一般钢套管 2.型号、规格:DN100 3.其他:详见图纸，满足设计、技术规范要求 | 个 | 47 |  | 0
80 | 套管 | 1.名称:一般钢套管 2.型号、规格:DN150 3.其他:详见图纸，满足设计、技术规范要求 | 个 | 26 |  | 0
81 | 套管 | 1.名称:一般钢套管 2.型号、规格:DN200 3.其他:详见图纸，满足设计、技术规范要求 | 个 | 4 |  | 0
82 | 套管 | 1.名称:刚性防水套管 2.型号、规格:DN100 3.其他:详见图纸，满足设计、技术规范要求 | 个 | 15 |  | 0
83 | 套管 | 1.名称:刚性防水套管 2.型号、规格:DN150 3.其他:详见图纸，满足设计、技术规范要求 | 个 | 3 |  | 0
84 | 套管 | 1.名称:刚性防水套管 2.型号、规格:DN200 3.其他:详见图纸，满足设计、技术规范要求 | 个 | 1 |  | 0
85 | 套管 | 1.名称:PVC-U塑料套管 2.型号、规格:DN100 3.其他:详见图纸，满足设计、技术规范要求 | 个 | 45 |  | 0
86 | 管道支架 | 1.名称:管道支吊架 2.含支吊架除锈，刷漆 3.其他:详见图纸，满足设计、技术规范要求 | kg | 669.68 |  | 0
直饮水系统
87 | 饮水机 | 1.名称:饮水直饮机 2.型号、规格:(1开1温)RO800GPD2 壳体SUS304不锈钢; 水箱容量:35升; 供水量:开水15升/时常温水60升/时; 功率:3KW; 龙头形式:一开一常温; 3.其他:详见图纸，满足设计、技术规范要求 | 套 | 3 |  | 0
二 | 1#特勤消防站电气工程 |  |  |  |  | 0
强电
1 | 配电箱 | 1.名称:1#特勤消防站2层动力总配电箱X-2APk1 2.型号:成套型 3.安装方式:悬挂式 4.含箱体内元器件、接地等 5.符合设计图纸及施工规范要求 | 台 | 1 |  | 0
2 | 配电箱 | 1.名称:1#特勤消防站2层照明总配电箱X-2ZAL1 2.型号:成套型 3.安装方式:悬挂式 4.含箱体内元器件、接地等 5.符合设计图纸及施工规范要求 | 台 | 1 |  | 0
3 | 配电箱 | 1.名称:1#特勤消防站3层动力总配电箱X-3APk1 2.型号:成套型 3.安装方式:悬挂式 4.含箱体内元器件、接地等 5.符合设计图纸及施工规范要求 | 台 | 1 |  | 0
4 | 配电箱 | 1.名称:1#特勤消防站3层照明总配电箱X-3ZAL1 2.型号:成套型 3.安装方式:悬挂式 4.含箱体内元器件、接地等 5.符合设计图纸及施工规范要求 | 台 | 1 |  | 0
5 | 配电箱 | 1.名称:1#特勤消防站UPS输出柜 2.型号:成套型 3.安装方式:悬挂式 4.含箱体内元器件、接地等 5.符合设计图纸及施工规范要求 | 台 | 1 |  | 0
6 | 不间断电源设备 | 1.名称:不间断电源柜(UPS) 2.型号:30kVA，成套型 3.含UPS主机30kVA一套、蓄电池组30kVA一套及所需附件 4.符合设计图纸及施工规范要求 | 套 | 1 |  | 0
7 | 配电箱 | 1.名称:1#特勤消防站财务室配电箱X-ALcw 2.型号:成套型 3.安装方式:悬挂式 4.含箱体内元器件、接地等 5.符合设计图纸及施工规范要求 | 台 | 1 |  | 0
8 | 配电箱 | 1.名称:1#特勤消防站电梯控制箱AP-DT 2.型号:成套型 3.安装方式:悬挂式 4.含箱体内元器件、接地等 5.符合设计图纸及施工规范要求 | 台 | 1 |  | 0
9 | 配电箱 | 1.名称:1#特勤消防站动力总配电箱X-APZ 2.型号:成套型 3.安装方式:悬挂式 4.含箱体内元器件、接地等 5.符合设计图纸及施工规范要求 | 台 | 1 |  | 0
10 | 配电箱 | 1.名称:1#特勤消防站干部备勤室配电箱X-ALb 2.型号:成套型 3.安装方式:悬挂式 4.含箱体内元器件、接地等 5.符合设计图纸及施工规范要求 | 台 | 7 |  | 0
11 | 配电箱 | 1.名称:1#特勤消防站公共照明总配电箱X-ALg 2.型号:成套型 3.安装方式:悬挂式 4.含箱体内元器件、接地等 5.符合设计图纸及施工规范要求 | 台 | 1 |  | 0
12 | 配电箱 | 1.名称:1#特勤消防站会议室配电箱X-ALhy 2.型号:成套型 3.安装方式:悬挂式 4.含箱体内元器件、接地等 5.符合设计图纸及施工规范要求 | 台 | 1 |  | 0
13 | 配电箱 | 1.名称:1#特勤消防站夹层动力总配电箱X-JAPk1 2.型号:成套型 3.安装方式:悬挂式 4.含箱体内元器件、接地等 5.符合设计图纸及施工规范要求 | 台 | 1 |  | 0
14 | 配电箱 | 1.名称:1#特勤消防站夹层照明总配电箱X-JZAL1 2.型号:成套型 3.安装方式:悬挂式 4.含箱体内元器件、接地等 5.符合设计图纸及施工规范要求 | 台 | 1 |  | 0
15 | 配电箱 | 1.名称:1#特勤消防站首层照明总配电箱X-1ZAL1 2.型号:成套型 3.安装方式:悬挂式 4.含箱体内元器件、接地等 5.符合设计图纸及施工规范要求 | 台 | 1 |  | 0
16 | 配电箱 | 1.名称:1#特勤消防站通讯室配电箱X-1ATtx1 2.型号:成套型 3.安装方式:悬挂式 4.含箱体内元器件、接地等 5.符合设计图纸及施工规范要求 | 台 | 1 |  | 0
17 | 配电箱 | 1.名称:1#特勤消防站图书室配电箱X-ALts 2.型号:成套型 3.安装方式:悬挂式 4.含箱体内元器件、接地等 5.符合设计图纸及施工规范要求 | 台 | 1 |  | 0
18 | 配电箱 | 1.名称:1#特勤消防站消防应急双切箱X-1ALE1 2.型号:成套型 3.安装方式:悬挂式 4.含箱体内元器件、接地等 5.符合设计图纸及施工规范要求 | 台 | 1 |  | 0
19 | 配电箱 | 1.名称:1#特勤消防站消防员备勤室配电箱X-ALa 2.型号:成套型 3.安装方式:悬挂式 4.含箱体内元器件、接地等 5.符合设计图纸及施工规范要求 | 台 | 15 |  | 0
20 | 配电箱 | 1.名称:1#特勤消防站消防员之家配电箱X-ALxfzj 2.型号:成套型 3.安装方式:悬挂式 4.含箱体内元器件、接地等 5.符合设计图纸及施工规范要求 | 台 | 1 |  | 0
21 | 配电箱 | 1.名称:1#特勤消防站医务室配电箱X-ALyw 2.型号:成套型 3.安装方式:悬挂式 4.含箱体内元器件、接地等 5.符合设计图纸及施工规范要求 | 台 | 1 |  | 0
22 | 配电箱 | 1.名称:1#特勤消防站照明总配电箱X-ALZ 2.型号:成套型 3.安装方式:悬挂式 4.含箱体内元器件、接地等 5.符合设计图纸及施工规范要求 | 台 | 1 |  | 0
23 | 配电箱 | 1.名称:1#特勤消防站贮藏室配电箱X-ALzc 2.型号:成套型 3.安装方式:悬挂式 4.含箱体内元器件、接地等 5.符合设计图纸及施工规范要求 | 台 | 1 |  | 0
24 | 配电箱 | 1.名称:1#特勤消防站室外不锈钢防水配电箱RAPZ 2.型号:成套型 3.安装方式:悬挂式 4.含箱体内元器件、接地等 5.符合设计图纸及施工规范要求 | 台 | 1 |  | 0
25 | 配电箱 | 1.名称:1#特勤消防站夹层消防应急双切箱X-JALE 2.型号:成套型 3.安装方式:悬挂式 4.含箱体内元器件、接地等 5.符合设计图纸及施工规范要求 | 台 | 1 |  | 0
26 | 配电箱 | 1.名称:1#特勤消防站夹层消防应急双切箱X-2ALE 2.型号:成套型 3.安装方式:悬挂式 4.含箱体内元器件、接地等 5.符合设计图纸及施工规范要求 | 台 | 1 |  | 0
27 | 配电箱 | 1.名称:1#特勤消防站夹层消防应急双切箱X-3ALE 2.型号:成套型 3.安装方式:悬挂式 4.含箱体内元器件、接地等 5.符合设计图纸及施工规范要求 | 台 | 1 |  | 0
28 | 隔离开关箱 | 1.名称:事故风机隔离开关箱 2.型号:成套型 3.规格:16A 4.安装方式:悬挂式 5.含箱体内元器件、接地等 6.符合设计图纸及施工规范要求 | 台 | 1 |  | 0
29 | 隔离开关箱 | 1.名称:隔离开关箱 2.型号:成套型 3.规格:40A 4.安装方式:悬挂式 5.含箱体内元器件、接地等 6.符合设计图纸及施工规范要求 | 台 | 2 |  | 0
30 | 配电箱（仅安装） | 1.名称:1#特勤消防站挡烟垂壁电控箱（仅安装） 2.型号:成套型 3.安装方式:悬挂式 4.仅含控制箱安装 5.符合设计图纸及施工规范要求 | 台 | 5 |  | 0
31 | 配电箱（仅安装） | 1.名称:1#特勤消防站防火卷帘控制箱（仅安装） 2.型号:成套型 3.安装方式:悬挂式 4.仅含控制箱安装 5.符合设计图纸及施工规范要求 | 台 | 14 |  | 0
32 | 配电箱（仅安装） | 1.名称:1#特勤消防站空气能热泵控制箱（仅安装） 2.型号:成套型 3.安装方式:悬挂式 4.仅含控制箱安装 5.符合设计图纸及施工规范要求 | 台 | 2 |  | 0
33 | T接箱 | 1.名称:集成T接端子 2.符合设计图纸及施工规范要求 | 个 | 17 |  | 0
34 | 柜式空调开关箱 | 1.名称:柜式空调开关箱 2.型号:5p柜机空调 3.规格:含1个MCB-C16/3p30mA断路器 4.安装方式:符合设计图纸及施工规范要求 | 台 | 6 |  | 0
35 | 柜式空调开关箱 | 1.名称:柜式空调开关箱 2.型号:5p柜机空调 3.规格:含1个MCB-D16/3p30mA断路器 4.安装方式:符合设计图纸及施工规范要求 | 台 | 6 |  | 0
36 | 桥架 | 1.名称:普通动力金属桥架 2.规格型号:CT100x50mm*1.5mm 3.材质:钢制 4.安装方式:符合设计图纸及施工规范要求 | m | 126.73 |  | 0
37 | 桥架 | 1.名称:普通动力金属桥架 2.规格型号:CT200x100mm*1.5mm 3.材质:钢制 4.安装方式:符合设计图纸及施工规范要求 | m | 263.48 |  | 0
38 | 桥架 | 1.名称:普通动力金属桥架 2.规格型号:CT400x200mm*1.5mm 3.材质:钢制 4.安装方式:符合设计图纸及施工规范要求 | m | 15.8 |  | 0
39 | 桥架 | 1.名称:消防金属防火桥架 2.规格型号:CT(50+50)x100mm*1.5mm 3.材质:钢制 4.安装方式:符合设计图纸及施工规范要求 | m | 3.9 |  | 0
40 | 铁构件 | 1.名称:桥架支架 2.材质:铁构件 3.刷油要求:手工除轻锈、先刷樟丹两道再刷调和漆两道 4.符合设计图纸及施工规范要求 | kg | 496.4 |  | 0
41 | 金属软管 | 1.名称:金属软管 2.规格:DN20 3.符合设计图纸及施工规范要求 | m | 897 |  | 0
42 | 配管 | 1.名称:电气埋地配管 2.规格:PC150 3.敷设方式:埋地 4.符合设计图纸及施工规范要求 | m | 12.26 |  | 0
43 | 配管 | 1.名称:电气埋地配管 2.规格:PC100 3.敷设方式:埋地 4.符合设计图纸及施工规范要求 | m | 11.75 |  | 0
44 | 配管 | 1.名称:电气配管 2.材质:刚性难燃管 3.规格:PC20*1.8mm 4.配置形式:暗配 5.符合设计图纸及施工规范要求 | m | 3542.67 |  | 0
45 | 配管 | 1.名称:电气配管 2.材质:刚性难燃管 3.规格:PC20*1.8mm 4.配置形式:明配 5.符合设计图纸及施工规范要求 | m | 41.64 |  | 0
46 | 配管 | 1.名称:电气配管 2.材质:刚性难燃管 3.规格:PC25*1.9mm 4.配置形式:暗配 5.符合设计图纸及施工规范要求 | m | 790.95 |  | 0
47 | 配管 | 1.名称:电气配管 2.材质:刚性难燃管 3.规格:PC32*2.4mm 4.配置形式:暗配 5.符合设计图纸及施工规范要求 | m | 105.35 |  | 0
48 | 配管 | 1.名称:电气配管 2.材质:刚性难燃管 3.规格:PC40*2.5mm 4.配置形式:暗配 5.符合设计图纸及施工规范要求 | m | 3.92 |  | 0
49 | 配管 | 1.名称:电气配管 2.材质:刚性难燃管 3.规格:PC40*2.5mm 4.配置形式:明配 5.符合设计图纸及施工规范要求 | m | 25.72 |  | 0
50 | 配管 | 1.名称:电气配管 2.材质:刚性难燃管 3.规格:PC50*2.8mm 4.配置形式:明配 5.符合设计图纸及施工规范要求 | m | 43.99 |  | 0
51 | 配管 | 1.名称:电气配管 2.材质:刚性难燃管 3.规格:PC50*2.8mm 4.配置形式:暗配 5.符合设计图纸及施工规范要求 | m | 3.68 |  | 0
52 | 配管 | 1.名称:电气配管 2.材质:刚性难燃管 3.规格:PC80 4.配置形式:埋地 5.符合设计图纸及施工规范要求 | m | 3.71 |  | 0
53 | 配管 | 1.名称:电气配管 2.材质:镀锌焊接钢管 3.规格:SC20*1.8mm 4.配置形式:暗配 5.符合设计图纸及施工规范要求 | m | 950.18 |  | 0
54 | 配管 | 1.名称:电气配管 2.材质:镀锌焊接钢管 3.规格:SC25*1.8mm 4.配置形式:暗配 5.符合设计图纸及施工规范要求 | m | 399.57 |  | 0
55 | 配管 | 1.名称:电气配管 2.材质:镀锌焊接钢管 3.规格:SC40*1.8mm 4.配置形式:暗配 5.符合设计图纸及施工规范要求 | m | 4.77 |  | 0
56 | 配管 | 1.名称:电气配管 2.材质:镀锌焊接钢管 3.规格:SC50*1.8mm 4.配置形式:暗配 5.符合设计图纸及施工规范要求 | m | 16.14 |  | 0
57 | 电力电缆 | 1.名称:铜芯电缆 2.型号、规格:WDZB-YJY-B1-4x50+1x25 3.电压等级(kV):1KV 4.符合设计图纸及施工规范要求 | m | 2.68 |  | 0
58 | 电力电缆 | 1.名称:铜芯电缆 2.型号、规格:WDZN-YJY-5x10 3.电压等级(kV):1KV 4.符合设计图纸及施工规范要求 | m | 196.86 |  | 0
59 | 电力电缆 | 1.名称:铜芯电缆 2.型号、规格:WDZN-YJY-B1-5x16 3.电压等级(kV):1KV 4.符合设计图纸及施工规范要求 | m | 11.13 |  | 0
60 | 电力电缆 | 1.名称:铜芯电缆 2.型号、规格:WDZ-YJY-4x240+1x120 3.电压等级(kV):1KV 4.符合设计图纸及施工规范要求 | m | 195.71 |  | 0
61 | 电力电缆 | 1.名称:铜芯电缆 2.型号、规格:WDZ-YJY-4x25+1x16 3.电压等级(kV):1KV 4.符合设计图纸及施工规范要求 | m | 17.06 |  | 0
62 | 电力电缆 | 1.名称:铜芯电缆 2.型号、规格:WDZ-YJY-4x35+1x16 3.电压等级(kV):1KV 4.符合设计图纸及施工规范要求 | m | 220.72 |  | 0
63 | 电力电缆 | 1.名称:铜芯电缆 2.型号、规格:WDZ-YJY-4x50+1x25 3.电压等级(kV):1KV 4.符合设计图纸及施工规范要求 | m | 4.5 |  | 0
64 | 电力电缆 | 1.名称:铜芯电缆 2.型号、规格:WDZ-YJY-4x95+1x50 3.电压等级(kV):1KV 4.符合设计图纸及施工规范要求 | m | 190.4 |  | 0
65 | 电力电缆 | 1.名称:铜芯电缆 2.型号、规格:WDZ-YJY-5x10 3.电压等级(kV):1KV 4.符合设计图纸及施工规范要求 | m | 46.89 |  | 0
66 | 电力电缆 | 1.名称:铜芯电缆 2.型号、规格:WDZ-YJY-5x16 3.电压等级(kV):1KV 4.符合设计图纸及施工规范要求 | m | 43.51 |  | 0
67 | 电力电缆 | 1.名称:铜芯电缆 2.型号、规格:WDZ-YJY-5x2.5 3.电压等级(kV):1KV 4.符合设计图纸及施工规范要求 | m | 39.71 |  | 0
68 | 电力电缆 | 1.名称:铜芯电缆 2.型号、规格:WDZ-YJY-5x4 3.电压等级(kV):1KV 4.符合设计图纸及施工规范要求 | m | 66.68 |  | 0
69 | 电力电缆 | 1.名称:铜芯电缆 2.型号、规格:WDZ-YJY-5x6 3.电压等级(kV):1KV 4.符合设计图纸及施工规范要求 | m | 1.93 |  | 0
70 | 电力电缆 | 1.名称:铜芯电缆 2.型号、规格:WDZ-YJY-3x2.5 3.电压等级(kV):1KV 4.符合设计图纸及施工规范要求 | m | 38.15 |  | 0
71 | 电力电缆 | 1.名称:矿物绝缘电缆 2.型号、规格:NG-A(BTLY)-3x2.5 3.电压等级(kV):1KV 4.符合设计图纸及施工规范要求 | m | 8.48 |  | 0
72 | 电力电缆 | 1.名称:矿物绝缘电缆 2.型号、规格:BTTRZ-5x4 3.电压等级(kV):1KV 4.符合设计图纸及施工规范要求 | m | 17.06 |  | 0
73 | 电力电缆 | 1.名称:矿物绝缘电缆 2.型号、规格:BTTRZ-B1-3x2.5 3.电压等级(kV):1KV 4.符合设计图纸及施工规范要求 | m | 11.99 |  | 0
74 | 电力电缆头 | 1.名称:电力电缆头 2.型号、规格:截面16mm2以内 3.电压等级(kV):1kV以下 4.符合设计图纸及施工规范要求 | 个 | 9 |  | 0
75 | 电力电缆头 | 1.名称:电力电缆头 2.型号、规格:截面35mm2以内 3.电压等级(kV):1kV以下 4.符合设计图纸及施工规范要求 | 个 | 10 |  | 0
76 | 电力电缆头 | 1.名称:电力电缆头 2.型号、规格:截面50mm2以内 3.电压等级(kV):1kV以下 4.符合设计图纸及施工规范要求 | 个 | 3 |  | 0
77 | 电力电缆头 | 1.名称:电力电缆头 2.型号、规格:截面95mm2以内 3.电压等级(kV):1kV以下 4.符合设计图纸及施工规范要求 | 个 | 5 |  | 0
78 | 电力电缆头 | 1.名称:电力电缆头 2.型号、规格:截面240mm2以内 3.电压等级(kV):1kV以下 4.符合设计图纸及施工规范要求 | 个 | 5 |  | 0
79 | 压铜接线端子 | 1.名称:压铜接线端子 2.接线端子材质、规格:16mm2以下 3.符合设计图纸及施工规范要求 | 个 | 47 |  | 0
80 | 矿物绝缘电缆终端头 | 1.名称:矿物绝缘电缆终端头 2.型号、规格:NG-A(BTLY)-3x2.5 3.电压等级(kV):1kV以下 4.符合设计图纸及施工规范要求 | 个 | 2 |  | 0
81 | 矿物绝缘电缆终端头 | 1.名称:矿物绝缘电缆终端头 2.型号、规格:BTTRZ-5x4 3.电压等级(kV):1kV以下 4.符合设计图纸及施工规范要求 | 个 | 4 |  | 0
82 | 矿物绝缘电缆终端头 | 1.名称:矿物绝缘电缆终端头 2.型号、规格:BTTRZ-B1-3x2.5 3.电压等级(kV):1kV以下 4.符合设计图纸及施工规范要求 | 个 | 6 |  | 0
83 | 电气配线 | 1.名称:电气配线 2.配线形式:管内穿线 3.规格:WDZ-BYJ-10 4.符合设计图纸及施工规范要求 | m | 54.16 |  | 0
84 | 电气配线 | 1.名称:电气配线 2.配线形式:管内穿线 3.规格:ZN-BV-1.5 4.符合设计图纸及施工规范要求 | m | 44.26 |  | 0
85 | 电气配线 | 1.名称:电气配线 2.配线形式:管内穿线 3.规格:ZN-BV-2.5 4.符合设计图纸及施工规范要求 | m | 128.28 |  | 0
86 | 电气配线 | 1.名称:电气配线 2.配线形式:管内穿线 3.规格:WDZ-BYJ-2.5 4.符合设计图纸及施工规范要求 | m | 15956.73 |  | 0
87 | 电气配线 | 1.名称:电气配线 2.配线形式:管内穿线 3.规格:WDZ-BYJ-4 4.符合设计图纸及施工规范要求 | m | 1384.62 |  | 0
88 | 电气配线 | 1.名称:电气配线 2.配线形式:管内穿线 3.规格:WDZ-BYJ-6 4.符合设计图纸及施工规范要求 | m | 1090.04 |  | 0
89 | 电气配线 | 1.名称:电气配线 2.配线形式:管内穿线 3.规格:WDZN-BYJ-2.5 4.符合设计图纸及施工规范要求 | m | 2976.72 |  | 0
90 | 电气配线 | 1.名称:电气配线 2.配线形式:管内穿线 3.规格:WDZN-BYJ-4 4.符合设计图纸及施工规范要求 | m | 218.61 |  | 0
91 | 电气配线 | 1.名称:电气配线 2.配线形式:线槽配线 3.规格:WDZ-BYJ-10 4.符合设计图纸及施工规范要求 | m | 176.97 |  | 0
92 | 电气配线 | 1.名称:电气配线 2.配线形式:线槽配线 3.规格:WDZ-BYJ-2.5 4.符合设计图纸及施工规范要求 | m | 2852.64 |  | 0
93 | 电气配线 | 1.名称:电气配线 2.配线形式:线槽配线 3.规格:WDZ-BYJ-4 4.符合设计图纸及施工规范要求 | m | 4509.24 |  | 0
94 | 电气配线 | 1.名称:电气配线 2.配线形式:线槽配线 3.规格:WDZ-BYJ-6 4.符合设计图纸及施工规范要求 | m | 2309.33 |  | 0
95 | 墙上座灯（带声光控感应开关） | 1.名称:墙上座灯（带声光控感应开关） 2.规格型号:光源:LED,8W,光通量:720Lm,Ra≥80，带声光控感应开关 3.符合设计图纸及施工规范要求 | 套 | 2 |  | 0
96 | LED节能壁灯（带防护罩） | 1.名称:LED节能壁灯（带防护罩） 2.规格型号:5W 3.符合设计图纸及施工规范要求 | 套 | 5 |  | 0
97 | 吸顶灯(楼梯间)（带声光控感应开关） | 1.名称:吸顶灯(楼梯间)（带声光控感应开关） 2.规格型号:光源：LED，10W,光通量：800Lm,Ra≥80 3.符合设计图纸及施工规范要求 | 套 | 13 |  | 0
98 | 明装全光谱三色护眼吸顶灯R1 | 1.名称:明装全光谱三色护眼吸顶灯R1 2.规格型号:光源:LED,20W,光通量:2000Lm,Ra≥80 3.符合设计图纸及施工规范要求 | 套 | 71 |  | 0
99 | 铝扣扳灯盘R2 | 1.名称:铝扣扳灯盘R2 2.规格型号:光源:LED,3W,光通量:270Lm,Ra≥60，防水防尘型IP54 3.符合设计图纸及施工规范要求 | 套 | 9 |  | 0
100 | 双头方型暗装高级深防眩三色小射灯R3 | 1.名称:双头方型暗装高级深防眩三色小射灯R3 2.规格型号:光源:LED,2*5W,光通量:1000Lm,Ra≥80 3.符合设计图纸及施工规范要求 | 套 | 106 |  | 0
101 | 单头方型暗装高级深防眩三色小射灯R4 | 1.名称:单头方型暗装高级深防眩三色小射灯R4 2.规格型号:光源:LED,10W,光通量:800Lm,Ra≥80 3.符合设计图纸及施工规范要求 | 套 | 29 |  | 0
102 | 圆型暗装高级深防眩三色小射灯R5 | 1.名称:圆型暗装筒灯 2.规格型号:光源:LED,3W,光通量:300Lm,Ra≥80 3.符合设计图纸及施工规范要求 | 套 | 225 |  | 0
103 | 明装条形灯R6(1900X150MM) | 1.名称:明装条形灯R6(1900X150MM) 2.规格型号:光源:LED,65W,光通量:6500Lm,Ra≥80 3.符合设计图纸及施工规范要求 | 套 | 87 |  | 0
104 | 明装条形灯R6(3000X150MM) | 1.名称:明装条形灯R6(3000X150MM) 2.规格型号:光源:LED,65W,光通量:6500Lm,Ra≥80 3.符合设计图纸及施工规范要求 | 套 | 3 |  | 0
105 | 明装条形灯R6(3800X150MM) | 1.名称:明装条形灯R6(3800X150MM) 2.规格型号:光源:LED,65W,光通量:6500Lm,Ra≥80 3.符合设计图纸及施工规范要求 | 套 | 13 |  | 0
106 | 暗装条形灯R7(2000X150MM) | 1.名称:暗装条形灯R7(2000X150MM) 2.规格型号:光源:LED,65W,光通量:6500Lm,Ra≥80 3.符合设计图纸及施工规范要求 | 套 | 22 |  | 0
107 | 暗装条形灯R7(3200X150MM) | 1.名称:暗装条形灯R7(3200X150MM) 2.规格型号:光源:LED,65W,光通量:6500Lm,Ra≥80 3.符合设计图纸及施工规范要求 | 套 | 30 |  | 0
108 | LED灯带R8 | 1.名称:LED灯带R8 2.规格:光源:LED,7W/m 3.符合设计图纸及施工规范要求 | m | 378.92 |  | 0
109 | 高级深防眩三色轨道灯R10 | 1.名称:高级深防眩三色轨道灯R10 2.规格型号:光源:LED,20W,光通量:2000Lm,Ra≥80 3.符合设计图纸及施工规范要求 | 套 | 276 |  | 0
110 | 射灯滑轨 | 1.名称:射灯滑轨 2.符合设计图纸及施工规范要求 | m | 508.2 |  | 0
111 | 单联单控开关 | 1.名称:单联单控开关 2.规格:250V10A 3.符合设计图纸及施工规范要求 | 个 | 7 |  | 0
112 | 双联单控开关 | 1.名称:双联单控开关 2.规格:250V10A 3.符合设计图纸及施工规范要求 | 个 | 7 |  | 0
113 | 三联单控开关 | 1.名称:三联单控开关 2.规格:250V10A 3.符合设计图纸及施工规范要求 | 个 | 57 |  | 0
114 | 四联单控开关 | 1.名称:四联单控开关 2.规格:250V10A 3.符合设计图纸及施工规范要求 | 个 | 18 |  | 0
115 | 单控单联防爆开关 | 1.名称:单控单联防爆开关 2.规格:250V10A 3.符合设计图纸及施工规范要求 | 个 | 2 |  | 0
116 | 单控双联防爆开关 | 1.名称:单控双联防爆开关 2.规格:250V10A 3.符合设计图纸及施工规范要求 | 个 | 4 |  | 0
117 | 单控三联防爆开关 | 1.名称:单控三联防爆开关 2.规格:250V10A 3.符合设计图纸及施工规范要求 | 个 | 8 |  | 0
118 | 带开关三极插座(1,2,3P空调) | 1.名称:带开关三极插座(1,2,3P空调) 2.规格:250V16A 3.符合设计图纸及施工规范要求 | 个 | 13 |  | 0
119 | 带开关三极插座(4P) | 1.名称:带开关三极插座(4P) 2.规格:250V20A 3.符合设计图纸及施工规范要求 | 个 | 15 |  | 0
120 | 二极加三极插座 | 1.名称:二极加三极插座 2.规格:250V,10A,安全型 3.符合设计图纸及施工规范要求 | 个 | 160 |  | 0
121 | 二极加三极插座（洗衣机） | 1.名称:二极加三极插座（洗衣机） 2.规格:250V10A 3.符合设计图纸及施工规范要求 | 个 | 9 |  | 0
122 | 二极加三极带开关插座(饮水机插座) | 1.名称:二极加三极带开关插座(饮水机插座) 2.规格:250V10A 3.符合设计图纸及施工规范要求 | 个 | 3 |  | 0
123 | 防溅型二极加三极暗装插座 | 1.名称:防溅型二极加三极暗装插座 2.规格:250V10A,IP54 3.符合设计图纸及施工规范要求 | 个 | 19 |  | 0
124 | 套内二极加三极插座(备勤室套房内床铺插座） | 1.名称:套内二极加三极插座(备勤室套房内床铺插座） 2.规格:250V10A 3.符合设计图纸及施工规范要求 | 个 | 74 |  | 0
125 | 井道插座（IP65） | 1.名称:井道插座（IP65） 2.符合设计图纸及施工规范要求 | 个 | 1 |  | 0
126 | 接线盒 | 1.名称:灯具接线盒 2.材质:塑料 3.安装形式:暗装 4.符合设计图纸及施工规范要求 | 个 | 744.6667 |  | 0
127 | 接线盒 | 1.名称:开关插座盒 2.材质:塑料 3.安装形式:暗装 4.符合设计图纸及施工规范要求 | 个 | 391 |  | 0
128 | 套管 | 1.名称、类型:预埋防水套管 2.规格:SC150 3.符合设计图纸及施工规范要求 | 个 | 2 |  | 0
129 | 套管 | 1.名称、类型:预埋防水套管 2.规格:SC100 3.符合设计图纸及施工规范要求 | 个 | 2 |  | 0
130 | 套管 | 1.名称、类型:预埋防水套管 2.规格:SC80 3.符合设计图纸及施工规范要求 | 个 | 2 |  | 0
131 | 套管 | 1.名称、类型:预埋防水套管 2.规格:SC40 3.符合设计图纸及施工规范要求 | 个 | 2 |  | 0
132 | 开槽及修复 | 1.名称:开槽及修复 2.规格:70*70 3.类型:砖结构 4.符合设计图纸及施工规范要求 | m | 545.2333 |  | 0
133 | 送配电装置系统调试 | 1.名称:送配电装置系统调试 2.电压等级(kV):1kV以下 3.符合设计图纸及施工规范要求 | 系统 | 8 |  | 0
134 | 自动投入装置 | 1.名称:自动投入装置调试备用电源自投装置 2.符合图纸及相关规范标准要求 | 台 | 7 |  | 0
| 防雷 |  |  |  |  | 0
135 | 暗装接闪线 | 1.名称:暗装接闪线 2.材质、规格:Φ10热镀锌圆钢 3.安装形式:敷设于隔热层 4.符合设计图纸及施工规范要求 | m | 268.79 |  | 0
136 | 避雷网 | 1.名称:明装接闪线 2.材质、规格:Φ10热镀锌圆钢 3.安装形式:敷设于屋面 4.符合设计图纸及施工规范要求 | m | 500.21 |  | 0
137 | 避雷引下线 | 1.名称:避雷引下线 2.规格:利用此柱内两主筋(Φ≥16)向上与构架/梯顶屋面接闪网连接 3.符合设计图纸及施工规范要求 | m | 399.4 |  | 0
138 | 接地网 | 1.名称:接地网 2.材质:基础梁下边两主筋(Φ≥16)可靠连接,(无梁时用两根Φ16热镀锌圆钢代替,埋设深度不应小于0.5m) 3.符合设计图纸及施工规范要求 | m | 488.48 |  | 0
139 | 接地母线 | 1.名称:接地母线 2.规格:热镀锌扁钢40x4 3.符合设计图纸及施工规范要求 | m | 36.98 |  | 0
140 | MEB总等电位接线端子 | 1.名称:MEB总等电位接线端子板 2.符合设计图纸及施工规范要求 | 块 | 1 |  | 0
141 | LEB局部等电位端子 | 1.名称:LEB局部等电位端子板 2.符合设计图纸及施工规范要求 | 块 | 15 |  | 0
142 | LEB局部等电位端子 | 1.名称:设备接地端子 2.符合设计图纸及施工规范要求 | 块 | 2 |  | 0
143 | 电阻测试点 | 1.名称:接地测试点 2.其他:详见图纸，满足设计、技术规范要求 | 套 | 2 |  | 0
144 | 桩承台接地 | 1.名称:一连桩承台接地 2.符合设计图纸及施工规范要求 | 基 | 4 |  | 0
145 | 桩承台接地 | 1.名称:二连桩承台接地 2.符合设计图纸及施工规范要求 | 基 | 13 |  | 0
146 | 桩承台接地 | 1.名称:三连桩承台接地 2.符合设计图纸及施工规范要求 | 基 | 1 |  | 0
147 | 接地装置调试 | 1.名称:接地装置调试 2.符合设计图纸及施工规范要求 | 系统 | 1 |  | 0
三 | 2#综合楼体能训练馆给排水工程 |  |  |  |  | 0
给水系统
1 | PSP-PE钢塑复合压力管 | 1.安装部位:室内 2.介质:冷水给水 3.材质、规格:PSP-PE钢塑复合压力管DN200 4.连接形式:电磁感应热熔连接 5.压力试验及吹、洗设计要求:管道消毒、冲洗 6.其他:详见图纸，满足设计、技术规范要求 | m | 11.76 |  | 0
2 | PSP-PE钢塑复合压力管 | 1.安装部位:室内 2.介质:冷水给水 3.材质、规格:PSP-PE钢塑复合压力管DN150 4.连接形式:电磁感应热熔连接 5.压力试验及吹、洗设计要求:管道消毒、冲洗 6.其他:详见图纸，满足设计、技术规范要求 | m | 136.81 |  | 0
3 | PSP-PE钢塑复合压力管 | 1.安装部位:室内 2.介质:冷水给水 3.材质、规格:PSP-PE钢塑复合压力管DN100 4.连接形式:电磁感应热熔连接 5.压力试验及吹、洗设计要求:管道消毒、冲洗 6.其他:详见图纸，满足设计、技术规范要求 | m | 114.45 |  | 0
4 | PSP-PE钢塑复合压力管 | 1.安装部位:室内 2.介质:冷水给水 3.材质、规格:PSP-PE钢塑复合压力管DN80 4.连接形式:电磁感应热熔连接 5.压力试验及吹、洗设计要求:管道消毒、冲洗 6.其他:详见图纸，满足设计、技术规范要求 | m | 26.6 |  | 0
5 | PSP-PE钢塑复合压力管 | 1.安装部位:室内 2.介质:冷水给水 3.材质、规格:PSP-PE钢塑复合压力管DN65 4.连接形式:电磁感应热熔连接 5.压力试验及吹、洗设计要求:管道消毒、冲洗 6.其他:详见图纸，满足设计、技术规范要求 | m | 15.2 |  | 0
6 | PSP-PE钢塑复合压力管 | 1.安装部位:室内 2.介质:冷水给水 3.材质、规格:PSP-PE钢塑复合压力管DN50 4.连接形式:电磁感应热熔连接 5.压力试验及吹、洗设计要求:管道消毒、冲洗 6.其他:详见图纸，满足设计、技术规范要求 | m | 173.25 |  | 0
7 | PSP-PE钢塑复合压力管 | 1.安装部位:室内 2.介质:冷水给水 3.材质、规格:PSP-PE钢塑复合压力管DN40 4.连接形式:电磁感应热熔连接 5.压力试验及吹、洗设计要求:管道消毒、冲洗 6.其他:详见图纸，满足设计、技术规范要求 | m | 156.97 |  | 0
8 | PSP-PE钢塑复合压力管 | 1.安装部位:室内 2.介质:冷水给水 3.材质、规格:PSP-PE钢塑复合压力管DN32 4.连接形式:电磁感应热熔连接 5.压力试验及吹、洗设计要求:管道消毒、冲洗 6.其他:详见图纸，满足设计、技术规范要求 | m | 181.85 |  | 0
9 | PSP-PE钢塑复合压力管 | 1.安装部位:室内 2.介质:冷水给水 3.材质、规格:PSP-PE钢塑复合压力管DN25 4.连接形式:电磁感应热熔连接 5.压力试验及吹、洗设计要求:管道消毒、冲洗 6.其他:详见图纸，满足设计、技术规范要求 | m | 160.01 |  | 0
10 | PSP-PE钢塑复合压力管 | 1.安装部位:室内 2.介质:冷水给水 3.材质、规格:PSP-PE钢塑复合压力管DN20 4.连接形式:电磁感应热熔连接 5.压力试验及吹、洗设计要求:管道消毒、冲洗 6.其他:详见图纸，满足设计、技术规范要求 | m | 693.3 |  | 0
11 | PSP-PE钢塑复合压力管 | 1.安装部位:室内 2.介质:冷水给水 3.材质、规格:PSP-PE钢塑复合压力管DN15 4.连接形式:电磁感应热熔连接 5.压力试验及吹、洗设计要求:管道消毒、冲洗 6.其他:详见图纸，满足设计、技术规范要求 | m | 198.65 |  | 0
12 | 铝合金衬塑(PP-R)复合给水管 | 1.安装部位:室内 2.介质:热水给水 3.材质、规格:铝合金衬塑(PP-R)复合给水管DN150 4.连接形式:电热熔连接 5.压力试验及吹、洗设计要求:管道消毒、冲洗 6.其他:详见图纸，满足设计、技术规范要求 | m | 61.21 |  | 0
13 | 铝合金衬塑(PP-R)复合给水管 | 1.安装部位:室内 2.介质:热水给水 3.材质、规格:铝合金衬塑(PP-R)复合给水管DN100 4.连接形式:电热熔连接 5.压力试验及吹、洗设计要求:管道消毒、冲洗 6.其他:详见图纸，满足设计、技术规范要求 | m | 48.35 |  | 0
14 | 铝合金衬塑(PP-R)复合给水管 | 1.安装部位:室内 2.介质:热水给水 3.材质、规格:铝合金衬塑(PP-R)复合给水管DN80 4.连接形式:电热熔连接 5.压力试验及吹、洗设计要求:管道消毒、冲洗 6.其他:详见图纸，满足设计、技术规范要求 | m | 51.76 |  | 0
15 | 铝合金衬塑(PP-R)复合给水管 | 1.安装部位:室内 2.介质:热水给水 3.材质、规格:铝合金衬塑(PP-R)复合给水管DN65 4.连接形式:电热熔连接 5.压力试验及吹、洗设计要求:管道消毒、冲洗 6.其他:详见图纸，满足设计、技术规范要求 | m | 19.48 |  | 0
16 | 铝合金衬塑(PP-R)复合给水管 | 1.安装部位:室内 2.介质:热水给水 3.材质、规格:铝合金衬塑(PP-R)复合给水管DN50 4.连接形式:电热熔连接 5.压力试验及吹、洗设计要求:管道消毒、冲洗 6.其他:详见图纸，满足设计、技术规范要求 | m | 248.52 |  | 0
17 | 铝合金衬塑(PP-R)复合给水管 | 1.安装部位:室内 2.介质:热水给水 3.材质、规格:铝合金衬塑(PP-R)复合给水管DN40 4.连接形式:电热熔连接 5.压力试验及吹、洗设计要求:管道消毒、冲洗 6.其他:详见图纸，满足设计、技术规范要求 | m | 229.66 |  | 0
18 | 铝合金衬塑(PP-R)复合给水管 | 1.安装部位:室内 2.介质:热水给水 3.材质、规格:铝合金衬塑(PP-R)复合给水管DN32 4.连接形式:电热熔连接 5.压力试验及吹、洗设计要求:管道消毒、冲洗 6.其他:详见图纸，满足设计、技术规范要求 | m | 329.23 |  | 0
19 | 铝合金衬塑(PP-R)复合给水管 | 1.安装部位:室内 2.介质:热水给水 3.材质、规格:铝合金衬塑(PP-R)复合给水管DN25 4.连接形式:电热熔连接 5.压力试验及吹、洗设计要求:管道消毒、冲洗 6.其他:详见图纸，满足设计、技术规范要求 | m | 4.49 |  | 0
20 | 铝合金衬塑(PP-R)复合给水管 | 1.安装部位:室内 2.介质:热水给水 3.材质、规格:铝合金衬塑(PP-R)复合给水管DN20 4.连接形式:电热熔连接 5.压力试验及吹、洗设计要求:管道消毒、冲洗 6.其他:详见图纸，满足设计、技术规范要求 | m | 545.67 |  | 0
21 | 铝合金衬塑(PP-R)复合给水管 | 1.安装部位:室内 2.介质:热水给水 3.材质、规格:铝合金衬塑(PP-R)复合给水管DN15 4.连接形式:电热熔连接 5.压力试验及吹、洗设计要求:管道消毒、冲洗 6.其他:详见图纸，满足设计、技术规范要求 | m | 191.48 |  | 0
22 | 水箱 | 1.名称:成品不锈钢生活水箱 2.型号、规格:46m3 3.其他:详见图纸，满足设计、技术规范要求 | 台 | 1 |  | 0
23 | 消毒器、消毒锅 | 1.名称:自洁消毒器 2.型号、规格:WTS-2A,电源电压:220V,功耗:300W 3.其他:详见图纸，满足设计、技术规范要求 | 台 | 1 |  | 0
24 | 变频给水设备 | 1.名称:生活变频给水设备 2.型号、参数:BTG5.5-50-3、流量Q=50m3，H=55m，N=7.5KW 3.附件:两用一备，自带控制柜、气压罐 4.其他:详见图纸，满足设计、技术规范要求 | 套 | 1 |  | 0
25 | 紫外线杀菌设备 | 1.名称:紫外线消毒器 2.型号、规格:Q=50m3/h，N=0.7KW 3.其他:详见图纸，满足设计、技术规范要求 | 台 | 2 |  | 0
26 | 焊接法兰阀门 | 1.名称:闸阀 2.型号、规格:DN200 3.连接方式:法兰连接 4.其他:详见图纸，满足设计、技术规范要求 | 个 | 5 |  | 0
27 | 焊接法兰阀门 | 1.名称:闸阀 2.型号、规格:DN150 3.连接方式:法兰连接 4.其他:详见图纸，满足设计、技术规范要求 | 个 | 30 |  | 0
28 | 焊接法兰阀门 | 1.名称:闸阀 2.型号、规格:DN100 3.连接方式:法兰连接 4.其他:详见图纸，满足设计、技术规范要求 | 个 | 3 |  | 0
29 | 螺纹阀门 | 1.名称:闸阀 2.型号、规格:DN50 3.连接方式:螺纹连接 4.其他:详见图纸，满足设计、技术规范要求 | 个 | 2 |  | 0
30 | 焊接法兰阀门 | 1.名称:止回阀 2.型号、规格:DN150 3.连接方式:法兰连接 4.其他:详见图纸，满足设计、技术规范要求 | 个 | 6 |  | 0
31 | 焊接法兰阀门 | 1.名称:止回阀 2.型号、规格:DN65 3.连接方式:法兰连接 4.其他:详见图纸，满足设计、技术规范要求 | 个 | 1 |  | 0
32 | 焊接法兰阀门 | 1.名称:止回阀 2.型号、规格:DN32 3.连接方式:螺纹连接 4.其他:详见图纸，满足设计、技术规范要求 | 个 | 2 |  | 0
33 | 焊接法兰阀门 | 1.名称:过滤活塞式遥控浮球阀 2.型号、规格:DN150 3.连接方式:法兰连接 4.其他:详见图纸，满足设计、技术规范要求 | 个 | 1 |  | 0
34 | 焊接法兰阀门 | 1.名称:倒流防止器 2.型号、规格:DN150 3.连接方式:法兰连接 4.其他:详见图纸，满足设计、技术规范要求 | 个 | 1 |  | 0
35 | 焊接法兰阀门 | 1.名称:防止旋流器 2.型号、规格:DN200 3.连接方式:法兰连接 4.其他:详见图纸，满足设计、技术规范要求 | 个 | 1 |  | 0
36 | 除污器(过滤器) | 1.名称:Y型过滤器 2.型号、规格:DN200 3.连接方式:法兰连接 4.其他:详见图纸，满足设计、技术规范要求 | 个 | 3 |  | 0
37 | 补偿器 | 1.名称:波纹伸缩器 2.型号、规格:DN40 3.连接方式:螺纹连接 4.其他:详见图纸，满足设计、技术规范要求 | 个 | 1 |  | 0
38 | 螺纹阀门 | 1.名称:电动阀 2.型号、规格:DN32 3.连接方式:螺纹连接 4.其他:详见图纸，满足设计、技术规范要求 | 个 | 1 |  | 0
39 | 焊接法兰阀门 | 1.名称:电磁阀 2.型号、规格:DN150 3.连接方式:法兰连接 4.其他:详见图纸，满足设计、技术规范要求 | 个 | 1 |  | 0
40 | 焊接法兰阀门 | 1.名称:水锤消除器 2.型号、规格:DN50 3.连接方式:法兰连接 4.其他:详见图纸，满足设计、技术规范要求 | 个 | 1 |  | 0
41 | 水表 | 1.名称:水表 2.型号、规格:DN150 3.连接方式:法兰连接 4.其他:详见图纸，满足设计、技术规范要求 | 个 | 2 |  | 0
42 | 水表 | 1.名称:水表（含截止阀） 2.型号、规格:DN40 3.连接方式:螺纹连接 4.其他:详见图纸，满足设计、技术规范要求 | 组 | 4 |  | 0
43 | 水表 | 1.名称:水表（含截止阀） 2.型号、规格:DN32 3.连接方式:螺纹连接 4.其他:详见图纸，满足设计、技术规范要求 | 组 | 60 |  | 0
44 | 水表 | 1.名称:水表（含截止阀） 2.型号、规格:DN20 3.连接方式:螺纹连接 4.其他:详见图纸，满足设计、技术规范要求 | 组 | 56 |  | 0
45 | 软接头(软管) | 1.名称:可曲挠橡胶接头 2.型号、规格:DN150 3.连接方式:法兰连接 4.其他:详见图纸，满足设计、技术规范要求 | 个 | 3 |  | 0
46 | 软接头(软管) | 1.名称:可曲挠橡胶接头 2.型号、规格:DN150 3.连接方式:法兰连接 4.其他:详见图纸，满足设计、技术规范要求 | 个 | 3 |  | 0
47 | 减压器 | 1.名称:过滤可调式减压阀组 2.型号、规格:DN50 3.连接方式:螺纹连接 4.其他:详见图纸，满足设计、技术规范要求 | 组 | 2 |  | 0
48 | 减压器 | 1.名称:过滤可调式减压阀组 2.型号、规格:DN40 3.连接方式:螺纹连接 4.其他:详见图纸，满足设计、技术规范要求 | 组 | 11 |  | 0
49 | 减压器 | 1.名称:过滤可调式减压阀组 2.型号、规格:DN32 3.连接方式:螺纹连接 4.其他:详见图纸，满足设计、技术规范要求 | 组 | 23 |  | 0
50 | 螺纹阀门 | 1.名称:自动排气阀 2.型号、规格:DN15 3.连接方式:螺纹连接 4.其他:详见图纸，满足设计、技术规范要求 | 个 | 6 |  | 0
51 | 螺纹阀门 | 1.名称:截止阀 2.型号、规格:DN50 3.连接方式:螺纹连接 4.其他:详见图纸，满足设计、技术规范要求 | 个 | 2 |  | 0
52 | 螺纹阀门 | 1.名称:截止阀 2.型号、规格:DN40 3.连接方式:螺纹连接 4.其他:详见图纸，满足设计、技术规范要求 | 个 | 6 |  | 0
53 | 螺纹阀门 | 1.名称:截止阀 2.型号、规格:DN32 3.连接方式:螺纹连接 4.其他:详见图纸，满足设计、技术规范要求 | 个 | 66 |  | 0
54 | 螺纹阀门 | 1.名称:截止阀 2.型号、规格:DN20 3.连接方式:螺纹连接 4.其他:详见图纸，满足设计、技术规范要求 | 个 | 64 |  | 0
55 | 给、排水附(配)件 | 1.名称:水龙头 2.型号、规格:DN20 3.连接方式:螺纹连接 4.其他:详见图纸，满足设计、技术规范要求 | 个 | 156 |  | 0
56 | 物位检测仪表 | 1.名称:玻璃管液位计UG-1型 2.型号、规格l:DN20 3.其他:详见图纸，满足设计、技术规范要求 | 台 | 1 |  | 0
57 | 压力表 | 1.名称:压力表 2.型号、规格:DN200 3.连接方式:法兰连接 4.其他:详见图纸，满足设计、技术规范要求 | 个 | 3 |  | 0
58 | 压力表 | 1.名称:压力表 2.型号、规格:DN150 3.连接方式:法兰连接 4.其他:详见图纸，满足设计、技术规范要求 | 个 | 3 |  | 0
59 | 压力表 | 1.名称:远传压力表 2.型号、规格:DN150 3.连接方式:法兰连接 4.其他:详见图纸，满足设计、技术规范要求 | 个 | 3 |  | 0
60 | 压力表 | 1.名称:电接点压力表 2.型号、规格:DN100 3.连接方式:法兰连接 4.其他:详见图纸，满足设计、技术规范要求 | 个 | 1 |  | 0
61 | 套管 | 1.名称:一般钢套管 2.型号、规格:DN150 3.其他:详见图纸，满足设计、技术规范要求 | 个 | 11 |  | 0
62 | 套管 | 1.名称:一般钢套管 2.型号、规格:DN50 3.其他:详见图纸，满足设计、技术规范要求 | 个 | 14 |  | 0
63 | 套管 | 1.名称:一般钢套管 2.型号、规格:DN40 3.其他:详见图纸，满足设计、技术规范要求 | 个 | 32 |  | 0
64 | 套管 | 1.名称:一般钢套管 2.型号、规格:DN32 3.其他:详见图纸，满足设计、技术规范要求 | 个 | 53 |  | 0
65 | 管道支架 | 1.名称:管道支吊架 2.含支吊架除锈，刷漆 3.其他:详见图纸，满足设计、技术规范要求 | kg | 337.7 |  | 0
66 | 管道绝热 | 1.名称:屋面明装管绝热. 2.规格:管道φ133以下 3.管道除锈后刷防锈漆2道,外敷50mm厚岩棉管壳,铁丝网包裹后缠2层玻璃丝布,刷调和漆1遍,外护板用铝皮 4.其他:详见图纸，满足设计、技术规范要求 | m3 | 2.85 |  | 0
| 排水系统 |  |  |  |  | 0
67 | 塑料管 | 1.安装部位:室内 2.介质:污废水 3.材质、规格:UPVC排水管DN150 4.连接形式:粘胶连接 5.其他:详见图纸，满足设计、技术规范要求 | m | 6.45 |  | 0
68 | 塑料管 | 1.安装部位:室内 2.介质:污废水 3.材质、规格:UPVC排水管DN100 4.连接形式:粘胶连接 5.其他:详见图纸，满足设计、技术规范要求 | m | 1463.25 |  | 0
69 | 塑料管 | 1.安装部位:室内 2.介质:污废水 3.材质、规格:UPVC排水管DN75 4.连接形式:粘胶连接 5.其他:详见图纸，满足设计、技术规范要求 | m | 340.51 |  | 0
70 | 塑料管 | 1.安装部位:室内 2.介质:污废水 3.材质、规格:UPVC排水管DN50 4.连接形式:粘胶连接 5.其他:详见图纸，满足设计、技术规范要求 | m | 79.99 |  | 0
71 | 塑料管 | 1.安装部位:室内 2.介质:污废水 3.材质、规格:承压型PVC-U管DN100 4.连接形式:粘胶连接 5.其他:详见图纸，满足设计、技术规范要求 | m | 1383.06 |  | 0
72 | 塑料管 | 1.安装部位:室内 2.介质:雨水 3.材质、规格:承压型PVC-U管DN100 4.连接形式:卡环连接 5.其他:详见图纸，满足设计、技术规范要求 | m | 489.43 |  | 0
73 | 塑料管 | 1.安装部位:室内 2.介质:雨水 3.材质、规格:承压型PVC-U管DN75 4.连接形式:卡环连接 5.其他:详见图纸，满足设计、技术规范要求 | m | 3.03 |  | 0
74 | 塑料管 | 1.安装部位:室内 2.介质:冷凝水 3.材质、规格:UPVC排水管DN25 4.连接形式:溶剂粘接 5.其他:详见图纸，满足设计、技术规范要求 | m | 461.76 |  | 0
75 | 大便器 | 1.材质:陶瓷 2.规格、类型:冲洗水箱蹲式大便器 3.附件名称、数量:含水箱、存水弯及所以配件 4.其他:详见图纸，满足设计、技术规范要求 | 组 | 191 |  | 0
76 | 大便器 | 1.材质:陶瓷 2.规格、类型:连体坐便器（整套） 3.附件名称、数量:含所以附件 4.其他:详见图纸，满足设计、技术规范要求 | 组 | 4 |  | 0
77 | 小便器 | 1.材质:陶瓷 2.规格、类型:感应式冲洗阀壁挂小便器 3.附件名称、数量:含小便器感应器、排水附件 4.其他:详见图纸，满足设计、技术规范要求 | 组 | 16 |  | 0
78 | 洗脸盆 | 1.材质:陶瓷 2.规格、类型:详见图纸 3.其他:详见图纸，满足设计、技术规范要求 | 组 | 26 |  | 0
79 | 淋浴器 | 1.名称:淋浴器 2.组织形式:成品 3.其他:详见图纸，满足设计、技术规范要求 | 套 | 155 |  | 0
80 | 拖布池 | 1.材质:陶瓷 2.规格、类型:成品拖布池 3.附件名称、数量:含水龙头、成品拖布池含排水附件 4.其他:详见图纸，满足设计、技术规范要求 | 组 | 6 |  | 0
81 | 焊接法兰阀门 | 1.名称:泄水阀 2.型号、规格:DN50 3.连接方式:法兰连接 4.其他:详见图纸，满足设计、技术规范要求 | 个 | 7 |  | 0
82 | 给、排水附(配)件 | 1.名称:通气帽 2.型号、规格:DN100 3.其他:详见图纸，满足设计、技术规范要求 | 个 | 33 |  | 0
83 | 给、排水附(配)件 | 1.名称:地面清扫口 2.型号、规格:DN100 3.其他:详见图纸，满足设计、技术规范要求 | 个 | 41 |  | 0
84 | 给、排水附(配)件 | 1.名称:侧装雨水斗 2.型号、规格:DN100 3.其他:详见图纸，满足设计、技术规范要求 | 个 | 23 |  | 0
85 | 给、排水附(配)件 | 1.名称:地漏 2.型号、规格:DN150 3.其他:详见图纸，满足设计、技术规范要求 | 个 | 5 |  | 0
86 | 给、排水附(配)件 | 1.名称:地漏 2.型号、规格:DN100 3.其他:详见图纸，满足设计、技术规范要求 | 个 | 1 |  | 0
87 | 给、排水附(配)件 | 1.名称:地漏 2.型号、规格:DN75 3.其他:详见图纸，满足设计、技术规范要求 | 个 | 256 |  | 0
88 | 给、排水附(配)件 | 1.名称:漏斗 2.型号、规格:DN100 3.其他:详见图纸，满足设计、技术规范要求 | 个 | 7 |  | 0
89 | 防虫网 | 1.用途:防虫网 2.符合图纸及相关规范标准要求 | 套 | 1 |  | 0
90 | 套管 | 1.名称:一般钢套管 2.型号、规格:DN32 3.其他:详见图纸，满足设计、技术规范要求 | 个 | 55 |  | 0
91 | 套管 | 1.名称:一般钢套管 2.型号、规格:DN40 3.其他:详见图纸，满足设计、技术规范要求 | 个 | 32 |  | 0
92 | 套管 | 1.名称:一般钢套管 2.型号、规格:DN50 3.其他:详见图纸，满足设计、技术规范要求 | 个 | 16 |  | 0
93 | 套管 | 1.名称:一般钢套管 2.型号、规格:DN100 3.其他:详见图纸，满足设计、技术规范要求 | 个 | 192 |  | 0
94 | 套管 | 1.名称:一般钢套管 2.型号、规格:DN150 3.其他:详见图纸，满足设计、技术规范要求 | 个 | 265 |  | 0
95 | 套管 | 1.名称:一般钢套管 2.型号、规格:DN200 3.其他:详见图纸，满足设计、技术规范要求 | 个 | 4 |  | 0
96 | 套管 | 1.名称:刚性防水套管 2.型号、规格:DN100 3.其他:详见图纸，满足设计、技术规范要求 | 个 | 39 |  | 0
97 | 套管 | 1.名称:PVC-U塑料套管 2.型号、规格:DN25 3.其他:详见图纸，满足设计、技术规范要求 | 个 | 87 |  | 0
98 | 套管 | 1.名称:PVC-U塑料套管 2.型号、规格:DN100 3.其他:详见图纸，满足设计、技术规范要求 | 个 | 71 |  | 0
99 | 管道支架 | 1.名称:管道支吊架 2.含支吊架除锈，刷漆 3.其他:详见图纸，满足设计、技术规范要求 | kg | 377.95 |  | 0
100 | 管道支架 | 1.名称:成品管卡 2.型号、规格:DN100 3.其他:详见图纸，满足设计、技术规范要求 | 套 | 647 |  | 0
| 压力排水系统 |  |  |  |  | 0
101 | 内外壁涂塑钢管 | 1.安装部位:室内 2.介质:压力排水 3.材质、规格:内外壁涂塑钢管DN100 4.连接形式:焊接连接 5.其他:详见图纸，满足设计、技术规范要求 | m | 1.17 |  | 0
102 | 内外壁涂塑钢管 | 1.安装部位:室内 2.介质:压力排水 3.材质、规格:内外壁涂塑钢管DN80 4.连接形式:焊接连接 5.其他:详见图纸，满足设计、技术规范要求 | m | 5.84 |  | 0
103 | 内外壁涂塑钢管 | 1.安装部位:室内 2.介质:压力排水 3.材质、规格:内外壁涂塑钢管DN65 4.连接形式:焊接连接 5.其他:详见图纸，满足设计、技术规范要求 | m | 3.27 |  | 0
104 | 潜水泵 | 1.名称:潜污泵65QW36-10-4.0 2.型号、参数:Q=36m/h,H=10m,W=4.0Kw 3.其他:详见图纸，满足设计、技术规范要求 | 台 | 2 |  | 0
105 | 焊接法兰阀门 | 1.名称:闸阀 2.型号、规格:DN65 3.连接方式:法兰连接 4.其他:详见图纸，满足设计、技术规范要求 | 个 | 2 |  | 0
106 | 焊接法兰阀门 | 1.名称:止回阀 2.型号、规格:DN65 3.连接方式:法兰连接 4.其他:详见图纸，满足设计、技术规范要求 | 个 | 2 |  | 0
107 | 软接头(软管) | 1.名称:可曲挠橡胶接头 2.型号、规格:DN65 3.连接方式:法兰连接 4.其他:详见图纸，满足设计、技术规范要求 | 个 | 2 |  | 0
108 | 压力仪表 | 1.名称:压力表 2.其他:详见图纸，满足设计、技术规范要求 | 台 | 2 |  | 0
109 | 套管 | 1.名称:刚性防水套管 2.型号、规格:DN100 3.其他:详见图纸，满足设计、技术规范要求 | 个 | 1 |  | 0
110 | 套管 | 1.名称:刚性防水套管 2.型号、规格:DN150 3.其他:详见图纸，满足设计、技术规范要求 | 个 | 1 |  | 0
| 直饮水系统 |  |  |  |  | 0
111 | 饮水机 | 1.名称:饮水直饮机 2.型号、规格:(1开1温)RO800GPD2 壳体SUS304不锈钢; 水箱容量:35升; 供水量:开水15升/时常温水60升/时; 功率:3KW; 龙头形式:一开一常温; 3.其他:详见图纸，满足设计、技术规范要求 | 套 | 9 |  | 0
四 | 2#综合楼体能训练馆电气工程 |  |  |  |  | 0
强电
1 | 配电箱 | 1.名称:2#体能训练馆生活泵控制箱T-1ATsh1 2.型号:成套型 3.安装方式:悬挂式 4.含箱体内元器件、接地等 5.符合设计图纸及施工规范要求 | 台 | 1 |  | 0
2 | 配电箱 | 1.名称:2#体能训练馆体能训练馆照明总配电箱T-2ZAL1 2.型号:成套型 3.安装方式:悬挂式 4.含箱体内元器件、接地等 5.符合设计图纸及施工规范要求 | 台 | 1 |  | 0
3 | 配电箱 | 1.名称:2#体能训练馆体能训练区空调总配电箱T-1APk1 2.型号:成套型 3.安装方式:悬挂式 4.含箱体内元器件、接地等 5.符合设计图纸及施工规范要求 | 台 | 1 |  | 0
4 | 配电箱 | 1.名称:2#体能训练馆体能训练区空调总配电箱T-2APk1 2.型号:成套型 3.安装方式:悬挂式 4.含箱体内元器件、接地等 5.符合设计图纸及施工规范要求 | 台 | 1 |  | 0
5 | 配电箱 | 1.名称:2#体能训练馆体能训练区照明总配电箱T-1ZAL1 2.型号:成套型 3.安装方式:悬挂式 4.含箱体内元器件、接地等 5.符合设计图纸及施工规范要求 | 台 | 1 |  | 0
6 | 配电箱 | 1.名称:2#综合楼1层空调总配电箱Z-1APk1 2.型号:成套型 3.安装方式:悬挂式 4.含箱体内元器件、接地等 5.符合设计图纸及施工规范要求 | 台 | 1 |  | 0
7 | 配电箱 | 1.名称:2#综合楼1层照明总配电箱Z-1ZAL1 2.型号:成套型 3.安装方式:悬挂式 4.含箱体内元器件、接地等 5.符合设计图纸及施工规范要求 | 台 | 1 |  | 0
8 | 配电箱 | 1.名称:2#综合楼2/6人间宿舍配电箱Z-ALa 2.型号:成套型 3.安装方式:悬挂式 4.含箱体内元器件、接地等 5.符合设计图纸及施工规范要求 | 台 | 73 |  | 0
9 | 配电箱 | 1.名称:2#综合楼2层空调总配电箱Z-2APk1 2.型号:成套型 3.安装方式:悬挂式 4.含箱体内元器件、接地等 5.符合设计图纸及施工规范要求 | 台 | 1 |  | 0
10 | 配电箱 | 1.名称:2#综合楼2层照明总配电箱Z-2ZAL1 2.型号:成套型 3.安装方式:悬挂式 4.含箱体内元器件、接地等 5.符合设计图纸及施工规范要求 | 台 | 1 |  | 0
11 | 配电箱 | 1.名称:2#综合楼3层空调总配电箱Z-3APk1 2.型号:成套型 3.安装方式:悬挂式 4.含箱体内元器件、接地等 5.符合设计图纸及施工规范要求 | 台 | 1 |  | 0
12 | 配电箱 | 1.名称:2#综合楼3层照明总配电箱Z-3ZAL1 2.型号:成套型 3.安装方式:悬挂式 4.含箱体内元器件、接地等 5.符合设计图纸及施工规范要求 | 台 | 1 |  | 0
13 | 配电箱 | 1.名称:2#综合楼4层空调总配电箱Z-4APk1 2.型号:成套型 3.安装方式:悬挂式 4.含箱体内元器件、接地等 5.符合设计图纸及施工规范要求 | 台 | 1 |  | 0
14 | 配电箱 | 1.名称:2#综合楼4层照明总配电箱Z-4ZAL1 2.型号:成套型 3.安装方式:悬挂式 4.含箱体内元器件、接地等 5.符合设计图纸及施工规范要求 | 台 | 1 |  | 0
15 | 配电箱 | 1.名称:2#综合楼5层空调总配电箱Z-5APk1 2.型号:成套型 3.安装方式:悬挂式 4.含箱体内元器件、接地等 5.符合设计图纸及施工规范要求 | 台 | 1 |  | 0
16 | 配电箱 | 1.名称:2#综合楼5层照明总配电箱Z-5ZAL1 2.型号:成套型 3.安装方式:悬挂式 4.含箱体内元器件、接地等 5.符合设计图纸及施工规范要求 | 台 | 1 |  | 0
17 | 配电箱 | 1.名称:2#综合楼6层空调总配电箱Z-6APk1 2.型号:成套型 3.安装方式:悬挂式 4.含箱体内元器件、接地等 5.符合设计图纸及施工规范要求 | 台 | 1 |  | 0
18 | 配电箱 | 1.名称:2#综合楼6层照明总配电箱Z-6ZAL1 2.型号:成套型 3.安装方式:悬挂式 4.含箱体内元器件、接地等 5.符合设计图纸及施工规范要求 | 台 | 1 |  | 0
19 | 配电箱 | 1.名称:2#综合楼7层空调总配电箱Z-7APk1 2.型号:成套型 3.安装方式:悬挂式 4.含箱体内元器件、接地等 5.符合设计图纸及施工规范要求 | 台 | 1 |  | 0
20 | 配电箱 | 1.名称:2#综合楼7层照明总配电箱Z-7ZAL1 2.型号:成套型 3.安装方式:悬挂式 4.含箱体内元器件、接地等 5.符合设计图纸及施工规范要求 | 台 | 1 |  | 0
21 | 配电箱 | 1.名称:2#综合楼办公室配电箱Z-ALbg 2.型号:成套型 3.安装方式:悬挂式 4.含箱体内元器件、接地等 5.符合设计图纸及施工规范要求 | 台 | 8 |  | 0
22 | 配电箱 | 1.名称:2#综合楼办公室配电箱Z-ALbg2 2.型号:成套型 3.安装方式:悬挂式 4.含箱体内元器件、接地等 5.符合设计图纸及施工规范要求 | 台 | 2 |  | 0
23 | 配电箱 | 1.名称:2#综合楼变配电房配电箱Z-ATpdj 2.型号:成套型 3.安装方式:悬挂式 4.含箱体内元器件、接地等 5.符合设计图纸及施工规范要求 | 台 | 1 |  | 0
24 | 配电箱 | 1.名称:2#综合楼餐厅照明总配电箱Z-1ALct1 2.型号:成套型 3.安装方式:悬挂式 4.含箱体内元器件、接地等 5.符合设计图纸及施工规范要求 | 台 | 1 |  | 0
25 | 配电箱 | 1.名称:2#综合楼厨房动力总配电箱Z-1APcf1 2.型号:成套型 3.安装方式:悬挂式 4.含箱体内元器件、接地等 5.符合设计图纸及施工规范要求 | 台 | 1 |  | 0
26 | 配电箱 | 1.名称:2#综合楼电梯配电箱Z-WDATdt1 2.型号:成套型 3.安装方式:悬挂式 4.含箱体内元器件、接地等 5.符合设计图纸及施工规范要求 | 台 | 1 |  | 0
27 | 配电箱 | 1.名称:2#综合楼顶层消防稳压泵不锈钢配电箱APwy（室外防水型IP54） 2.型号:成套型 3.安装方式:悬挂式 4.含箱体内元器件、接地等 5.符合设计图纸及施工规范要求 | 台 | 1 |  | 0
28 | 配电箱 | 1.名称:2#综合楼公共照明总配电箱Z-ALg 2.型号:成套型 3.安装方式:悬挂式 4.含箱体内元器件、接地等 5.符合设计图纸及施工规范要求 | 台 | 1 |  | 0
29 | 配电箱 | 1.名称:2#综合楼控制中心配电箱Z-1ATkz1 2.型号:成套型 3.安装方式:悬挂式 4.含箱体内元器件、接地等 5.符合设计图纸及施工规范要求 | 台 | 1 |  | 0
30 | 配电箱 | 1.名称:2#综合楼人防报警间配电箱RATrf 2.型号:成套型 3.安装方式:悬挂式 4.含箱体内元器件、接地等 5.符合设计图纸及施工规范要求 | 台 | 1 |  | 0
31 | 配电箱 | 1.名称:2#综合楼首层阶梯教室配电箱Z-ALjs2 2.型号:成套型 3.安装方式:悬挂式 4.含箱体内元器件、接地等 5.符合设计图纸及施工规范要求 | 台 | 1 |  | 0
32 | 配电箱 | 1.名称:2#综合楼体能训练馆2~7层消防应急双切箱Z-2AT~Z-7AT 2.型号:成套型 3.安装方式:悬挂式 4.含箱体内元器件、接地等 5.符合设计图纸及施工规范要求 | 台 | 6 |  | 0
33 | 配电箱 | 1.名称:2#综合楼体能训练馆室外不锈钢防水配电箱RAPZ 2.型号:成套型 3.安装方式:悬挂式 4.含箱体内元器件、接地等 5.符合设计图纸及施工规范要求 | 台 | 1 |  | 0
34 | 配电箱 | 1.名称:2#综合楼体能训练馆UPS输出柜 2.型号:成套型 3.安装方式:悬挂式 4.含箱体内元器件、接地等 5.符合设计图纸及施工规范要求 | 台 | 1 |  | 0
35 | 不间断电源设备 | 1.名称:不间断电源柜(UPS) 2.型号:20kVA，成套型 3.含UPS主机20kVA一套、蓄电池组20kVA一套及所需附件 4.符合设计图纸及施工规范要求 | 套 | 1 |  | 0
36 | 配电箱 | 1.名称:2#综合楼体能训练馆消防集水井控制箱APqw 2.型号:成套型 3.安装方式:悬挂式 4.含箱体内元器件、接地等 5.符合设计图纸及施工规范要求 | 台 | 1 |  | 0
37 | 配电箱 | 1.名称:2#综合楼体能训练馆消防应急双切箱Z-1AT 2.型号:成套型 3.安装方式:悬挂式 4.含箱体内元器件、接地等 5.符合设计图纸及施工规范要求 | 台 | 1 |  | 0
38 | 配电箱 | 1.名称:2#综合楼文印室配电箱Z-ALwy 2.型号:成套型 3.安装方式:悬挂式 4.含箱体内元器件、接地等 5.符合设计图纸及施工规范要求 | 台 | 1 |  | 0
39 | 配电箱 | 1.名称:2#综合楼屋面消防风机配电箱1Z-WDATpy1 2.型号:成套型 3.安装方式:悬挂式 4.含箱体内元器件、接地等 5.符合设计图纸及施工规范要求 | 台 | 1 |  | 0
40 | 配电箱 | 1.名称:2#综合楼屋面消防加压风机配电箱2Z-WDATjy1 2.型号:成套型 3.安装方式:悬挂式 4.含箱体内元器件、接地等 5.符合设计图纸及施工规范要求 | 台 | 1 |  | 0
41 | 配电箱 | 1.名称:2#综合楼消防电梯配电箱Z-WDATxt1 2.型号:成套型 3.安装方式:悬挂式 4.含箱体内元器件、接地等 5.符合设计图纸及施工规范要求 | 台 | 1 |  | 0
42 | 配电箱 | 1.名称:2#综合楼消防电源总箱(备电)Z-1ZAPY2 2.型号:成套型 3.安装方式:悬挂式 4.含箱体内元器件、接地等 5.符合设计图纸及施工规范要求 | 台 | 1 |  | 0
43 | 配电箱 | 1.名称:2#综合楼消防电源总箱(市电)Z-1ZAPY1 2.型号:成套型 3.安装方式:悬挂式 4.含箱体内元器件、接地等 5.符合设计图纸及施工规范要求 | 台 | 1 |  | 0
44 | 配电箱 | 1.名称:2#综合楼消防控制室配电箱AT-XK 2.型号:成套型 3.安装方式:悬挂式 4.含箱体内元器件、接地等 5.符合设计图纸及施工规范要求 | 台 | 1 |  | 0
45 | 配电箱 | 1.名称:2#综合楼专业教室配电箱Z-ALjs 2.型号:成套型 3.安装方式:悬挂式 4.含箱体内元器件、接地等 5.符合设计图纸及施工规范要求 | 台 | 8 |  | 0
46 | 配电箱 | 1.名称:2#综合楼安防控制室配电箱AT-AF 2.型号:成套型 3.安装方式:悬挂式 4.含箱体内元器件、接地等 5.符合设计图纸及施工规范要求 | 台 | 1 |  | 0
47 | 配电箱 | 1.名称:2#综合楼体能训练馆消防应急双切箱T-1AT 2.型号:成套型 3.安装方式:悬挂式 4.含箱体内元器件、接地等 5.符合设计图纸及施工规范要求 | 台 | 1 |  | 0
48 | 配电箱 | 1.名称:2#综合楼体能训练馆消防应急双切箱T-2AT 2.型号:成套型 3.安装方式:悬挂式 4.含箱体内元器件、接地等 5.符合设计图纸及施工规范要求 | 台 | 1 |  | 0
49 | 配电箱（仅安装） | 1.名称:2#综合楼电动窗控制箱 2.型号:成套型 3.安装方式:悬挂式 4.仅含控制箱安装 5.符合设计图纸及施工规范要求 | 台 | 20 |  | 0
50 | 配电箱（仅安装） | 1.名称:2#综合楼应急排烟窗电控箱 2.型号:成套型 3.安装方式:悬挂式 4.仅含控制箱安装 5.符合设计图纸及施工规范要求 | 台 | 2 |  | 0
51 | 配电箱（仅安装） | 1.名称:2#综合楼挡烟垂壁控制箱 2.型号:成套型 3.安装方式:悬挂式 4.仅含控制箱安装 5.符合设计图纸及施工规范要求 | 台 | 5 |  | 0
52 | 配电箱（仅安装） | 1.名称:2#综合楼电梯控制箱 2.型号:成套型 3.安装方式:悬挂式 4.仅含控制箱安装 5.符合设计图纸及施工规范要求 | 台 | 3 |  | 0
53 | 配电箱（仅安装） | 1.名称:2#综合楼空气能热泵控制箱 2.型号:成套型 3.安装方式:悬挂式 4.仅含控制箱安装 5.符合设计图纸及施工规范要求 | 台 | 2 |  | 0
54 | 配电箱（仅安装） | 1.名称:2#综合楼变频泵控制柜 2.型号:成套型 3.安装方式:悬挂式 4.仅含控制箱安装 5.符合设计图纸及施工规范要求 | 台 | 3 |  | 0
55 | 隔离开关箱 | 1.名称:隔离开关箱 2.型号:成套型 3.规格:400A 4.安装方式:悬挂式 5.含箱体内元器件、接地等 6.符合设计图纸及施工规范要求 | 台 | 4 |  | 0
56 | 隔离开关箱 | 1.名称:隔离开关箱 2.型号:成套型 3.规格:80A 4.安装方式:悬挂式 5.含箱体内元器件、接地等 6.符合设计图纸及施工规范要求 | 台 | 1 |  | 0
57 | 隔离开关箱 | 1.名称:隔离开关箱 2.型号:成套型 3.规格:40A 4.安装方式:悬挂式 5.含箱体内元器件、接地等 6.符合设计图纸及施工规范要求 | 台 | 2 |  | 0
58 | T接箱 | 1.名称:集成T接端子 2.符合设计图纸及施工规范要求 | 个 | 33 |  | 0
59 | 柜式空调开关箱 | 1.名称:柜式空调开关箱 2.型号:5p柜机空调 3.规格:含1个MCB-D16/3P30mA断路器 4.安装方式:符合设计图纸及施工规范要求 | 台 | 20 |  | 0
60 | 柜式空调开关箱 | 1.名称:柜式空调开关箱 2.型号:10p柜机空调 3.规格:含1个MCB-D25A/3P30mA断路器 4.安装方式:符合设计图纸及施工规范要求 | 台 | 30 |  | 0
61 | 桥架 | 1.名称:非消防金属桥架 2.规格型号:CT200x100mm*1.5mm 3.材质:钢制 4.安装方式:符合设计图纸及施工规范要求 | m | 67.02 |  | 0
62 | 桥架 | 1.名称:非消防金属梯式桥架 2.规格型号:CT400*200*1.5mm 3.材质:钢制 4.安装方式:符合设计图纸及施工规范要求 | m | 26.4 |  | 0
63 | 桥架 | 1.名称:普通动力金属桥架 2.规格型号:CT100x50mm*1.5mm 3.材质:钢制 4.安装方式:符合设计图纸及施工规范要求 | m | 319.66 |  | 0
64 | 桥架 | 1.名称:普通动力金属桥架 2.规格型号:CT200x100mm*1.5mm 3.材质:钢制 4.安装方式:符合设计图纸及施工规范要求 | m | 185.59 |  | 0
65 | 桥架 | 1.名称:普通动力金属桥架 2.规格型号:CT300x100mm*1.5mm 3.材质:钢制 4.安装方式:符合设计图纸及施工规范要求 | m | 45.5 |  | 0
66 | 桥架 | 1.名称:普通动力金属桥架 2.规格型号:CT300x150mm*1.5mm 3.材质:钢制 4.安装方式:符合设计图纸及施工规范要求 | m | 57.43 |  | 0
67 | 桥架 | 1.名称:普通动力金属桥架 2.规格型号:CT400x200mm*1.5mm 3.材质:钢制 4.安装方式:符合设计图纸及施工规范要求 | m | 25.4 |  | 0
68 | 桥架 | 1.名称:消防金属防火桥架 2.规格型号:CT(100+100)x100mm*1.5mm 3.材质:钢制 4.安装方式:符合设计图纸及施工规范要求 | m | 47.59 |  | 0
69 | 桥架 | 1.名称:消防金属防火桥架 2.规格型号:CT(50+50)x100mm*1.5mm 3.材质:钢制 4.安装方式:符合设计图纸及施工规范要求 | m | 20.43 |  | 0
70 | 桥架 | 1.名称:消防金属防火桥架 2.规格型号:CT(75+75)x100mm*1.5mm 3.材质:钢制 4.安装方式:符合设计图纸及施工规范要求 | m | 10 |  | 0
71 | 桥架 | 1.名称:消防金属防火桥架 2.规格型号:CT100x50mm*1.5mm 3.材质:钢制 4.安装方式:符合设计图纸及施工规范要求 | m | 65.08 |  | 0
72 | 桥架 | 1.名称:消防金属防火梯式桥架 2.规格型号:CT200*100mm*1.5mm 3.材质:钢制 4.安装方式:符合设计图纸及施工规范要求 | m | 26.4 |  | 0
73 | 铁构件 | 1.名称:桥架支架 2.材质:铁构件 3.刷油要求:手工除轻锈、先刷樟丹两道再刷调和漆两道 4.符合设计图纸及施工规范要求 | kg | 1085.66 |  | 0
74 | 金属软管 | 1.名称:金属软管 2.规格:DN20 3.符合设计图纸及施工规范要求 | m | 1230 |  | 0
75 | 金属软管 | 1.名称:金属软管 2.规格:DN25 3.符合设计图纸及施工规范要求 | m | 253 |  | 0
76 | 电气配管 | 1.名称:电气配管 2.材质:紧定式镀锌电线管 3.规格:JDG20*1.35mm 4.配置形式:暗配 5.符合设计图纸及施工规范要求 | m | 19.82 |  | 0
77 | 电气配管 | 1.名称:电气配管 2.材质:刚性难燃管 3.规格:PC100 4.敷设方式:明配 5.符合设计图纸及施工规范要求 | m | 30.71 |  | 0
78 | 电气配管 | 1.名称:电气配管 2.材质:刚性难燃管 3.规格:PC20*1.8mm 4.配置形式:暗配 5.符合设计图纸及施工规范要求 | m | 5862.11 |  | 0
79 | 电气配管 | 1.名称:电气配管 2.材质:刚性难燃管 3.规格:PC25*1.9mm 4.配置形式:暗配 5.符合设计图纸及施工规范要求 | m | 4431.21 |  | 0
80 | 电气配管 | 1.名称:电气配管 2.材质:刚性难燃管 3.规格:PC32*2.4mm 4.配置形式:暗配 5.符合设计图纸及施工规范要求 | m | 395.41 |  | 0
81 | 电气配管 | 1.名称:电气配管 2.材质:刚性难燃管 3.规格:PC50*2.8mm 4.配置形式:明配 5.符合设计图纸及施工规范要求 | m | 46.55 |  | 0
82 | 电气配管 | 1.名称:电气配管 2.材质:刚性难燃管 3.规格:PC50*2.8mm 4.配置形式:暗配 5.符合设计图纸及施工规范要求 | m | 92.72 |  | 0
83 | 电气配管 | 1.名称:电气配管 2.材质:镀锌焊接钢管 3.规格:SC20*1.8mm 4.配置形式:暗配 5.符合设计图纸及施工规范要求 | m | 2929.9667 |  | 0
84 | 电气配管 | 1.名称:电气配管 2.材质:镀锌焊接钢管 3.规格:SC20*1.8mm 4.配置形式:明配 5.符合设计图纸及施工规范要求 | m | 206.38 |  | 0
85 | 电气配管 | 1.名称:电气配管 2.材质:镀锌焊接钢管 3.规格:SC25*1.8mm 4.配置形式:暗配 5.符合设计图纸及施工规范要求 | m | 535.91 |  | 0
86 | 电气配管 | 1.名称:电气配管 2.材质:镀锌焊接钢管 3.规格:SC32*1.8mm 4.配置形式:暗配 5.符合设计图纸及施工规范要求 | m | 28.13 |  | 0
87 | 电气配管 | 1.名称:电气配管 2.材质:镀锌焊接钢管 3.规格:SC40*1.8mm 4.配置形式:暗配 5.符合设计图纸及施工规范要求 | m | 36.79 |  | 0
88 | 电气配管 | 1.名称:电气配管 2.材质:镀锌焊接钢管 3.规格:SC50*1.8mm 4.配置形式:暗配 5.符合设计图纸及施工规范要求 | m | 24.03 |  | 0
89 | 电气配管 | 1.名称:电气配管 2.材质:镀锌焊接钢管 3.规格:SC50*1.8mm 4.配置形式:明配 5.符合设计图纸及施工规范要求 | m | 74.09 |  | 0
90 | 电气配管 | 1.名称:电气配管 2.材质:镀锌焊接钢管 3.规格:SC80 4.配置形式:明配 5.符合设计图纸及施工规范要求 | m | 2.15 |  | 0
91 | 电力电缆 | 1.名称:铜芯电缆 2.型号、规格:WDZB-YJY-B1-4x70+1x35 3.电压等级(kV):1KV 4.符合设计图纸及施工规范要求 | m | 2.63 |  | 0
92 | 电力电缆 | 1.名称:铜芯电缆 2.型号、规格:WDZN-YJY-4x2.5 3.电压等级(kV):1KV 4.符合设计图纸及施工规范要求 | m | 13.14 |  | 0
93 | 电力电缆 | 1.名称:铜芯电缆 2.型号、规格:WDZN-YJY-4x240+1x120 3.电压等级(kV):1KV 4.符合设计图纸及施工规范要求 | m | 37.47 |  | 0
94 | 电力电缆 | 1.名称:铜芯电缆 2.型号、规格:WDZN-YJY-4x4 3.电压等级(kV):1KV 4.符合设计图纸及施工规范要求 | m | 7.77 |  | 0
95 | 电力电缆 | 1.名称:铜芯电缆 2.型号、规格:WDZN-YJY-5x16 3.电压等级(kV):1KV 4.符合设计图纸及施工规范要求 | m | 13.05 |  | 0
96 | 电力电缆 | 1.名称:铜芯电缆 2.型号、规格:WDZN-YJY-B1-4x10 3.电压等级(kV):1KV 4.符合设计图纸及施工规范要求 | m | 5.62 |  | 0
97 | 电力电缆 | 1.名称:铜芯电缆 2.型号、规格:WDZN-YJY-B1-4x16 3.电压等级(kV):1KV 4.符合设计图纸及施工规范要求 | m | 5.84 |  | 0
98 | 电力电缆 | 1.名称:铜芯电缆 2.型号、规格:WDZN-YJY-B1-4x25+1x16 3.电压等级(kV):1KV 4.符合设计图纸及施工规范要求 | m | 3.78 |  | 0
99 | 电力电缆 | 1.名称:铜芯电缆 2.型号、规格:WDZN-YJY-B1-5x4 3.电压等级(kV):1KV 4.符合设计图纸及施工规范要求 | m | 57.49 |  | 0
100 | 电力电缆 | 1.名称:铜芯电缆 2.型号、规格:WDZ-YJY-4x2.5 3.电压等级(kV):1KV 4.符合设计图纸及施工规范要求 | m | 8.82 |  | 0
101 | 电力电缆 | 1.名称:铜芯电缆 2.型号、规格:WDZ-YJY-4x240+1x120 3.电压等级(kV):1KV 4.符合设计图纸及施工规范要求 | m | 275.73 |  | 0
102 | 电力电缆 | 1.名称:铜芯电缆 2.型号、规格:WDZ-YJY-4x25+1x16 3.电压等级(kV):1KV 4.符合设计图纸及施工规范要求 | m | 38.89 |  | 0
103 | 电力电缆 | 1.名称:铜芯电缆 2.型号、规格:WDZ-YJY-4x35+1x16 3.电压等级(kV):1KV 4.符合设计图纸及施工规范要求 | m | 9.35 |  | 0
104 | 电力电缆 | 1.名称:铜芯电缆 2.型号、规格:WDZ-YJY-4x50+1x25 3.电压等级(kV):1KV 4.符合设计图纸及施工规范要求 | m | 155.45 |  | 0
105 | 电力电缆 | 1.名称:铜芯电缆 2.型号、规格:WDZ-YJY-4x70+1x35 3.电压等级(kV):1KV 4.符合设计图纸及施工规范要求 | m | 310.59 |  | 0
106 | 电力电缆 | 1.名称:铜芯电缆 2.型号、规格:WDZ-YJY-4x95+1x50 3.电压等级(kV):1KV 4.符合设计图纸及施工规范要求 | m | 5.37 |  | 0
107 | 电力电缆 | 1.名称:铜芯电缆 2.型号、规格:WDZ-YJY-5x10 3.电压等级(kV):1KV 4.符合设计图纸及施工规范要求 | m | 146.19 |  | 0
108 | 电力电缆 | 1.名称:铜芯电缆 2.型号、规格:WDZ-YJY-5x16 3.电压等级(kV):1KV 4.符合设计图纸及施工规范要求 | m | 117.96 |  | 0
109 | 电力电缆 | 1.名称:铜芯电缆 2.型号、规格:WDZ-YJY-5x2.5 3.电压等级(kV):1KV 4.符合设计图纸及施工规范要求 | m | 34.67 |  | 0
110 | 电力电缆 | 1.名称:铜芯电缆 2.型号、规格:WDZ-YJY-5x4 3.电压等级(kV):1KV 4.符合设计图纸及施工规范要求 | m | 129.96 |  | 0
111 | 电力电缆 | 1.名称:铜芯电缆 2.型号、规格:WDZ-YJY-5x6 3.电压等级(kV):1KV 4.符合设计图纸及施工规范要求 | m | 2.04 |  | 0
112 | 电力电缆 | 1.名称:铜芯电缆 2.型号、规格:WDZ-YJY-5*16 3.电压等级(kV):1KV 4.符合设计图纸及施工规范要求 | m | 26.19 |  | 0
113 | 电力电缆 | 1.名称:铜芯电缆 2.型号、规格:WDZ-YJY-B1-4x25+1x16 3.电压等级(kV):1KV 4.符合设计图纸及施工规范要求 | m | 21.17 |  | 0
114 | 电力电缆 | 1.名称:铜芯电缆 2.型号、规格:WDZ-YJY-4x150+1x70 3.电压等级(kV):1KV 4.符合设计图纸及施工规范要求 | m | 220.82 |  | 0
115 | 电力电缆 | 1.名称:矿物绝缘电缆 2.型号、规格:BTTRZ-5x10 3.电压等级(kV):1KV 4.符合设计图纸及施工规范要求 | m | 58.57 |  | 0
116 | 电力电缆 | 1.名称:矿物绝缘电缆 2.型号、规格:BTTRZ-5x16 3.电压等级(kV):1KV 4.符合设计图纸及施工规范要求 | m | 194.57 |  | 0
117 | 电力电缆 | 1.名称:矿物绝缘电缆 2.型号、规格:BTTRZ-5x4 3.电压等级(kV):1KV 4.符合设计图纸及施工规范要求 | m | 57.4 |  | 0
118 | 电力电缆 | 1.名称:矿物绝缘电缆 2.型号、规格:BTTRZ-5x6 3.电压等级(kV):1KV 4.符合设计图纸及施工规范要求 | m | 8.28 |  | 0
119 | 电力电缆 | 1.名称:矿物绝缘电缆 2.型号、规格:BTTRZ-B1-4x25+1x16 3.电压等级(kV):1KV 4.符合设计图纸及施工规范要求 | m | 189.57 |  | 0
120 | 电力电缆 | 1.名称:矿物绝缘电缆 2.型号、规格:BTTRZ-B1-4x70+1x35 3.电压等级(kV):1KV 4.符合设计图纸及施工规范要求 | m | 127.4 |  | 0
121 | 电力电缆 | 1.名称:矿物绝缘电缆 2.型号、规格:BTTRZ-B1-5x16 3.电压等级(kV):1KV 4.符合设计图纸及施工规范要求 | m | 166.53 |  | 0
122 | 电力电缆 | 1.名称:矿物绝缘电缆 2.型号、规格:NS-BBTRZ-3x2.5 3.电压等级(kV):1KV 4.符合设计图纸及施工规范要求 | m | 57.15 |  | 0
123 | 电力电缆 | 1.名称:矿物绝缘电缆 2.型号、规格:NS-BBTRZ-5x10 3.电压等级(kV):1KV 4.符合设计图纸及施工规范要求 | m | 55.75 |  | 0
124 | 电力电缆 | 1.名称:矿物绝缘电缆 2.型号、规格:BBTRZ-5x6 3.电压等级(kV):1KV 4.符合设计图纸及施工规范要求 | m | 13.51 |  | 0
125 | 电力电缆头 | 1.名称:电力电缆头 2.型号、规格:截面16mm2以内 3.电压等级(kV):1kV以下 4.符合设计图纸及施工规范要求 | 个 | 27 |  | 0
126 | 电力电缆头 | 1.名称:电力电缆头 2.型号、规格:截面35mm2以内 3.电压等级(kV):1kV以下 4.符合设计图纸及施工规范要求 | 个 | 13 |  | 0
127 | 电力电缆头 | 1.名称:电力电缆头 2.型号、规格:截面70mm2以内 3.电压等级(kV):1kV以下 4.符合设计图纸及施工规范要求 | 个 | 18 |  | 0
128 | 电力电缆头 | 1.名称:电力电缆头 2.型号、规格:截面95mm2以内 3.电压等级(kV):1kV以下 4.符合设计图纸及施工规范要求 | 个 | 2 |  | 0
129 | 电力电缆头 | 1.名称:电力电缆头 2.型号、规格:截面240mm2以内 3.电压等级(kV):1kV以下 4.符合设计图纸及施工规范要求 | 个 | 5 |  | 0
130 | 电力电缆头 | 1.名称:电力电缆头 2.型号、规格:截面150mm2以内 3.电压等级(kV):1kV以下 4.符合设计图纸及施工规范要求 | 个 | 4 |  | 0
131 | 压铜接线端子 | 1.名称:压铜接线端子 2.接线端子材质、规格:16mm2以下 3.符合设计图纸及施工规范要求 | 个 | 53 |  | 0
132 | 矿物绝缘电缆终端头 | 1.名称:矿物绝缘电缆终端头 2.型号、规格:BTTRZ-5x10 3.电压等级(kV):1kV以下 4.符合设计图纸及施工规范要求 | 个 | 2 |  | 0
133 | 矿物绝缘电缆终端头 | 1.名称:矿物绝缘电缆终端头 2.型号、规格:BTTRZ-5x16 3.电压等级(kV):1kV以下 4.符合设计图纸及施工规范要求 | 个 | 8 |  | 0
134 | 矿物绝缘电缆终端头 | 1.名称:矿物绝缘电缆终端头 2.型号、规格:BTTRZ-5x4 3.电压等级(kV):1kV以下 4.符合设计图纸及施工规范要求 | 个 | 14 |  | 0
135 | 矿物绝缘电缆终端头 | 1.名称:矿物绝缘电缆终端头 2.型号、规格:BTTRZ-5x6 3.电压等级(kV):1kV以下 4.符合设计图纸及施工规范要求 | 个 | 2 |  | 0
136 | 矿物绝缘电缆终端头 | 1.名称:矿物绝缘电缆终端头 2.型号、规格:BTTRZ-B1-4x25+1x16 3.电压等级(kV):1kV以下 4.符合设计图纸及施工规范要求 | 个 | 4 |  | 0
137 | 矿物绝缘电缆终端头 | 1.名称:矿物绝缘电缆终端头 2.型号、规格:BTTRZ-B1-4x70+1x35 3.电压等级(kV):1kV以下 4.符合设计图纸及施工规范要求 | 个 | 4 |  | 0
138 | 矿物绝缘电缆终端头 | 1.名称:矿物绝缘电缆终端头 2.型号、规格:BTTRZ-B1-5x16 3.电压等级(kV):1kV以下 4.符合设计图纸及施工规范要求 | 个 | 4 |  | 0
139 | 矿物绝缘电缆终端头 | 1.名称:矿物绝缘电缆终端头 2.型号、规格:NS-BBTRZ-3x2.5 3.电压等级(kV):1kV以下 4.符合设计图纸及施工规范要求 | 个 | 18 |  | 0
140 | 矿物绝缘电缆终端头 | 1.名称:矿物绝缘电缆终端头 2.型号、规格:NS-BBTRZ-5x10 3.电压等级(kV):1kV以下 4.符合设计图纸及施工规范要求 | 个 | 2 |  | 0
141 | 矿物绝缘电缆终端头 | 1.名称:矿物绝缘电缆终端头 2.型号、规格:BBTRZ-5x6 3.电压等级(kV):1kV以下 4.符合设计图纸及施工规范要求 | 个 | 2 |  | 0
142 | 电气配线 | 1.名称:电气配线 2.配线形式:管内穿线 3.规格:NH-BV-1.5 4.符合设计图纸及施工规范要求 | m | 28.8 |  | 0
143 | 电气配线 | 1.名称:电气配线 2.配线形式:管内穿线 3.规格:WDZB-BYJ-B1-2.5 4.符合设计图纸及施工规范要求 | m | 68.46 |  | 0
144 | 电气配线 | 1.名称:电气配线 2.配线形式:管内穿线 3.规格:WDZ-BYJ-10 4.符合设计图纸及施工规范要求 | m | 278.76 |  | 0
145 | 电气配线 | 1.名称:电气配线 2.配线形式:管内穿线 3.规格:WDZ-BYJ-2.5 4.符合设计图纸及施工规范要求 | m | 26500.02 |  | 0
146 | 电气配线 | 1.名称:电气配线 2.配线形式:管内穿线 3.规格:WDZ-BYJ-4 4.符合设计图纸及施工规范要求 | m | 13725.58 |  | 0
147 | 电气配线 | 1.名称:电气配线 2.配线形式:管内穿线 3.规格:WDZ-BYJ-B1-4 4.符合设计图纸及施工规范要求 | m | 158.48 |  | 0
148 | 电气配线 | 1.名称:电气配线 2.配线形式:管内穿线 3.规格:WDZ-BYJ-6 4.符合设计图纸及施工规范要求 | m | 1731.96 |  | 0
149 | 电气配线 | 1.名称:电气配线 2.配线形式:管内穿线 3.规格:WDZ-BYJ-16 4.符合设计图纸及施工规范要求 | m | 190.62 |  | 0
150 | 电气配线 | 1.名称:电气配线 2.配线形式:管内穿线 3.规格:WDZ-BYJ-25 4.符合设计图纸及施工规范要求 | m | 41.28 |  | 0
151 | 电气配线 | 1.名称:电气配线 2.配线形式:管内穿线 3.规格:WDZ-BYJ-35 4.符合设计图纸及施工规范要求 | m | 12.8 |  | 0
152 | 电气配线 | 1.名称:电气配线 2.配线形式:管内穿线 3.规格:WDZ-BYJ-B1-2.5 4.符合设计图纸及施工规范要求 | m | 300.42 |  | 0
153 | 电气配线 | 1.名称:电气配线 2.配线形式:管内穿线 3.规格:WDZN-BYJ-2.5 4.符合设计图纸及施工规范要求 | m | 6003.08 |  | 0
154 | 电气配线 | 1.名称:电气配线 2.配线形式:管内穿线 3.规格:WDZN-BYJ-4 4.符合设计图纸及施工规范要求 | m | 882.57 |  | 0
155 | 电气配线 | 1.名称:电气配线 2.配线形式:管内穿线 3.规格:WDZN-BYJ-B1-2.5 4.符合设计图纸及施工规范要求 | m | 284.07 |  | 0
156 | 电气配线 | 1.名称:电气配线 2.配线形式:管内穿线 3.规格:WDZN-BYJ-B1-4 4.符合设计图纸及施工规范要求 | m | 60.09 |  | 0
157 | 电气配线 | 1.名称:电气配线 2.配线形式:管内穿线 3.规格:ZN-BV-1.5 4.符合设计图纸及施工规范要求 | m | 32.52 |  | 0
158 | 电气配线 | 1.名称:电气配线 2.配线形式:管内穿线 3.规格:ZN-BV-2.5 4.符合设计图纸及施工规范要求 | m | 975.08 |  | 0
159 | 电气配线 | 1.名称:电气配线 2.配线形式:线槽配线 3.规格:WDZ-BYJ-10 4.符合设计图纸及施工规范要求 | m | 2100.26 |  | 0
160 | 电气配线 | 1.名称:电气配线 2.配线形式:线槽配线 3.规格:WDZ-BYJ-2.5 4.符合设计图纸及施工规范要求 | m | 1188.54 |  | 0
161 | 电气配线 | 1.名称:电气配线 2.配线形式:线槽配线 3.规格:WDZ-BYJ-4 4.符合设计图纸及施工规范要求 | m | 21217.97 |  | 0
162 | 电气配线 | 1.名称:电气配线 2.配线形式:线槽配线 3.规格:WDZ-BYJ-6 4.符合设计图纸及施工规范要求 | m | 6840.44 |  | 0
163 | 电气配线 | 1.名称:电气配线 2.配线形式:线槽配线 3.规格:WDZ-BYJ-25 4.符合设计图纸及施工规范要求 | m | 59.88 |  | 0
164 | 电气配线 | 1.名称:电气配线 2.配线形式:线槽配线 3.规格:WDZ-BYJ-35 4.符合设计图纸及施工规范要求 | m | 208.8 |  | 0
165 | 电气配线 | 1.名称:电气配线 2.配线形式:线槽配线 3.规格:WDZ-BYJ-16 4.符合设计图纸及施工规范要求 | m | 443.37 |  | 0
166 | 电气配线 | 1.名称:电气配线 2.配线形式:线槽配线 3.规格:WDZN-BYJ-2.5 4.符合设计图纸及施工规范要求 | m | 255.69 |  | 0
167 | 墙上座灯 | 1.名称:墙上座灯 2.规格型号:光源:LED,8W,光通量:720Lm,Ra≥80 3.符合设计图纸及施工规范要求 | 套 | 13 |  | 0
168 | 圆形吸顶灯（带声光控感应开关） | 1.名称:圆形吸顶灯（带声光控感应开关） 2.规格型号:光源：LED，15W,光通量：1500Lm,Ra≥80 3.符合设计图纸及施工规范要求 | 套 | 2 |  | 0
169 | LED节能壁灯（带防护罩） | 1.名称:LED节能壁灯（带防护罩） 2.规格型号:5W 3.符合设计图纸及施工规范要求 | 套 | 21 |  | 0
170 | 壁装单管LED灯 | 1.名称:壁装单管LED灯 2.规格型号:光源：LED，15W,光通量：1500Lm,Ra≥80 3.符合设计图纸及施工规范要求 | 套 | 2 |  | 0
171 | 防爆灯 | 1.名称:防爆灯 2.规格型号:光源：LED，18W,光通量：1800Lm,Ra≥80 3.符合设计图纸及施工规范要求 | 套 | 1 |  | 0
172 | 防水防尘灯(茶水间、残卫、阳台)（吸顶）（ip54） | 1.名称:防水防尘灯（吸顶）（ip54） 2.规格型号:光源：LED，8W,光通量：800Lm,Ra≥80，IP54 3.符合设计图纸及施工规范要求 | 套 | 2 |  | 0
173 | 防水防尘灯(茶水间、残卫、阳台)（壁装）（ip54） | 1.名称:防水防尘灯（壁装）（ip54） 2.规格型号:光源：LED，18W,光通量：1800Lm,Ra≥80 3.符合设计图纸及施工规范要求 | 套 | 3 |  | 0
174 | 简式 双管LED灯 | 1.名称:简式双管LED灯 2.规格型号:光源:LED,2x15W,光通量:2x1500Lm,Ra≥80 3.符合设计图纸及施工规范要求 | 套 | 35 |  | 0
175 | 墙上座灯（带声光控感应开关） | 1.名称:墙上座灯（带声光控感应开关） 2.规格型号:光源:LED,8W,光通量:720Lm,Ra≥80，带声光控感应开关 3.符合设计图纸及施工规范要求 | 套 | 2 |  | 0
176 | 明装吊灯R0 | 1.名称:明装吊灯R0 2.规格型号:光源:LED,120W,光通量:12000Lm,Ra≥80 3.符合设计图纸及施工规范要求 | 套 | 72 |  | 0
177 | 吸顶灯(楼梯间)（带声光控感应开关） | 1.名称:吸顶灯(楼梯间)（带声光控感应开关） 2.规格型号:光源：LED，10W,光通量：800Lm,Ra≥80 3.符合设计图纸及施工规范要求 | 套 | 30 |  | 0
178 | 明装全光谱三色护眼吸顶灯R1 | 1.名称:明装全光谱三色护眼吸顶灯R1 2.规格型号:光源:LED,40W,光通量:4000Lm,Ra≥80 3.符合设计图纸及施工规范要求 | 套 | 376 |  | 0
179 | 双头方型暗装高级深防眩三色小射灯R3 | 1.名称:双头方型暗装高级深防眩三色小射灯R3 2.规格型号:光源:LED,2*5W,光通量:1000Lm,Ra≥80 3.符合设计图纸及施工规范要求 | 套 | 154 |  | 0
180 | 圆型暗装高级深防眩三色小射灯R5 | 1.名称:圆型暗装筒灯 2.规格型号:光源:LED,3W,光通量:300Lm,Ra≥80 3.符合设计图纸及施工规范要求 | 套 | 765 |  | 0
181 | 暗装条形灯R7(3800X150MM) | 1.名称:暗装条形灯R7(3800X150MM) 2.规格型号:光源:LED,65W,光通量:6500Lm,Ra≥80 3.符合设计图纸及施工规范要求 | 套 | 39 |  | 0
182 | 暗装条形灯R7(6300X150MM) | 1.名称:暗装条形灯R7(6300X150MM) 2.规格型号:光源:LED,65W,光通量:6500Lm,Ra≥80 3.符合设计图纸及施工规范要求 | 套 | 12 |  | 0
183 | 暗装条形灯R7(3980X150MM) | 1.名称:暗装条形灯R7(3980X150MM) 2.规格型号:光源:LED,65W,光通量:6500Lm,Ra≥80 3.符合设计图纸及施工规范要求 | 套 | 10 |  | 0
184 | LED灯带R8 | 1.名称:LED灯带R8 2.规格:光源:LED,7W/m 3.符合设计图纸及施工规范要求 | m | 1396.72 |  | 0
185 | 组合灯盘R9(6400X300MM) | 1.名称:组合灯盘R9(6400X300MM) 2.规格型号:光源:LED,65W,光通量:6500Lm,Ra≥80 3.符合设计图纸及施工规范要求 | 套 | 25 |  | 0
186 | 单联单控开关 | 1.名称:单联单控开关 2.规格:250V10A 3.符合设计图纸及施工规范要求 | 个 | 24 |  | 0
187 | 双联单控开关 | 1.名称:双联单控开关 2.规格:250V10A 3.符合设计图纸及施工规范要求 | 个 | 32 |  | 0
188 | 三联单控开关 | 1.名称:三联单控开关 2.规格:250V10A 3.符合设计图纸及施工规范要求 | 个 | 121 |  | 0
189 | 四联单控开关 | 1.名称:四联单控开关 2.规格:250V10A 3.符合设计图纸及施工规范要求 | 个 | 84 |  | 0
190 | 事故风机启停按钮 | 1.名称:事故风机启停按钮 2.符合设计图纸及施工规范要求 | 个 | 2 |  | 0
191 | 带开关三极插座（高位空调插座） | 1.名称:带开关三极插座（高位空调插座） 2.规格:250V16A 3.符合设计图纸及施工规范要求 | 个 | 91 |  | 0
192 | 二极加三极插座 | 1.名称:二极加三极插座 2.规格:250V,10A,安全型 3.符合设计图纸及施工规范要求 | 个 | 294 |  | 0
193 | 二极加三极插座（电梯机房排气扇插座） | 1.名称:二极加三极插座（电梯机房排气扇插座） 2.规格:250V10A 3.符合设计图纸及施工规范要求 | 个 | 2 |  | 0
194 | 二极加三极带开关插座(饮水机插座) | 1.名称:二极加三极带开关插座(饮水机插座) 2.规格:250V10A 3.符合设计图纸及施工规范要求 | 个 | 4 |  | 0
195 | 防溅型二极加三极暗装插座 | 1.名称:防溅型二极加三极暗装插座 2.规格:250V10A,IP54 3.符合设计图纸及施工规范要求 | 个 | 71 |  | 0
196 | 套内二极加三极插座(宿舍上下铺插座） | 1.名称:套内二极加三极插座(宿舍上下铺插座） 2.规格:250V10A 3.符合设计图纸及施工规范要求 | 个 | 390 |  | 0
197 | 井道插座（IP65） | 1.名称:井道插座（IP65） 2.符合设计图纸及施工规范要求 | 个 | 3 |  | 0
198 | 接线盒 | 1.名称:灯具接线盒 2.材质:塑料 3.安装形式:暗装 4.符合设计图纸及施工规范要求 | 个 | 1366 |  | 0
199 | 接线盒 | 1.名称:开关插座盒 2.材质:塑料 3.安装形式:暗装 4.符合设计图纸及施工规范要求 | 个 | 1118 |  | 0
200 | 接线盒 | 1.名称:电动窗控制盒 2.材质:塑料 3.安装形式:暗装 4.符合设计图纸及施工规范要求 | 个 | 132 |  | 0
201 | 套管 | 1.名称、类型:预埋防水套管 2.规格:SC100 3.符合设计图纸及施工规范要求 | 个 | 10 |  | 0
202 | 套管 | 1.名称、类型:预埋防水套管 2.规格:SC125 3.符合设计图纸及施工规范要求 | 个 | 6 |  | 0
203 | 套管 | 1.名称、类型:预埋防水套管 2.规格:SC150 3.符合设计图纸及施工规范要求 | 个 | 4 |  | 0
204 | 套管 | 1.名称、类型:预埋防水套管 2.规格:SC200 3.符合设计图纸及施工规范要求 | 个 | 1 |  | 0
205 | 开槽及修复 | 1.名称:开槽及修复 2.规格:70*70 3.类型:砖结构 4.符合设计图纸及施工规范要求 | m | 855.0333 |  | 0
206 | 送配电装置系统调试 | 1.名称:送配电装置系统调试 2.电压等级(kV):1kV以下 3.符合设计图纸及施工规范要求 | 系统 | 26 |  | 0
207 | 自动投入装置 | 1.名称:自动投入装置调试备用电源自投装置 2.符合图纸及相关规范标准要求 | 台 | 18 |  | 0
| 防雷 |  |  |  |  | 0
208 | 避雷针 | 1.名称:接闪杆 2.材质、规格:Φ20热镀锌圆钢，杆高30cm 3.符合设计图纸及施工规范要求 | 根 | 18 |  | 0
209 | 暗装接闪线 | 1.名称:暗装接闪线 2.材质、规格:Φ10热镀锌圆钢 3.安装形式:敷设于隔热层 4.符合设计图纸及施工规范要求 | m | 511.67 |  | 0
210 | 避雷网 | 1.名称:明装接闪线 2.材质、规格:Φ10热镀锌圆钢 3.安装形式:敷设于屋面 4.符合设计图纸及施工规范要求 | m | 561.17 |  | 0
211 | 避雷引下线 | 1.名称:避雷引下线 2.规格:利用此柱内两主筋(Φ≥16)向上与构架/梯顶屋面接闪网连接 3.符合设计图纸及施工规范要求 | m | 773.2 |  | 0
212 | 接地网 | 1.名称:接地网 2.材质:基础梁下边两主筋(Φ≥16)可靠连接,(无梁时用两根Φ16热镀锌圆钢代替,埋设深度不应小于0.5m) 3.符合设计图纸及施工规范要求 | m | 781.06 |  | 0
213 | 接地母线 | 1.名称:接地母线 2.规格:热镀锌扁钢40x4 3.符合设计图纸及施工规范要求 | m | 107.02 |  | 0
214 | MEB总等电位接线端子 | 1.名称:MEB总等电位接线端子板 2.符合设计图纸及施工规范要求 | 块 | 2 |  | 0
215 | LEB局部等电位端子 | 1.名称:LEB局部等电位端子板 2.符合设计图纸及施工规范要求 | 块 | 79 |  | 0
216 | 电阻测试点 | 1.名称:接地测试点 2.其他:详见图纸，满足设计、技术规范要求 | 套 | 6 |  | 0
217 | 桩承台接地 | 1.名称:二连桩承台接地 2.符合设计图纸及施工规范要求 | 基 | 20 |  | 0
218 | 桩承台接地 | 1.名称:三连桩承台接地 2.符合设计图纸及施工规范要求 | 基 | 2 |  | 0
219 | 桩承台接地 | 1.名称:四连桩承台接地 2.符合设计图纸及施工规范要求 | 基 | 6 |  | 0
220 | 桩承台接地 | 1.名称:五连桩承台接地 2.符合设计图纸及施工规范要求 | 基 | 1 |  | 0
221 | 接地装置调试 | 1.名称:接地装置调试 2.符合设计图纸及施工规范要求 | 系统 | 1 |  | 0
五 | 3#市民应急安全体验中心给排水工程 |  |  |  |  | 0
给水系统
1 | PSP-PE钢塑复合压力管 | 1.安装部位:室内 2.介质:冷水给水 3.材质、规格:PSP-PE钢塑复合压力管DN65 4.连接形式:电磁感应热熔连接 5.压力试验及吹、洗设计要求:管道消毒、冲洗 6.其他:详见图纸，满足设计、技术规范要求 | m | 18.5 |  | 0
2 | PSP-PE钢塑复合压力管 | 1.安装部位:室内 2.介质:冷水给水 3.材质、规格:PSP-PE钢塑复合压力管DN50 4.连接形式:电磁感应热熔连接 5.压力试验及吹、洗设计要求:管道消毒、冲洗 6.其他:详见图纸，满足设计、技术规范要求 | m | 11 |  | 0
3 | PSP-PE钢塑复合压力管 | 1.安装部位:室内 2.介质:冷水给水 3.材质、规格:PSP-PE钢塑复合压力管DN40 4.连接形式:电磁感应热熔连接 5.压力试验及吹、洗设计要求:管道消毒、冲洗 6.其他:详见图纸，满足设计、技术规范要求 | m | 40.32 |  | 0
4 | PSP-PE钢塑复合压力管 | 1.安装部位:室内 2.介质:冷水给水 3.材质、规格:PSP-PE钢塑复合压力管DN32 4.连接形式:电磁感应热熔连接 5.压力试验及吹、洗设计要求:管道消毒、冲洗 6.其他:详见图纸，满足设计、技术规范要求 | m | 74.32 |  | 0
5 | PSP-PE钢塑复合压力管 | 1.安装部位:室内 2.介质:冷水给水 3.材质、规格:PSP-PE钢塑复合压力管DN25 4.连接形式:电磁感应热熔连接 5.压力试验及吹、洗设计要求:管道消毒、冲洗 6.其他:详见图纸，满足设计、技术规范要求 | m | 156.02 |  | 0
6 | PSP-PE钢塑复合压力管 | 1.安装部位:室内 2.介质:冷水给水 3.材质、规格:PSP-PE钢塑复合压力管DN20 4.连接形式:电磁感应热熔连接 5.压力试验及吹、洗设计要求:管道消毒、冲洗 6.其他:详见图纸，满足设计、技术规范要求 | m | 7.23 |  | 0
7 | PSP-PE钢塑复合压力管 | 1.安装部位:室内 2.介质:冷水给水 3.材质、规格:不锈钢管DN15 4.连接形式:电磁感应热熔连接 5.压力试验及吹、洗设计要求:管道消毒、冲洗 6.其他:详见图纸，满足设计、技术规范要求 | m | 45.47 |  | 0
8 | 水表 | 1.名称:水表 2.型号、规格:DN40 3.连接方式:螺纹连接 4.其他:详见图纸，满足设计、技术规范要求 | 个 | 2 |  | 0
9 | 水表 | 1.名称:水表 2.型号、规格:DN50 3.连接方式:螺纹连接 4.其他:详见图纸，满足设计、技术规范要求 | 个 | 6 |  | 0
10 | 水表 | 1.名称:水表 2.型号、规格:DN65 3.连接方式:螺纹连接 4.其他:详见图纸，满足设计、技术规范要求 | 个 | 1 |  | 0
11 | 焊接法兰阀门 | 1.名称:闸阀 2.型号、规格:DN50 3.连接方式:螺纹连接 4.其他:详见图纸，满足设计、技术规范要求 | 个 | 1 |  | 0
12 | 焊接法兰阀门 | 1.名称:闸阀 2.型号、规格:DN65 3.连接方式:螺纹连接 4.其他:详见图纸，满足设计、技术规范要求 | 个 | 1 |  | 0
13 | 减压器 | 1.名称:可调式减压阀组(含截止阀、水表等) 2.型号、规格:DN50 3.连接方式:螺纹连接 4.其他:详见图纸，满足设计、技术规范要求 | 组 | 3 |  | 0
14 | 螺纹阀门 | 1.名称:自动排气阀 2.型号、规格:DN15 3.连接方式:螺纹连接 4.含全铜截止阀1个 5.其他:详见图纸，满足设计、技术规范要求 | 个 | 2 |  | 0
15 | 螺纹阀门 | 1.名称:截止阀 2.型号、规格:DN50 3.连接方式:螺纹连接 4.其他:详见图纸，满足设计、技术规范要求 | 个 | 5 |  | 0
16 | 螺纹阀门 | 1.名称:截止阀 2.型号、规格:DN40 3.连接方式:螺纹连接 4.其他:详见图纸，满足设计、技术规范要求 | 个 | 5 |  | 0
17 | 螺纹阀门 | 1.名称:截止阀 2.型号、规格:DN25 3.连接方式:螺纹连接 4.其他:详见图纸，满足设计、技术规范要求 | 个 | 5 |  | 0
18 | 螺纹阀门 | 1.名称:截止阀 2.型号、规格:DN20 3.连接方式:螺纹连接 4.其他:详见图纸，满足设计、技术规范要求 | 个 | 5 |  | 0
19 | 套管 | 1.名称:一般钢套管 2.型号、规格:DN65 3.其他:详见图纸，满足设计、技术规范要求 | 个 | 3 |  | 0
20 | 套管 | 1.名称:一般钢套管 2.型号、规格:DN50 3.其他:详见图纸，满足设计、技术规范要求 | 个 | 4 |  | 0
21 | 管道支架 | 1.名称:管道支吊架 2.含支吊架除锈，刷漆 3.其他:详见图纸，满足设计、技术规范要求 | kg | 115.17 |  | 0
排水系统
22 | 塑料管 | 1.安装部位:室内 2.介质:污废水 3.材质、规格:UPVC排水管DN100 4.连接形式:粘胶连接 5.其他:详见图纸，满足设计、技术规范要求 | m | 218.71 |  | 0
23 | 塑料管 | 1.安装部位:室内 2.介质:污废水 3.材质、规格:UPVC排水管DN75 4.连接形式:粘胶连接 5.其他:详见图纸，满足设计、技术规范要求 | m | 55.33 |  | 0
24 | 塑料管 | 1.安装部位:室内 2.介质:污废水 3.材质、规格:UPVC排水管DN50 4.连接形式:粘胶连接 5.其他:详见图纸，满足设计、技术规范要求 | m | 131.28 |  | 0
25 | 塑料管 | 1.安装部位:室内 2.介质:污废水 3.材质、规格:承压型PVC-U管DN150 4.连接形式:粘胶连接 5.其他:详见图纸，满足设计、技术规范要求 | m | 3.36 |  | 0
26 | 塑料管 | 1.安装部位:室内 2.介质:污废水 3.材质、规格:承压型PVC-U管DN100 4.连接形式:粘胶连接 5.其他:详见图纸，满足设计、技术规范要求 | m | 215.6 |  | 0
27 | 塑料管 | 1.安装部位:室内 2.介质:雨水 3.材质、规格:承压型PVC-U管DN75 4.连接形式:卡环连接 5.其他:详见图纸，满足设计、技术规范要求 | m | 10.59 |  | 0
28 | 塑料管 | 1.安装部位:室内 2.介质:雨水 3.材质、规格:承压型PVC-U管DN100 4.连接形式:卡环连接 5.其他:详见图纸，满足设计、技术规范要求 | m | 401.31 |  | 0
29 | 塑料管 | 1.安装部位:室内 2.介质:雨水 3.材质、规格:承压型PVC-U管DN150 4.连接形式:卡环连接 5.其他:详见图纸，满足设计、技术规范要求 | m | 24.36 |  | 0
30 | 塑料管 | 1.安装部位:室内 2.介质:冷凝水 3.材质、规格:UPVC排水管DN50 4.连接形式:溶剂粘接 5.其他:详见图纸，满足设计、技术规范要求 | m | 39.25 |  | 0
31 | 大便器 | 1.材质:陶瓷 2.规格、类型:冲洗水箱蹲式大便器 3.附件名称、数量:含水箱、存水弯及所以配件 4.其他:详见图纸，满足设计、技术规范要求 | 组 | 25 |  | 0
32 | 大便器 | 1.材质:陶瓷 2.规格、类型:连体坐便器（整套） 3.附件名称、数量:含所以附件 4.其他:详见图纸，满足设计、技术规范要求 | 组 | 15 |  | 0
33 | 小便器 | 1.材质:陶瓷 2.规格、类型:感应式冲洗阀壁挂小便器 3.附件名称、数量:含小便器感应器、排水附件 4.其他:详见图纸，满足设计、技术规范要求 | 组 | 15 |  | 0
34 | 洗脸盆 | 1.材质:陶瓷 2.规格、类型:详见图纸 3.其他:详见图纸，满足设计、技术规范要求 | 组 | 25 |  | 0
35 | 给、排水附(配)件 | 1.名称:阻火圈 2.型号、规格:DN50 3.其他:详见图纸，满足设计、技术规范要求 | 个 | 9 |  | 0
36 | 给、排水附(配)件 | 1.名称:阻火圈 2.型号、规格:DN65 3.其他:详见图纸，满足设计、技术规范要求 | 个 | 3 |  | 0
37 | 给、排水附(配)件 | 1.名称:阻火圈 2.型号、规格:DN100 3.其他:详见图纸，满足设计、技术规范要求 | 个 | 83 |  | 0
38 | 给、排水附(配)件 | 1.名称:阻火圈 2.型号、规格:DN150 3.其他:详见图纸，满足设计、技术规范要求 | 个 | 13 |  | 0
39 | 给、排水附(配)件 | 1.名称:87型雨水斗 2.型号、规格:DN100 3.其他:详见图纸，满足设计、技术规范要求 | 个 | 17 |  | 0
40 | 给、排水附(配)件 | 1.名称:侧装雨水斗 2.型号、规格:DN100 3.其他:详见图纸，满足设计、技术规范要求 | 个 | 1 |  | 0
41 | 给、排水附(配)件 | 1.名称:地漏 2.型号、规格:DN50 3.其他:详见图纸，满足设计、技术规范要求 | 个 | 5 |  | 0
42 | 给、排水附(配)件 | 1.名称:地漏 2.型号、规格:DN75 3.其他:详见图纸，满足设计、技术规范要求 | 个 | 29 |  | 0
43 | 给、排水附(配)件 | 1.名称:地漏 2.型号、规格:DN100 3.其他:详见图纸，满足设计、技术规范要求 | 个 | 6 |  | 0
44 | 给、排水附(配)件 | 1.名称:通气帽 2.型号、规格:DN100 3.其他:详见图纸，满足设计、技术规范要求 | 个 | 7 |  | 0
45 | 给、排水附(配)件 | 1.名称:地面扫除口 2.型号、规格:DN100 3.其他:详见图纸，满足设计、技术规范要求 | 个 | 6 |  | 0
46 | 焊接法兰阀门 | 1.名称:泄水阀 2.型号、规格:DN50 3.其他:详见图纸，满足设计、技术规范要求 | 个 | 5 |  | 0
47 | 套管 | 1.名称:一般钢套管 2.型号、规格:DN50 3.其他:详见图纸，满足设计、技术规范要求 | 个 | 9 |  | 0
48 | 套管 | 1.名称:一般钢套管 2.型号、规格:DN100 3.其他:详见图纸，满足设计、技术规范要求 | 个 | 27 |  | 0
49 | 套管 | 1.名称:一般钢套管 2.型号、规格:DN150 3.其他:详见图纸，满足设计、技术规范要求 | 个 | 47 |  | 0
50 | 套管 | 1.名称:刚性防水套管 2.型号、规格:DN100 3.其他:详见图纸，满足设计、技术规范要求 | 个 | 2 |  | 0
51 | 套管 | 1.名称:刚性防水套管 2.型号、规格:DN150 3.其他:详见图纸，满足设计、技术规范要求 | 个 | 1 |  | 0
52 | 套管 | 1.名称:PVC-U塑料套管 2.型号、规格:DN100 3.其他:详见图纸，满足设计、技术规范要求 | 个 | 56 |  | 0
53 | 套管 | 1.名称:PVC-U塑料套管 2.型号、规格:DN150 3.其他:详见图纸，满足设计、技术规范要求 | 个 | 18 |  | 0
54 | 管道支架 | 1.名称:管道支吊架 2.含支吊架除锈，刷漆 3.其他:详见图纸，满足设计、技术规范要求 | kg | 417.01 |  | 0
直饮水系统
55 | 饮水机 | 1.名称:饮水直饮机 2.型号、规格:(1开1温)RO800GPD2 壳体SUS304不锈钢; 水箱容量:35升; 供水量:开水15升/时常温水60升/时; 功率:3KW; 龙头形式:一开一常温; 3.其他:详见图纸，满足设计、技术规范要求 | 套 | 5 |  | 0
六 | 3#市民应急安全体验中心电气工程 |  |  |  |  | 0
强电
1 | 配电箱 | 1.名称:3#市民应急安全体验中心1-5层新风机配电箱APxf 2.型号:成套型 3.安装方式:悬挂式 4.含箱体内元器件、接地等 5.符合设计图纸及施工规范要求 | 台 | 5 |  | 0
2 | 配电箱 | 1.名称:3#市民应急安全体验中心1层空调总配电箱Y-1APk1 2.型号:成套型 3.安装方式:悬挂式 4.含箱体内元器件、接地等 5.符合设计图纸及施工规范要求 | 台 | 1 |  | 0
3 | 配电箱 | 1.名称:3#市民应急安全体验中心1层照明总配电箱Y-1ZAL1 2.型号:成套型 3.安装方式:悬挂式 4.含箱体内元器件、接地等 5.符合设计图纸及施工规范要求 | 台 | 1 |  | 0
4 | 配电箱 | 1.名称:3#市民应急安全体验中心20KW配电箱Y-1AL1 2.型号:成套型 3.安装方式:悬挂式 4.含箱体内元器件、接地等 5.符合设计图纸及施工规范要求 | 台 | 1 |  | 0
5 | 配电箱 | 1.名称:3#市民应急安全体验中心20KW配电箱Y-2AL2 2.型号:成套型 3.安装方式:悬挂式 4.含箱体内元器件、接地等 5.符合设计图纸及施工规范要求 | 台 | 1 |  | 0
6 | 配电箱 | 1.名称:3#市民应急安全体验中心20KW配电箱Y-4AL1，4 2.型号:成套型 3.安装方式:悬挂式 4.含箱体内元器件、接地等 5.符合设计图纸及施工规范要求 | 台 | 2 |  | 0
7 | 配电箱 | 1.名称:3#市民应急安全体验中心2层空调总配电箱Y-2APk1 2.型号:成套型 3.安装方式:悬挂式 4.含箱体内元器件、接地等 5.符合设计图纸及施工规范要求 | 台 | 1 |  | 0
8 | 配电箱 | 1.名称:3#市民应急安全体验中心2层照明总配电箱Y-2ZAL1 2.型号:成套型 3.安装方式:悬挂式 4.含箱体内元器件、接地等 5.符合设计图纸及施工规范要求 | 台 | 1 |  | 0
9 | 配电箱 | 1.名称:3#市民应急安全体验中心3层空调总配电箱Y-3APk1 2.型号:成套型 3.安装方式:悬挂式 4.含箱体内元器件、接地等 5.符合设计图纸及施工规范要求 | 台 | 1 |  | 0
10 | 配电箱 | 1.名称:3#市民应急安全体验中心3层照明总配电箱Y-3ZAL1 2.型号:成套型 3.安装方式:悬挂式 4.含箱体内元器件、接地等 5.符合设计图纸及施工规范要求 | 台 | 1 |  | 0
11 | 配电箱 | 1.名称:3#市民应急安全体验中心4层空调总配电箱Y-4APk1 2.型号:成套型 3.安装方式:悬挂式 4.含箱体内元器件、接地等 5.符合设计图纸及施工规范要求 | 台 | 1 |  | 0
12 | 配电箱 | 1.名称:3#市民应急安全体验中心4层照明总配电箱Y-4ZAL1 2.型号:成套型 3.安装方式:悬挂式 4.含箱体内元器件、接地等 5.符合设计图纸及施工规范要求 | 台 | 1 |  | 0
13 | 配电箱 | 1.名称:3#市民应急安全体验中心配电箱5AP 2.型号:成套型 3.安装方式:悬挂式 4.含箱体内元器件、接地等 5.符合设计图纸及施工规范要求 | 台 | 1 |  | 0
14 | 配电箱 | 1.名称:3#市民应急安全体验中心5层空调总配电箱Y-5APk1 2.型号:成套型 3.安装方式:悬挂式 4.含箱体内元器件、接地等 5.符合设计图纸及施工规范要求 | 台 | 1 |  | 0
15 | 配电箱 | 1.名称:3#市民应急安全体验中心5层照明总配电箱Y-5ZAL1 2.型号:成套型 3.安装方式:悬挂式 4.含箱体内元器件、接地等 5.符合设计图纸及施工规范要求 | 台 | 1 |  | 0
16 | 配电箱 | 1.名称:3#市民应急安全体验中心8KW配电箱Y-1AL2-3 2.型号:成套型 3.安装方式:悬挂式 4.含箱体内元器件、接地等 5.符合设计图纸及施工规范要求 | 台 | 2 |  | 0
17 | 配电箱 | 1.名称:3#市民应急安全体验中心8KW配电箱Y-2AL1,3,4 2.型号:成套型 3.安装方式:悬挂式 4.含箱体内元器件、接地等 5.符合设计图纸及施工规范要求 | 台 | 3 |  | 0
18 | 配电箱 | 1.名称:3#市民应急安全体验中心8KW配电箱Y-3AL1-5 2.型号:成套型 3.安装方式:悬挂式 4.含箱体内元器件、接地等 5.符合设计图纸及施工规范要求 | 台 | 5 |  | 0
19 | 配电箱 | 1.名称:3#市民应急安全体验中心8KW配电箱Y-4AL2-3 2.型号:成套型 3.安装方式:悬挂式 4.含箱体内元器件、接地等 5.符合设计图纸及施工规范要求 | 台 | 2 |  | 0
20 | 配电箱 | 1.名称:3#市民应急安全体验中心A型应急照明集中电源1ALE-YJ 2.型号:成套型 3.安装方式:悬挂式 4.含箱体内元器件、接地等 5.符合设计图纸及施工规范要求 | 台 | 1 |  | 0
21 | 配电箱 | 1.名称:3#市民应急安全体验中心UPS输出柜 2.型号:成套型 3.安装方式:悬挂式 4.含箱体内元器件、接地等 5.符合设计图纸及施工规范要求 | 台 | 1 |  | 0
22 | 不间断电源设备 | 1.名称:不间断电源柜(UPS) 2.型号:20kVA，成套型 3.含UPS主机20kVA一套、蓄电池组20kVA一套及所需附件 4.符合设计图纸及施工规范要求 | 套 | 1 |  | 0
23 | 配电箱 | 1.名称:3#市民应急安全体验中心配电箱Y-5AL1-2 2.型号:成套型 3.安装方式:悬挂式 4.含箱体内元器件、接地等 5.符合设计图纸及施工规范要求 | 台 | 2 |  | 0
24 | 配电箱 | 1.名称:3#市民应急安全体验中心配电箱Y-5AL3 2.型号:成套型 3.安装方式:悬挂式 4.含箱体内元器件、接地等 5.符合设计图纸及施工规范要求 | 台 | 1 |  | 0
25 | 配电箱 | 1.名称:3#市民应急安全体验中心空调外机用电配电箱Y-RAPZ 2.型号:成套型 3.安装方式:悬挂式 4.含箱体内元器件、接地等 5.符合设计图纸及施工规范要求 | 台 | 1 |  | 0
26 | 配电箱 | 1.名称:3#市民应急安全体验中心变配电房配电箱Y-ATpdj 2.型号:成套型 3.安装方式:悬挂式 4.含箱体内元器件、接地等 5.符合设计图纸及施工规范要求 | 台 | 1 |  | 0
27 | 配电箱 | 1.名称:3#市民应急安全体验中心电梯配电箱Y-WDAPdt1 2.型号:成套型 3.安装方式:悬挂式 4.含箱体内元器件、接地等 5.符合设计图纸及施工规范要求 | 台 | 1 |  | 0
28 | 配电箱 | 1.名称:3#市民应急安全体验中心二层消防风机配电箱Y-2APpy1 2.型号:成套型 3.安装方式:悬挂式 4.含箱体内元器件、接地等 5.符合设计图纸及施工规范要求 | 台 | 1 |  | 0
29 | 配电箱 | 1.名称:3#市民应急安全体验中心公共照明总配电箱Y-ALg 2.型号:成套型 3.安装方式:悬挂式 4.含箱体内元器件、接地等 5.符合设计图纸及施工规范要求 | 台 | 1 |  | 0
30 | 配电箱 | 1.名称:3#市民应急安全体验中心首层弱电机房配电箱AT-RD 2.型号:成套型 3.安装方式:悬挂式 4.含箱体内元器件、接地等 5.符合设计图纸及施工规范要求 | 台 | 1 |  | 0
31 | 配电箱 | 1.名称:3#市民应急安全体验中心屋顶5g机房配电箱WAT-5G 2.型号:成套型 3.安装方式:悬挂式 4.含箱体内元器件、接地等 5.符合设计图纸及施工规范要求 | 台 | 1 |  | 0
32 | 配电箱 | 1.名称:3#市民应急安全体验中心屋面消防加压风机配电箱1/2Y-5ATjy1/2 2.型号:成套型 3.安装方式:悬挂式 4.含箱体内元器件、接地等 5.符合设计图纸及施工规范要求 | 台 | 2 |  | 0
33 | 配电箱 | 1.名称:3#市民应急安全体验中心消防电梯配电箱Y-WDAPxt1 2.型号:成套型 3.安装方式:悬挂式 4.含箱体内元器件、接地等 5.符合设计图纸及施工规范要求 | 台 | 1 |  | 0
34 | 配电箱 | 1.名称:3#市民应急安全体验中心消防电源总箱(备电)Y-APE2 2.型号:成套型 3.安装方式:悬挂式 4.含箱体内元器件、接地等 5.符合设计图纸及施工规范要求 | 台 | 1 |  | 0
35 | 配电箱 | 1.名称:3#市民应急安全体验中心消防电源总箱(市电)Y-APE1 2.型号:成套型 3.安装方式:悬挂式 4.含箱体内元器件、接地等 5.符合设计图纸及施工规范要求 | 台 | 1 |  | 0
36 | 配电箱 | 1.名称:3#市民应急安全体验中心消防应急双切箱Y-1AT 2.型号:成套型 3.安装方式:悬挂式 4.含箱体内元器件、接地等 5.符合设计图纸及施工规范要求 | 台 | 1 |  | 0
37 | 配电箱 | 1.名称:3#市民应急安全体验中心消防应急双切箱Y-2AT 2.型号:成套型 3.安装方式:悬挂式 4.含箱体内元器件、接地等 5.符合设计图纸及施工规范要求 | 台 | 1 |  | 0
38 | 配电箱 | 1.名称:3#市民应急安全体验中心消防应急双切箱Y-3AT 2.型号:成套型 3.安装方式:悬挂式 4.含箱体内元器件、接地等 5.符合设计图纸及施工规范要求 | 台 | 1 |  | 0
39 | 配电箱 | 1.名称:3#市民应急安全体验中心消防应急双切箱Y-4AT 2.型号:成套型 3.安装方式:悬挂式 4.含箱体内元器件、接地等 5.符合设计图纸及施工规范要求 | 台 | 1 |  | 0
40 | 配电箱 | 1.名称:3#市民应急安全体验中心消防应急双切箱Y-5AT 2.型号:成套型 3.安装方式:悬挂式 4.含箱体内元器件、接地等 5.符合设计图纸及施工规范要求 | 台 | 1 |  | 0
41 | 配电箱 | 1.名称:3#市民应急安全体验中心首层消防加压风机配电箱1Y-1APjy1 2.型号:成套型 3.安装方式:悬挂式 4.含箱体内元器件、接地等 5.符合设计图纸及施工规范要求 | 台 | 1 |  | 0
42 | 配电箱（仅安装） | 1.名称:3#市民应急安全体验中心电动窗控制箱 2.型号:成套型 3.安装方式:悬挂式 4.仅含控制箱安装 5.符合设计图纸及施工规范要求 | 台 | 21 |  | 0
43 | 配电箱（仅安装） | 1.名称:3#市民应急安全体验中心电梯控制箱 2.型号:成套型 3.安装方式:悬挂式 4.仅含控制箱安装 5.符合设计图纸及施工规范要求 | 台 | 4 |  | 0
44 | 配电箱（仅安装） | 1.名称:3#市民应急安全体验中心挡烟垂壁控制箱 2.型号:成套型 3.安装方式:悬挂式 4.仅含控制箱安装 5.符合设计图纸及施工规范要求 | 台 | 24 |  | 0
45 | 隔离开关箱 | 1.名称:隔离开关箱 2.型号:成套型 3.规格:400A 4.安装方式:悬挂式 5.含箱体内元器件、接地等 6.符合设计图纸及施工规范要求 | 台 | 1 |  | 0
46 | 隔离开关箱 | 1.名称:隔离开关箱 2.型号:成套型 3.规格:160A 4.安装方式:悬挂式 5.含箱体内元器件、接地等 6.符合设计图纸及施工规范要求 | 台 | 1 |  | 0
47 | T接箱 | 1.名称:集成T接端子 2.符合设计图纸及施工规范要求 | 个 | 20 |  | 0
48 | 桥架 | 1.名称:普通动力金属桥架 2.规格型号:CT100x50mm*1.5mm 3.材质:钢制 4.安装方式:符合设计图纸及施工规范要求 | m | 192.13 |  | 0
49 | 桥架 | 1.名称:消防金属防火桥架 2.规格型号:CT(100+100)x100mm*1.5mm 3.材质:钢制 4.安装方式:符合设计图纸及施工规范要求 | m | 62.28 |  | 0
50 | 桥架 | 1.名称:室外非消防防水金属桥架 2.规格型号:CT300x100mm*1.5mm 3.材质:钢制 4.安装方式:符合设计图纸及施工规范要求 | m | 25.73 |  | 0
51 | 桥架 | 1.名称:普通动力金属桥架 2.规格型号:CT400x200mm*1.5mm 3.材质:钢制 4.安装方式:符合设计图纸及施工规范要求 | m | 78.54 |  | 0
52 | 桥架 | 1.名称:消防金属防火桥架 2.规格型号:CT(75+75)x100mm*1.5mm 3.材质:钢制 4.安装方式:符合设计图纸及施工规范要求 | m | 28 |  | 0
53 | 桥架 | 1.名称:消防防火桥架 2.规格型号:CT(50+50)x50mm*1.5mm 3.材质:钢制 4.安装方式:符合设计图纸及施工规范要求 | m | 57.75 |  | 0
54 | 铁构件 | 1.名称:桥架支架 2.材质:铁构件 3.刷油要求:手工除轻锈、先刷樟丹两道再刷调和漆两道 4.符合设计图纸及施工规范要求 | kg | 507.05 |  | 0
55 | 金属软管 | 1.名称:金属软管 2.规格:DN20 3.符合设计图纸及施工规范要求 | m | 1249 |  | 0
56 | 金属软管 | 1.名称:金属软管 2.规格:DN25 3.符合设计图纸及施工规范要求 | m | 129 |  | 0
57 | 配管 | 1.名称:电气配管 2.材质:刚性难燃管 3.规格:PC150 4.敷设方式:明配 5.符合设计图纸及施工规范要求 | m | 7.88 |  | 0
58 | 电气配管 | 1.名称:电气配管 2.材质:刚性难燃管 3.规格:PC100 4.敷设方式:明配 5.符合设计图纸及施工规范要求 | m | 31.64 |  | 0
59 | 电气配管 | 1.名称:电气配管 2.材质:刚性难燃管 3.规格:PC20*1.8mm 4.配置形式:暗配 5.符合设计图纸及施工规范要求 | m | 5009.09 |  | 0
60 | 电气配管 | 1.名称:电气配管 2.材质:刚性难燃管 3.规格:PC25*1.9mm 4.配置形式:暗配 5.符合设计图纸及施工规范要求 | m | 456.93 |  | 0
61 | 电气配管 | 1.名称:电气配管 2.材质:刚性难燃管 3.规格:PC32*2.4mm 4.配置形式:暗配 5.符合设计图纸及施工规范要求 | m | 224.75 |  | 0
62 | 电气配管 | 1.名称:电气配管 2.材质:刚性难燃管 3.规格:PC50*2.8mm 4.配置形式:明配 5.符合设计图纸及施工规范要求 | m | 37.85 |  | 0
63 | 电气配管 | 1.名称:电气配管 2.材质:刚性难燃管 3.规格:PC50*2.8mm 4.配置形式:暗配 5.符合设计图纸及施工规范要求 | m | 44.2 |  | 0
64 | 电气配管 | 1.名称:电气配管 2.材质:镀锌焊接钢管 3.规格:SC20**1.8mm 4.配置形式:暗配 5.符合设计图纸及施工规范要求 | m | 2457.4867 |  | 0
65 | 电气配管 | 1.名称:电气配管 2.材质:镀锌焊接钢管 3.规格:SC20*1.8mm 4.配置形式:明配 5.符合设计图纸及施工规范要求 | m | 218.34 |  | 0
66 | 电气配管 | 1.名称:电气配管 2.材质:镀锌焊接钢管 3.规格:SC25*1.8mm 4.配置形式:暗配 5.符合设计图纸及施工规范要求 | m | 939 |  | 0
67 | 电气配管 | 1.名称:电气配管 2.材质:镀锌焊接钢管 3.规格:SC25*1.8mm 4.配置形式:明配 5.符合设计图纸及施工规范要求 | m | 7.19 |  | 0
68 | 电气配管 | 1.名称:电气配管 2.材质:镀锌焊接钢管 3.规格:SC40*1.8mm 4.配置形式:暗配 5.符合设计图纸及施工规范要求 | m | 11.34 |  | 0
69 | 电气配管 | 1.名称:电气配管 2.材质:镀锌焊接钢管 3.规格:SC50*1.8mm 4.配置形式:暗配 5.符合设计图纸及施工规范要求 | m | 10.54 |  | 0
70 | 电气配管 | 1.名称:电气配管 2.材质:镀锌焊接钢管 3.规格:SC50*1.8mm 4.配置形式:明配 5.符合设计图纸及施工规范要求 | m | 68.36 |  | 0
71 | 配管 | 1.名称:电气配管 2.材质:镀锌电线管 3.规格:SC80 4.敷设方式:明配 5.符合设计图纸及施工规范要求 | m | 58.06 |  | 0
72 | 电气配管 | 1.名称:电气配管 2.材质:镀锌焊接钢管 3.规格:SC100 4.配置形式:明配 5.符合设计图纸及施工规范要求 | m | 3.91 |  | 0
73 | 电力电缆 | 1.名称:铜芯电缆 2.型号、规格:WDZN-YJY-5x16 3.电压等级(kV):1KV 4.符合设计图纸及施工规范要求 | m | 15.38 |  | 0
74 | 电力电缆 | 1.名称:铜芯电缆 2.型号、规格:WDZN-YJY-B1-4x10 3.电压等级(kV):1KV 4.符合设计图纸及施工规范要求 | m | 16.24 |  | 0
75 | 电力电缆 | 1.名称:铜芯电缆 2.型号、规格:WDZN-YJY-B1-4x16 3.电压等级(kV):1KV 4.符合设计图纸及施工规范要求 | m | 4.65 |  | 0
76 | 电力电缆 | 1.名称:铜芯电缆 2.型号、规格:WDZN-YJY-B1-4x25+1x16 3.电压等级(kV):1KV 4.符合设计图纸及施工规范要求 | m | 100.27 |  | 0
77 | 电力电缆 | 1.名称:铜芯电缆 2.型号、规格:WDZ-YJY-4x240+1x120 3.电压等级(kV):1KV 4.符合设计图纸及施工规范要求 | m | 77.88 |  | 0
78 | 电力电缆 | 1.名称:铜芯电缆 2.型号、规格:WDZ-YJY-4x35+1x16 3.电压等级(kV):1KV 4.符合设计图纸及施工规范要求 | m | 7.36 |  | 0
79 | 电力电缆 | 1.名称:铜芯电缆 2.型号、规格:WDZ-YJY-4x50+1x25 3.电压等级(kV):1KV 4.符合设计图纸及施工规范要求 | m | 235.93 |  | 0
80 | 电力电缆 | 1.名称:铜芯电缆 2.型号、规格:WDZ-YJY-4x70+1x35 3.电压等级(kV):1KV 4.符合设计图纸及施工规范要求 | m | 162.37 |  | 0
81 | 电力电缆 | 1.名称:铜芯电缆 2.型号、规格:WDZ-YJY-5x10 3.电压等级(kV):1KV 4.符合设计图纸及施工规范要求 | m | 70.29 |  | 0
82 | 电力电缆 | 1.名称:铜芯电缆 2.型号、规格:WDZ-YJY-5x16 3.电压等级(kV):1KV 4.符合设计图纸及施工规范要求 | m | 22.39 |  | 0
83 | 电力电缆 | 1.名称:铜芯电缆 2.型号、规格:YJV-4x25+1x16 3.电压等级(kV):1KV 4.符合设计图纸及施工规范要求 | m | 116.86 |  | 0
84 | 电力电缆 | 1.名称:铜芯电缆 2.型号、规格:YJV-4x4 3.电压等级(kV):1KV 4.符合设计图纸及施工规范要求 | m | 58.8 |  | 0
85 | 电力电缆 | 1.名称:铜芯电缆 2.型号、规格:YJV-5x10 3.电压等级(kV):1KV 4.符合设计图纸及施工规范要求 | m | 25.42 |  | 0
86 | 电力电缆 | 1.名称:铜芯电缆 2.型号、规格:YJV-5x16 3.电压等级(kV):1KV 4.符合设计图纸及施工规范要求 | m | 126.35 |  | 0
87 | 电力电缆 | 1.名称:铜芯电缆 2.型号、规格:WDZ-YJY-4x300+1x150 3.电压等级(kV):1KV 4.符合设计图纸及施工规范要求 | m | 229.8 |  | 0
88 | 电力电缆 | 1.名称:铜芯电缆 2.型号、规格:WDZN-YJY-B1-4x4 3.电压等级(kV):1KV 4.符合设计图纸及施工规范要求 | m | 5.83 |  | 0
89 | 电力电缆 | 1.名称:铜芯电缆 2.型号、规格:WDZN-YJY-B1-4x2.5 3.电压等级(kV):1KV 4.符合设计图纸及施工规范要求 | m | 6.08 |  | 0
90 | 电力电缆 | 1.名称:矿物绝缘电缆 2.型号、规格:BTTRZ-4x25+1x16 3.电压等级(kV):1KV 4.符合设计图纸及施工规范要求 | m | 149.13 |  | 0
91 | 电力电缆 | 1.名称:矿物绝缘电缆 2.型号、规格:BTTRZ-4x50+1x25 3.电压等级(kV):1KV 4.符合设计图纸及施工规范要求 | m | 57.63 |  | 0
92 | 电力电缆 | 1.名称:矿物绝缘电缆 2.型号、规格:BTTRZ-4x95+1x50 3.电压等级(kV):1KV 4.符合设计图纸及施工规范要求 | m | 123.6 |  | 0
93 | 电力电缆 | 1.名称:矿物绝缘电缆 2.型号、规格:BTTRZ-5x16 3.电压等级(kV):1KV 4.符合设计图纸及施工规范要求 | m | 218.8 |  | 0
94 | 电力电缆 | 1.名称:矿物绝缘电缆 2.型号、规格:BTTRZ-5x4 3.电压等级(kV):1KV 4.符合设计图纸及施工规范要求 | m | 70.75 |  | 0
95 | 电力电缆 | 1.名称:矿物绝缘电缆 2.型号、规格:NS-BBTRZ-3x2.5 3.电压等级(kV):1KV 4.符合设计图纸及施工规范要求 | m | 55.97 |  | 0
96 | 电力电缆 | 1.名称:矿物绝缘电缆 2.型号、规格:BTTRZ-4x35+1x16 3.电压等级(kV):1KV 4.符合设计图纸及施工规范要求 | m | 62.59 |  | 0
97 | 电力电缆头 | 1.名称:电力电缆头 2.型号、规格:截面16mm2以内 3.电压等级(kV):1kV以下 4.符合设计图纸及施工规范要求 | 个 | 29 |  | 0
98 | 电力电缆头 | 1.名称:电力电缆头 2.型号、规格:截面35mm2以内 3.电压等级(kV):1kV以下 4.符合设计图纸及施工规范要求 | 个 | 22 |  | 0
99 | 电力电缆头 | 1.名称:电力电缆头 2.型号、规格:截面70mm2以内 3.电压等级(kV):1kV以下 4.符合设计图纸及施工规范要求 | 个 | 8 |  | 0
100 | 电力电缆头 | 1.名称:电力电缆头 2.型号、规格:截面240mm2以内 3.电压等级(kV):1kV以下 4.符合设计图纸及施工规范要求 | 个 | 1 |  | 0
101 | 电力电缆头 | 1.名称:电力电缆头 2.型号、规格:截面300mm2以内 3.电压等级(kV):1kV以下 4.符合设计图纸及施工规范要求 | 个 | 4 |  | 0
102 | 压铜接线端子 | 1.名称:压铜接线端子 2.接线端子材质、规格:16mm2以下 3.符合设计图纸及施工规范要求 | 个 | 64 |  | 0
103 | 矿物绝缘电缆终端头 | 1.名称:矿物绝缘电缆终端头 2.型号、规格:BTTRZ-4x25+1x16 3.电压等级(kV):1kV以下 4.符合设计图纸及施工规范要求 | 个 | 4 |  | 0
104 | 矿物绝缘电缆终端头 | 1.名称:矿物绝缘电缆终端头 2.型号、规格:BTTRZ-4x50+1x25 3.电压等级(kV):1kV以下 4.符合设计图纸及施工规范要求 | 个 | 4 |  | 0
105 | 矿物绝缘电缆终端头 | 1.名称:矿物绝缘电缆终端头 2.型号、规格:BTTRZ-4x95+1x50 3.电压等级(kV):1kV以下 4.符合设计图纸及施工规范要求 | 个 | 4 |  | 0
106 | 矿物绝缘电缆终端头 | 1.名称:矿物绝缘电缆终端头 2.型号、规格:BTTRZ-5x16 3.电压等级(kV):1kV以下 4.符合设计图纸及施工规范要求 | 个 | 8 |  | 0
107 | 矿物绝缘电缆终端头 | 1.名称:矿物绝缘电缆终端头 2.型号、规格:BTTRZ-5x4 3.电压等级(kV):1kV以下 4.符合设计图纸及施工规范要求 | 个 | 10 |  | 0
108 | 矿物绝缘电缆终端头 | 1.名称:矿物绝缘电缆终端头 2.型号、规格:NS-BBTRZ-3x2.5 3.电压等级(kV):1kV以下 4.符合设计图纸及施工规范要求 | 个 | 2 |  | 0
109 | 矿物绝缘电缆终端头 | 1.名称:矿物绝缘电缆终端头 2.型号、规格:BTTRZ-4x35+1x16 3.电压等级(kV):1kV以下 4.符合设计图纸及施工规范要求 | 个 | 2 |  | 0
110 | 电气配线 | 1.名称:电气配线 2.配线形式:管内穿线 3.规格:WDZ-BYJ-2.5 4.符合设计图纸及施工规范要求 | m | 21173.83 |  | 0
111 | 电气配线 | 1.名称:电气配线 2.配线形式:管内穿线 3.规格:WDZ-BYJ-4 4.符合设计图纸及施工规范要求 | m | 2097.51 |  | 0
112 | 电气配线 | 1.名称:电气配线 2.配线形式:管内穿线 3.规格:WDZ-BYJ-6 4.符合设计图纸及施工规范要求 | m | 959.76 |  | 0
113 | 电气配线 | 1.名称:电气配线 2.配线形式:管内穿线 3.规格:WDZ-BYJ-10 4.符合设计图纸及施工规范要求 | m | 195.6 |  | 0
114 | 电气配线 | 1.名称:电气配线 2.配线形式:管内穿线 3.规格:WDZ-BYJ-16 4.符合设计图纸及施工规范要求 | m | 25.4 |  | 0
115 | 电气配线 | 1.名称:电气配线 2.配线形式:管内穿线 3.规格:WDZ-BYJ-B1-2.5 4.符合设计图纸及施工规范要求 | m | 341.01 |  | 0
116 | 电气配线 | 1.名称:电气配线 2.配线形式:管内穿线 3.规格:WDZ-BYJ-B1-4 4.符合设计图纸及施工规范要求 | m | 227.34 |  | 0
117 | 电气配线 | 1.名称:电气配线 2.配线形式:管内穿线 3.规格:WDZN-BYJ-2.5 4.符合设计图纸及施工规范要求 | m | 5056.3267 |  | 0
118 | 电气配线 | 1.名称:电气配线 2.配线形式:管内穿线 3.规格:WDZN-BYJ-4 4.符合设计图纸及施工规范要求 | m | 2521.2 |  | 0
119 | 电气配线 | 1.名称:电气配线 2.配线形式:管内穿线 3.规格:WDZN-BYJ-B1-2.5 4.符合设计图纸及施工规范要求 | m | 180 |  | 0
120 | 电气配线 | 1.名称:电气配线 2.配线形式:管内穿线 3.规格:ZN-BV-1.5 4.符合设计图纸及施工规范要求 | m | 823.6 |  | 0
121 | 电气配线 | 1.名称:电气配线 2.配线形式:管内穿线 3.规格:ZN-BV-2.5 4.符合设计图纸及施工规范要求 | m | 744.34 |  | 0
122 | 电气配线 | 1.名称:电气配线 2.配线形式:管内穿线 3.规格:WDZ-BYJ-50 4.符合设计图纸及施工规范要求 | m | 33.84 |  | 0
123 | 电气配线 | 1.名称:电气配线 2.配线形式:管内穿线 3.规格:WDZ-BYJ-25 4.符合设计图纸及施工规范要求 | m | 8.46 |  | 0
124 | 电气配线 | 1.名称:电气配线 2.配线形式:线槽配线 3.规格:WDZ-BYJ-2.5 4.符合设计图纸及施工规范要求 | m | 1679.73 |  | 0
125 | 电气配线 | 1.名称:电气配线 2.配线形式:线槽配线 3.规格:WDZ-BYJ-4 4.符合设计图纸及施工规范要求 | m | 1328.76 |  | 0
126 | 电气配线 | 1.名称:电气配线 2.配线形式:线槽配线 3.规格:WDZ-BYJ-6 4.符合设计图纸及施工规范要求 | m | 2267.63 |  | 0
127 | 电气配线 | 1.名称:电气配线 2.配线形式:线槽配线 3.规格:WDZ-BYJ-10 4.符合设计图纸及施工规范要求 | m | 389.4 |  | 0
128 | 电气配线 | 1.名称:电气配线 2.配线形式:线槽配线 3.规格:WDZ-BYJ-16 4.符合设计图纸及施工规范要求 | m | 116.8 |  | 0
129 | 电气配线 | 1.名称:电气配线 2.配线形式:线槽配线 3.规格:WDZ-BYJ-25 4.符合设计图纸及施工规范要求 | m | 33.3 |  | 0
130 | 电气配线 | 1.名称:电气配线 2.配线形式:线槽配线 3.规格:WDZ-BYJ-50 4.符合设计图纸及施工规范要求 | m | 133.2 |  | 0
131 | 电气配线 | 1.名称:电气配线 2.配线形式:线槽配线 3.规格:WDZ-BYJ-4 4.符合设计图纸及施工规范要求 | m | 170.31 |  | 0
132 | 简式 单管LED灯 | 1.名称:简式单管LED灯 2.规格型号:光源:LED,15W,光通量:1500Lm,Ra≥80 3.符合设计图纸及施工规范要求 | 套 | 6 |  | 0
133 | 简式 双管LED灯 | 1.名称:简式双管LED灯 2.规格型号:光源:LED,2x15W,光通量:2x1500Lm,Ra≥80 3.符合设计图纸及施工规范要求 | 套 | 29 |  | 0
134 | 墙上座灯 | 1.名称:墙上座灯 2.规格型号:光源:LED,8W,光通量:720Lm,Ra≥80 3.符合设计图纸及施工规范要求 | 套 | 6 |  | 0
135 | 墙上座灯（带声光控感应开关） | 1.名称:墙上座灯（带声光控感应开关） 2.规格型号:光源:LED,8W,光通量:720Lm,Ra≥80，带声光控感应开关 3.符合设计图纸及施工规范要求 | 套 | 2 |  | 0
136 | 壁装单管LED灯 | 1.名称:壁装单管LED灯 2.规格型号:光源：LED，15W,光通量：1500Lm,Ra≥80 3.符合设计图纸及施工规范要求 | 套 | 4 |  | 0
137 | 圆形吸顶灯 | 1.名称:圆形吸顶灯 2.规格:光源:LED,30W,光通量:3000Lm,Ra≥80 3.符合设计图纸及施工规范要求 | 套 | 52 |  | 0
138 | LED节能壁灯（带防护罩） | 1.名称:LED节能壁灯（带防护罩） 2.规格型号:5W 3.符合设计图纸及施工规范要求 | 套 | 20 |  | 0
139 | 吸顶灯(楼梯间/宿舍) | 1.名称:吸顶灯(楼梯间/宿舍) 2.规格型号:光源：LED，10W,光通量：800Lm,Ra≥80 3.符合设计图纸及施工规范要求 | 套 | 1 |  | 0
140 | 吸顶灯（楼梯间）（带声光控感应开关） | 1.名称:吸顶灯（带声光控感应开关） 2.规格型号:光源：LED，10W,光通量：800Lm,Ra≥80 3.符合设计图纸及施工规范要求 | 套 | 28 |  | 0
141 | 明装全光谱三色护眼吸顶灯R1 | 1.名称:明装全光谱三色护眼吸顶灯R1 2.规格型号:光源:LED,10W,光通量:800Lm,Ra≥80 3.符合设计图纸及施工规范要求 | 套 | 68 |  | 0
142 | 圆型暗装高级深防眩三色小射灯R5 | 1.名称:圆型暗装高级深防眩三色小射灯R5 2.规格型号:光源:LED,10W,光通量:1000Lm,Ra≥80 3.符合设计图纸及施工规范要求 | 套 | 386 |  | 0
143 | 明装条形灯R6(10800X150MM) | 1.名称:明装条形灯R6(10800X150MM) 2.规格型号:光源:LED,65W,光通量:6500Lm,Ra≥80 3.符合设计图纸及施工规范要求 | 套 | 4 |  | 0
144 | 明装条形灯R6(7800X150MM) | 1.名称:明装条形灯R6(7800X150MM) 2.规格型号:光源:LED,65W,光通量:6500Lm,Ra≥80 3.符合设计图纸及施工规范要求 | 套 | 4 |  | 0
145 | 明装条形灯R6(7000X150MM) | 1.名称:明装条形灯R6(7000X150MM) 2.规格型号:光源:LED,65W,光通量:6500Lm,Ra≥80 3.符合设计图纸及施工规范要求 | 套 | 10 |  | 0
146 | 明装条形灯R6(6370X300MM) | 1.名称:明装条形灯R6(6370X300MM) 2.规格型号:光源:LED,65W,光通量:6500Lm,Ra≥80 3.符合设计图纸及施工规范要求 | 套 | 10 |  | 0
147 | 明装条形灯R6(3185X300MM) | 1.名称:明装条形灯R6(3185X300MM) 2.规格型号:光源:LED,65W,光通量:6500Lm,Ra≥80 3.符合设计图纸及施工规范要求 | 套 | 1 |  | 0
148 | 明装条形灯R6(5000X300MM) | 1.名称:明装条形灯R6(5000X300MM) 2.规格型号:光源:LED,65W,光通量:6500Lm,Ra≥80 3.符合设计图纸及施工规范要求 | 套 | 1 |  | 0
149 | LED灯带R8 | 1.名称:LED灯带R8 2.规格:光源:LED,7W/m 3.符合设计图纸及施工规范要求 | m | 444.98 |  | 0
150 | 高级深防眩三色轨道灯R10 | 1.名称:高级深防眩三色轨道灯R10 2.规格型号:光源:LED,20W,光通量:2000Lm,Ra≥80 3.符合设计图纸及施工规范要求 | 套 | 743 |  | 0
151 | 射灯滑轨 | 1.名称:射灯滑轨 2.符合设计图纸及施工规范要求 | m | 921.51 |  | 0
152 | 单联单控开关 | 1.名称:单联单控开关 2.规格:250V10A 3.符合设计图纸及施工规范要求 | 个 | 29 |  | 0
153 | 双联单控开关 | 1.名称:双联单控开关 2.规格:250V10A 3.符合设计图纸及施工规范要求 | 个 | 37 |  | 0
154 | 三联单控开关 | 1.名称:三联单控开关 2.规格:250V10A 3.符合设计图纸及施工规范要求 | 个 | 23 |  | 0
155 | 四联单控开关 | 1.名称:四联单控开关 2.规格:250V10A 3.符合设计图纸及施工规范要求 | 个 | 24 |  | 0
156 | 空调面板开关 | 1.名称:空调面板开关 2.规格:250V10A 3.符合设计图纸及施工规范要求 | 个 | 131 |  | 0
157 | 挡烟垂壁控制按钮开关 | 1.名称:挡烟垂壁控制按钮开关 2.符合设计图纸及施工规范要求 | 个 | 22 |  | 0
158 | 二极加三极插座 | 1.名称:二极加三极插座 2.规格:250V,10A,安全型 3.符合设计图纸及施工规范要求 | 个 | 135 |  | 0
159 | 二极加三极带开关插座(饮水机插座) | 1.名称:二极加三极带开关插座(饮水机插座) 2.规格:250V10A 3.符合设计图纸及施工规范要求 | 个 | 4 |  | 0
160 | 带开关三极插座（高位空调插座） | 1.名称:带开关三极插座（高位空调插座） 2.规格:250V16A 3.符合设计图纸及施工规范要求 | 个 | 3 |  | 0
161 | 带开关三极插座（高位空调插座） | 1.名称:地面防水插座 2.规格:250V10A 3.符合设计图纸及施工规范要求 | 个 | 108 |  | 0
162 | 接线盒 | 1.名称:灯具接线盒 2.材质:塑料 3.安装形式:暗装 4.符合设计图纸及施工规范要求 | 个 | 1164.6667 |  | 0
163 | 接线盒 | 1.名称:开关插座盒 2.材质:塑料 3.安装形式:暗装 4.符合设计图纸及施工规范要求 | 个 | 516 |  | 0
164 | 接线盒 | 1.名称:电动窗控制盒 2.材质:塑料 3.安装形式:暗装 4.符合设计图纸及施工规范要求 | 个 | 137 |  | 0
165 | 套管 | 1.名称、类型:预埋防水套管 2.规格:SC100 3.符合设计图纸及施工规范要求 | 个 | 8 |  | 0
166 | 套管 | 1.名称、类型:预埋防水套管 2.规格:SC150 3.符合设计图纸及施工规范要求 | 个 | 6 |  | 0
167 | 开槽及修复 | 1.名称:开槽及修复 2.规格:70*70 3.类型:砖结构 4.符合设计图纸及施工规范要求 | m | 174.4667 |  | 0
168 | 送配电装置系统调试 | 1.名称:送配电装置系统调试 2.电压等级(kV):1kV以下 3.符合设计图纸及施工规范要求 | 系统 | 13 |  | 0
169 | 自动投入装置 | 1.名称:自动投入装置调试备用电源自投装置 2.符合图纸及相关规范标准要求 | 台 | 10 |  | 0
| 防雷 |  |  |  |  | 0
170 | 暗装接闪线 | 1.名称:暗装接闪线 2.材质、规格:Φ10热镀锌圆钢 3.安装形式:敷设于隔热层 4.符合设计图纸及施工规范要求 | m | 181.68 |  | 0
171 | 避雷网 | 1.名称:明装接闪线 2.材质、规格:Φ10热镀锌圆钢 3.安装形式:敷设于屋面 4.符合设计图纸及施工规范要求 | m | 869.21 |  | 0
172 | 避雷引下线 | 1.名称:避雷引下线 2.材质、规格:用Φ12镀锌圆钢引上与屋面防雷可靠连接,且与本层接闪网可靠连接 3.符合设计图纸及施工规范要求 | m | 10.81 |  | 0
173 | 避雷引下线 | 1.名称:避雷引下线 2.规格:利用此柱内两主筋(Φ≥16)向上与构架/梯顶屋面接闪网连接 3.符合设计图纸及施工规范要求 | m | 611 |  | 0
174 | 接地母线 | 1.名称:接地母线 2.规格:热镀锌扁钢40x4 3.符合设计图纸及施工规范要求 | m | 145.46 |  | 0
175 | LEB局部等电位端子 | 1.名称:设备接地端子 2.符合设计图纸及施工规范要求 | 块 | 2 |  | 0
176 | 桩承台接地 | 1.名称:一连桩承台接地 2.符合设计图纸及施工规范要求 | 基 | 1 |  | 0
177 | 桩承台接地 | 1.名称:二连桩承台接地 2.符合设计图纸及施工规范要求 | 基 | 5 |  | 0
178 | 桩承台接地 | 1.名称:三连桩承台接地 2.符合设计图纸及施工规范要求 | 基 | 3 |  | 0
179 | 桩承台接地 | 1.名称:四连桩承台接地 2.符合设计图纸及施工规范要求 | 基 | 4 |  | 0
180 | 桩承台接地 | 1.名称:五连桩承台接地 2.符合设计图纸及施工规范要求 | 基 | 5 |  | 0
七 | 4#大门门岗给排水工程 |  |  |  |  | 0
给水系统
1 | PSP-PE钢塑复合压力管 | 1.安装部位:室内 2.介质:冷水给水 3.材质、规格:PSP-PE钢塑复合压力管DN20 4.连接形式:电磁感应热熔连接 5.压力试验及吹、洗设计要求:管道消毒、冲洗 6.其他:详见图纸，满足设计、技术规范要求 | m | 7.29 |  | 0
2 | PSP-PE钢塑复合压力管 | 1.安装部位:室内 2.介质:冷水给水 3.材质、规格:不锈钢管DN15 4.连接形式:电磁感应热熔连接 5.压力试验及吹、洗设计要求:管道消毒、冲洗 6.其他:详见图纸，满足设计、技术规范要求 | m | 4.96 |  | 0
3 | 水表 | 1.名称:水表 2.型号、规格:DN20 3.连接方式:螺纹连接 4.其他:详见图纸，满足设计、技术规范要求 | 个 | 1 |  | 0
4 | 螺纹阀门 | 1.名称:自动排气阀 2.型号、规格:DN15 3.连接方式:螺纹连接 4.含全铜截止阀1个 5.其他:详见图纸，满足设计、技术规范要求 | 个 | 1 |  | 0
5 | 螺纹阀门 | 1.名称:截止阀 2.型号、规格:DN20 3.连接方式:螺纹连接 4.其他:详见图纸，满足设计、技术规范要求 | 个 | 2 |  | 0
排水系统
6 | 塑料管 | 1.安装部位:室内 2.介质:污废水 3.材质、规格:UPVC排水管DN100 4.连接形式:粘胶连接 5.其他:详见图纸，满足设计、技术规范要求 | m | 6.15 |  | 0
7 | 塑料管 | 1.安装部位:室内 2.介质:污废水 3.材质、规格:UPVC排水管DN75 4.连接形式:粘胶连接 5.其他:详见图纸，满足设计、技术规范要求 | m | 1.64 |  | 0
8 | 塑料管 | 1.安装部位:室内 2.介质:污废水 3.材质、规格:UPVC排水管DN50 4.连接形式:粘胶连接 5.其他:详见图纸，满足设计、技术规范要求 | m | 1.96 |  | 0
9 | 塑料管 | 1.安装部位:室内 2.介质:雨水 3.材质、规格:承压型PVC-U管DN100 4.连接形式:卡环连接 5.其他:详见图纸，满足设计、技术规范要求 | m | 4.71 |  | 0
10 | 大便器 | 1.材质:陶瓷 2.规格、类型:连体坐便器（整套） 3.附件名称、数量:含所以附件 4.其他:详见图纸，满足设计、技术规范要求 | 组 | 1 |  | 0
11 | 洗脸盆 | 1.材质:陶瓷 2.规格、类型:详见图纸 3.其他:详见图纸，满足设计、技术规范要求 | 组 | 1 |  | 0
12 | 给、排水附(配)件 | 1.名称:地漏 2.型号、规格:DN75 3.其他:详见图纸，满足设计、技术规范要求 | 个 | 1 |  | 0
13 | 给、排水附(配)件 | 1.名称:87型雨水斗 2.型号、规格:DN100 3.其他:详见图纸，满足设计、技术规范要求 | 个 | 1 |  | 0
八 | 4#大门门岗电气工程 |  |  |  |  | 0
电气部分
1 | 门卫室配电箱 (4)AL | 1.名称:门卫室配电箱(4)AL 2.规格型号:详见图纸 3.安装方式:综合考虑 4.其他:详见图纸，满足设计、技术规范要求 | 台 | 1 |  | 0
2 | 配管 | 1.名称:电气配管 2.型号规格:PC50*2.8mm 3.敷设方式:埋地 4.其他:详见图纸，满足设计、技术规范要求 | m | 7.86 |  | 0
3 | 配管 | 1.名称:配管 2.型号规格:PC25*1.9mm 3.敷设方式:暗敷 4.其他:详见图纸，满足设计、技术规范要求 | m | 47.21 |  | 0
4 | 配管 | 1.名称:配管 2.型号规格:PC20*1.8mm 3.敷设方式:暗敷 4.其他:详见图纸，满足设计、技术规范要求 | m | 24.45 |  | 0
5 | 电力电缆 | 1.名称:电力电缆 2.型号、规格:WDZ-YJY-0.6/1kV-5x10 3.敷设方式、部位:桥架内敷设/管内敷设 4.其他:详见图纸，满足设计、技术规范要求 | m | 176.53 |  | 0
6 | 电力电缆 | 1.名称:电力电缆 2.型号、规格:YJV-5*4 3.敷设方式、部位:桥架内敷设/管内敷设 4.其他:详见图纸，满足设计、技术规范要求 | m | 56.59 |  | 0
7 | 压铜接线端子 | 1.名称:压铜接线端子 2.规格:截面16mm2以内) 3.其他:详见图纸，满足设计、技术规范要求 | 个 | 10 |  | 0
8 | 配线 | 1.名称:WDZ-BYJ-4 2.配线形式:管内穿线 3.其他:详见图纸，满足设计、技术规范要求 | m | 146.13 |  | 0
9 | 配线 | 1.名称:WDZ-BYJ-2.5 2.配线形式:管内穿线 3.其他:详见图纸，满足设计、技术规范要求 | m | 86.85 |  | 0
10 | 荧光灯 | 1.名称:简式双管LED灯 2.规格:光源:LED,2x15W,光通量:2x1500Lm,Ra≥80 3.安装方式:链吊 4.其他:详见图纸，满足设计、技术规范要求 | 套 | 1 |  | 0
11 | 防水防尘灯 | 1.名称:防水防尘灯 2.规格:光源:LED,2W,光通量:200Lm,Ra≥60 3.安装方式:吸顶 4.其他:详见图纸，满足设计、技术规范要求 | 套 | 1 |  | 0
12 | 电动伸缩门接线盒 | 1.名称:电动伸缩门接线盒 2.安装方式:暗装 3.其他:详见图纸，满足设计、技术规范要求 | 个 | 1 |  | 0
13 | 门禁电源接线盒 | 1.名称:门禁电源接线盒 2.安装方式:暗装 3.其他:详见图纸，满足设计、技术规范要求 | 个 | 1 |  | 0
14 | 照明开关 | 1.名称:单联单控开关 2.规格:250V10A 3.安装方式:暗装 4.其他:详见图纸，满足设计、技术规范要求 | 个 | 2 |  | 0
15 | 插座 | 1.名称:二极加三极插座 2.规格:250V10A 3.安装方式:暗装 4.其他:详见图纸，满足设计、技术规范要求 | 个 | 2 |  | 0
16 | 插座 | 1.名称:带开关三极插座 2.规格:250V16A 3.安装方式:暗装 4.其他:详见图纸，满足设计、技术规范要求 | 个 | 1 |  | 0
17 | 接线盒 | 1.名称:灯具接线盒 2.安装方式:暗装 3.其他:详见图纸，满足设计、技术规范要求 | 个 | 2 |  | 0
18 | 接线盒 | 1.名称:开关(插座)接线盒 2.安装方式:暗装 3.其他:详见图纸，满足设计、技术规范要求 | 个 | 5 |  | 0
19 | 凿槽（含沟槽修复） | 1.名称:凿槽（含沟槽修复） 2.规格:70*700 3.类型:砖结构 4.其他:详见图纸，满足设计、技术规范要求 | m | 8.5 |  | 0
防雷接地部分
20 | 等电位端子箱、测试板 | 1.名称:总等电位端子箱 2.型号、规格:详见图纸 3.其他:详见图纸，满足设计、技术规范要求 | 台 | 1 |  | 0
21 | 接地线 | 1.名称:接地线 2.利用底板基础内上下两层钢筋中不小于φ16的两根钢筋 3.其他:详见图纸，满足设计、技术规范要求 | m | 16.18 |  | 0
22 | 接地母线 | 1.名称：接地母线 2.型号、规格：热镀锌扁钢-40*4 3.其他:详见图纸，满足设计、技术规范要求 | m | 70.45 |  | 0
23 | 接地母线 | 1.名称：接地母线 2.利用伸缩门金属导轨作为接地体 3.其他:详见图纸，满足设计、技术规范要求 | m | 64.4 |  | 0
24 | 避雷引下线 | 1.名称:防雷引下线 2.利用结构柱内对角纵向不小于φ16主筋两根（或不小于φ12主筋四根） 3.其他:详见图纸，满足设计、技术规范要求 | m | 18.4 |  | 0
25 | 避雷网 | 1.名称：明装接闪带 2.型号、规格：Φ10热镀锌圆钢 3.其他:详见图纸，满足设计、技术规范要求 | m | 21.7 |  | 0
26 | 接闪杆 | 1.名称：接闪杆 2.型号、规格：Φ20热镀锌圆钢 3.其他:详见图纸，满足设计、技术规范要求 | 根 | 4 |  | 0
27 | 接地装置 | 1.名称:防雷接地调试 2.其他:详见图纸，满足设计、技术规范要求 | 系统 | 1 |  | 0
九 | 地下室给排水工程 |  |  |  |  | 0
给水系统
1 | PSP-PE钢塑复合压力管 | 1.安装部位:室内 2.介质:冷水给水 3.材质、规格:PSP-PE钢塑复合压力管DN100 4.连接形式:电磁感应热熔连接 5.压力试验及吹、洗设计要求:管道消毒、冲洗 6.其他:详见图纸，满足设计、技术规范要求 | m | 32.68 |  | 0
2 | PSP-PE钢塑复合压力管 | 1.安装部位:室内 2.介质:冷水给水 3.材质、规格:PSP-PE钢塑复合压力管DN65 4.连接形式:电磁感应热熔连接 5.压力试验及吹、洗设计要求:管道消毒、冲洗 6.其他:详见图纸，满足设计、技术规范要求 | m | 80.61 |  | 0
3 | PSP-PE钢塑复合压力管 | 1.安装部位:室内 2.介质:冷水给水 3.材质、规格:PSP-PE钢塑复合压力管DN50 4.连接形式:电磁感应热熔连接 5.压力试验及吹、洗设计要求:管道消毒、冲洗 6.其他:详见图纸，满足设计、技术规范要求 | m | 19.59 |  | 0
4 | PSP-PE钢塑复合压力管 | 1.安装部位:室内 2.介质:冷水给水 3.材质、规格:PSP-PE钢塑复合压力管DN25 4.连接形式:电磁感应热熔连接 5.压力试验及吹、洗设计要求:管道消毒、冲洗 6.其他:详见图纸，满足设计、技术规范要求 | m | 3.34 |  | 0
5 | PSP-PE钢塑复合压力管 | 1.安装部位:室内 2.介质:冷水给水 3.材质、规格:PSP-PE钢塑复合压力管DN20 4.连接形式:电磁感应热熔连接 5.压力试验及吹、洗设计要求:管道消毒、冲洗 6.其他:详见图纸，满足设计、技术规范要求 | m | 44.41 |  | 0
6 | 水表 | 1.名称:水表 2.型号、规格:DN100 3.连接方式:法兰连接 4.其他:详见图纸，满足设计、技术规范要求 | 个 | 1 |  | 0
7 | 水表 | 1.名称:水表 2.型号、规格:DN65 3.连接方式:法兰连接 4.其他:详见图纸，满足设计、技术规范要求 | 个 | 3 |  | 0
8 | 水表 | 1.名称:水表 2.型号、规格:DN50 3.连接方式:螺纹连接 4.其他:详见图纸，满足设计、技术规范要求 | 个 | 1 |  | 0
9 | 水表 | 1.名称:水表 2.型号、规格:DN20 3.连接方式:螺纹连接 4.其他:详见图纸，满足设计、技术规范要求 | 个 | 2 |  | 0
10 | 焊接法兰阀门 | 1.名称:倒流防止器 2.型号、规格:DN65 3.连接方式:法兰连接 4.其他:详见图纸，满足设计、技术规范要求 | 个 | 1 |  | 0
11 | 焊接法兰阀门 | 1.名称:闸阀 2.型号、规格:DN100 3.连接方式:法兰连接 4.其他:详见图纸，满足设计、技术规范要求 | 个 | 2 |  | 0
12 | 焊接法兰阀门 | 1.名称:闸阀 2.型号、规格:DN65 3.连接方式:法兰连接 4.其他:详见图纸，满足设计、技术规范要求 | 个 | 3 |  | 0
13 | 螺纹阀门 | 1.名称:闸阀 2.型号、规格:DN50 3.连接方式:螺纹连接 4.其他:详见图纸，满足设计、技术规范要求 | 个 | 2 |  | 0
14 | 螺纹阀门 | 1.名称:真空破坏器 2.型号、规格:DN20 3.连接方式:螺纹连接 4.其他:详见图纸，满足设计、技术规范要求 | 个 | 2 |  | 0
15 | 螺纹阀门 | 1.名称:截止阀 2.型号、规格:DN20 3.连接方式:螺纹连接 4.其他:详见图纸，满足设计、技术规范要求 | 个 | 2 |  | 0
16 | 焊接法兰阀门 | 1.名称:防护闸阀 2.型号、规格:DN65 3.连接方式:法兰连接 4.其他:详见图纸，满足设计、技术规范要求 | 个 | 1 |  | 0
17 | 螺纹阀门 | 1.名称:防护闸阀 2.型号、规格:DN20 3.连接方式:螺纹连接 4.其他:详见图纸，满足设计、技术规范要求 | 个 | 1 |  | 0
18 | 套管 | 1.名称:防护密闭套管 2.型号、规格:DN80 3.其他:详见图纸，满足设计、技术规范要求 | 个 | 1 |  | 0
19 | 套管 | 1.名称:防护密闭套管 2.型号、规格:DN50 3.其他:详见图纸，满足设计、技术规范要求 | 个 | 1 |  | 0
20 | 套管 | 1.名称:刚性防水套管 2.型号、规格:DN150 3.其他:详见图纸，满足设计、技术规范要求 | 个 | 6 |  | 0
21 | 管道支架 | 1.名称:管道支吊架 2.含支吊架除锈，刷漆 3.其他:详见图纸，满足设计、技术规范要求 | kg | 80.3 |  | 0
压力排水系统
22 | 内外壁涂塑钢管 | 1.安装部位:室内 2.介质:压力排水 3.材质、规格:内外壁涂塑钢管DN100 4.连接形式:沟槽连接 5.其他:详见图纸，满足设计、技术规范要求 | m | 35.93 |  | 0
23 | 内外壁涂塑钢管 | 1.安装部位:室内 2.介质:压力排水 3.材质、规格:内外壁涂塑钢管DN80 4.连接形式:螺纹连接 5.其他:详见图纸，满足设计、技术规范要求 | m | 68.79 |  | 0
24 | 内外壁涂塑钢管 | 1.安装部位:室内 2.介质:压力排水 3.材质、规格:内外壁涂塑钢管DN65 4.连接形式:螺纹连接 5.其他:详见图纸，满足设计、技术规范要求 | m | 116.28 |  | 0
25 | 内外壁涂塑钢管 | 1.安装部位:室内 2.介质:压力排水 3.材质、规格:内外壁涂塑钢管DN50 4.连接形式:螺纹连接 5.其他:详见图纸，满足设计、技术规范要求 | m | 40.37 |  | 0
26 | 潜水泵 | 1.名称:潜污泵80JYWQ46-20-5 2.型号、参数:P=5KW,H=20m,Q=47m3/h 3.其他:详见图纸，满足设计、技术规范要求 | 台 | 4 |  | 0
27 | 潜水泵 | 1.名称:潜污泵65JYWQ36-20-4 2.型号、参数:P=4KW，H=20m，Q=36m3/h 3.其他:详见图纸，满足设计、技术规范要求 | 台 | 4 |  | 0
28 | 潜水泵 | 1.名称:潜污泵65JYWQ24-20-4 2.型号、参数:P=4KW,H=20m,Q=24m3/h 3.其他:详见图纸，满足设计、技术规范要求 | 台 | 13 |  | 0
29 | 焊接法兰阀门 | 1.名称:防护闸阀 2.型号、规格:DN80 3.连接方式:法兰连接 4.其他:详见图纸，满足设计、技术规范要求 | 个 | 2 |  | 0
30 | 焊接法兰阀门 | 1.名称:防护闸阀 2.型号、规格:DN65 3.连接方式:法兰连接 4.其他:详见图纸，满足设计、技术规范要求 | 个 | 3 |  | 0
31 | 焊接法兰阀门 | 1.名称:闸阀 2.型号、规格:DN80 3.连接方式:法兰连接 4.其他:详见图纸，满足设计、技术规范要求 | 个 | 4 |  | 0
32 | 焊接法兰阀门 | 1.名称:闸阀 2.型号、规格:DN65 3.连接方式:法兰连接 4.其他:详见图纸，满足设计、技术规范要求 | 个 | 2 |  | 0
33 | 螺纹阀门 | 1.名称:闸阀 2.型号、规格:DN50 3.连接方式:螺纹连接 4.其他:详见图纸，满足设计、技术规范要求 | 个 | 15 |  | 0
34 | 焊接法兰阀门 | 1.名称:止回阀 2.型号、规格:DN80 3.连接方式:法兰连接 4.其他:详见图纸，满足设计、技术规范要求 | 个 | 4 |  | 0
35 | 焊接法兰阀门 | 1.名称:止回阀 2.型号、规格:DN65 3.连接方式:法兰连接 4.其他:详见图纸，满足设计、技术规范要求 | 个 | 2 |  | 0
36 | 螺纹阀门 | 1.名称:止回阀 2.型号、规格:DN50 3.连接方式:螺纹连接 4.其他:详见图纸，满足设计、技术规范要求 | 个 | 15 |  | 0
37 | 软接头(软管) | 1.名称:可曲挠橡胶接头 2.型号、规格:DN80 3.连接方式:法兰连接 4.其他:详见图纸，满足设计、技术规范要求 | 个 | 4 |  | 0
38 | 软接头(软管) | 1.名称:可曲挠橡胶接头 2.型号、规格:DN65 3.连接方式:法兰连接 4.其他:详见图纸，满足设计、技术规范要求 | 个 | 2 |  | 0
39 | 软接头(软管) | 1.名称:可曲挠橡胶接头 2.型号、规格:DN50 3.连接方式:法兰连接 4.其他:详见图纸，满足设计、技术规范要求 | 个 | 10 |  | 0
40 | 压力仪表 | 1.名称:压力表 2.其他:详见图纸，满足设计、技术规范要求 | 台 | 23 |  | 0
41 | 套管 | 1.名称:防护密闭套管 2.型号、规格:DN100 3.其他:详见图纸，满足设计、技术规范要求 | 个 | 3 |  | 0
42 | 套管 | 1.名称:防护密闭套管 2.型号、规格:DN150 3.其他:详见图纸，满足设计、技术规范要求 | 个 | 1 |  | 0
43 | 套管 | 1.名称:刚性防水套管 2.型号、规格:DN100 3.其他:详见图纸，满足设计、技术规范要求 | 个 | 4 |  | 0
44 | 管道支架 | 1.名称:管道支吊架 2.含支吊架除锈，刷漆 3.其他:详见图纸，满足设计、技术规范要求 | kg | 55.71 |  | 0
十 | 地下室电气工程 |  |  |  |  | 0
强电
1 | 配电箱 | 1.名称:地下室泵房排风机控制箱APpf 2.型号:成套型 3.安装方式:悬挂式 4.含箱体内元器件、接地等 5.符合设计图纸及施工规范要求 | 台 | 1 |  | 0
2 | 配电箱 | 1.名称:地下室防火分区2双电源供电箱D1-2ATZ 2.型号:成套型 3.安装方式:悬挂式 4.含箱体内元器件、接地等 5.符合设计图纸及施工规范要求 | 台 | 1 |  | 0
3 | 配电箱 | 1.名称:地下室防火分区3消防风机控制箱1D1-3ATfj1 2.型号:成套型 3.安装方式:悬挂式 4.含箱体内元器件、接地等 5.符合设计图纸及施工规范要求 | 台 | 1 |  | 0
4 | 配电箱 | 1.名称:地下室消防泵配电箱AT-XFB 2.型号:成套型 3.安装方式:悬挂式 4.含箱体内元器件、接地等 5.符合设计图纸及施工规范要求 | 台 | 1 |  | 0
5 | 配电箱 | 1.名称:地下室防火分区1照明配电箱D1-1AL1 2.型号:成套型 3.安装方式:悬挂式 4.含箱体内元器件、接地等 5.符合设计图纸及施工规范要求 | 台 | 1 |  | 0
6 | 配电箱 | 1.名称:地下室防火分区2照明配电箱1D1-2AL1 2.型号:成套型 3.安装方式:悬挂式 4.含箱体内元器件、接地等 5.符合设计图纸及施工规范要求 | 台 | 1 |  | 0
7 | 配电箱 | 1.名称:地下室防火分区2照明配电箱2D1-2AL2 2.型号:成套型 3.安装方式:悬挂式 4.含箱体内元器件、接地等 5.符合设计图纸及施工规范要求 | 台 | 1 |  | 0
8 | 配电箱 | 1.名称:地下室消防风机控制箱1D1-1ATfj1 2.型号:成套型 3.安装方式:悬挂式 4.含箱体内元器件、接地等 5.符合设计图纸及施工规范要求 | 台 | 1 |  | 0
9 | 配电箱 | 1.名称:地下室消防风机控制箱D1-1ATfj2 2.型号:成套型 3.安装方式:悬挂式 4.含箱体内元器件、接地等 5.符合设计图纸及施工规范要求 | 台 | 1 |  | 0
10 | 配电箱 | 1.名称:地下室消防风机控制箱D1-2ATfj1 2.型号:成套型 3.安装方式:悬挂式 4.含箱体内元器件、接地等 5.符合设计图纸及施工规范要求 | 台 | 1 |  | 0
11 | 配电箱 | 1.名称:地下室消防集水井控制箱2APqw2 2.型号:成套型 3.安装方式:悬挂式 4.含箱体内元器件、接地等 5.符合设计图纸及施工规范要求 | 台 | 2 |  | 0
12 | 配电箱 | 1.名称:地下室消防集水井控制箱APqw 2.型号:成套型 3.安装方式:悬挂式 4.含箱体内元器件、接地等 5.符合设计图纸及施工规范要求 | 台 | 10 |  | 0
13 | 配电箱 | 1.名称:地下室照明总配电箱B1-ALGZ 2.型号:成套型 3.安装方式:悬挂式 4.含箱体内元器件、接地等 5.符合设计图纸及施工规范要求 | 台 | 1 |  | 0
14 | 配电箱 | 1.名称:地下室防火分区2双电源供电箱1D1-1ATZ 2.型号:成套型 3.安装方式:悬挂式 4.含箱体内元器件、接地等 5.符合设计图纸及施工规范要求 | 台 | 1 |  | 0
15 | 配电箱（仅安装） | 1.名称:室内消火栓泵组控制箱（仅安装） 2.型号:厂家配套供给 3.安装方式:悬挂式 4.仅含控制箱安装 5.符合设计图纸及施工规范要求 | 台 | 1 |  | 0
16 | 配电箱（仅安装） | 1.名称:喷淋泵组控制箱（仅安装） 2.型号:厂家配套供给 3.安装方式:悬挂式 4.仅含控制箱安装 5.符合设计图纸及施工规范要求 | 台 | 1 |  | 0
17 | 配电箱（仅安装） | 1.名称:室外消火栓泵组控制箱（仅安装） 2.型号:厂家配套供给 3.安装方式:悬挂式 4.仅含控制箱安装 5.符合设计图纸及施工规范要求 | 台 | 1 |  | 0
18 | 桥架 | 1.名称:普通动力金属桥架 2.规格型号:CT200x100mm*1.5mm 3.材质:钢制 4.安装方式:符合设计图纸及施工规范要求 | m | 80.79 |  | 0
19 | 桥架 | 1.名称:消防金属防火桥架 2.规格型号:CT(100+100)x100mm*1.5mm 3.材质:钢制 4.安装方式:符合设计图纸及施工规范要求 | m | 116.78 |  | 0
20 | 桥架 | 1.名称:消防金属防火桥架 2.规格型号:CT(150+150)x100mm*1.5mm 3.材质:钢制 4.安装方式:符合设计图纸及施工规范要求 | m | 46.99 |  | 0
21 | 桥架 | 1.名称:消防金属防火桥架 2.规格型号:CT100x50mm*1.5mm 3.材质:钢制 4.安装方式:符合设计图纸及施工规范要求 | m | 54.27 |  | 0
22 | 桥架 | 1.名称:消防金属防火桥架 2.规格型号:CT400x200mm*1.5mm 3.材质:钢制 4.安装方式:符合设计图纸及施工规范要求 | m | 17.26 |  | 0
23 | 线槽 | 1.名称:线槽 2.材质:金属 3.规格:100*50*0.8mm 4.符合设计图纸及施工规范要求 | m | 238.02 |  | 0
24 | 铁构件 | 1.名称:桥架支架 2.材质:铁构件 3.刷油要求:手工除轻锈、先刷樟丹两道再刷调和漆两道 4.符合设计图纸及施工规范要求 | kg | 660.85 |  | 0
25 | 电气配管 | 1.名称:电气配管 2.材质:紧定式镀锌电线管 3.规格:JDG20*1.35mm 4.配置形式:暗配 5.符合设计图纸及施工规范要求 | m | 15 |  | 0
26 | 电气配管 | 1.名称:电气配管 2.材质:紧定式镀锌电线管 3.规格:JDG20*1.35mm 4.配置形式:明配 5.符合设计图纸及施工规范要求 | m | 155.08 |  | 0
27 | 电气配管 | 1.名称:电气配管 2.材质:刚性难燃管 3.规格:PC20*1.8mm 4.配置形式:暗配 5.符合设计图纸及施工规范要求 | m | 505.26 |  | 0
28 | 电气配管 | 1.名称:电气配管 2.材质:刚性难燃管 3.规格:PC25*1.9mm 4.配置形式:暗配 5.符合设计图纸及施工规范要求 | m | 825.88 |  | 0
29 | 电气配管 | 1.名称:电气配管 2.材质:镀锌焊接钢管 3.规格:SC100 4.配置形式:埋地 5.符合设计图纸及施工规范要求 | m | 5.59 |  | 0
30 | 电气配管 | 1.名称:电气配管 2.材质:镀锌焊接钢管 3.规格:SC20*1.8mm 4.配置形式:暗配 5.符合设计图纸及施工规范要求 | m | 514.3533 |  | 0
31 | 电气配管 | 1.名称:电气配管 2.材质:镀锌焊接钢管 3.规格:SC25*1.8mm 4.配置形式:暗配 5.符合设计图纸及施工规范要求 | m | 268.05 |  | 0
32 | 电气配管 | 1.名称:电气配管 2.材质:镀锌焊接钢管 3.规格:SC25*1.8mm 4.配置形式:明配 5.符合设计图纸及施工规范要求 | m | 7.38 |  | 0
33 | 电气配管 | 1.名称:电气配管 2.材质:镀锌焊接钢管 3.规格:SC32*1.8mm 4.配置形式:明配 5.符合设计图纸及施工规范要求 | m | 2.84 |  | 0
34 | 电气配管 | 1.名称:电气配管 2.材质:镀锌焊接钢管 3.规格:SC40*1.8mm 4.配置形式:明配 5.符合设计图纸及施工规范要求 | m | 9.68 |  | 0
35 | 电气配管 | 1.名称:电气配管 2.材质:镀锌焊接钢管 3.规格:SC50*1.8mm 4.配置形式:暗配 5.符合设计图纸及施工规范要求 | m | 19.06 |  | 0
36 | 电气配管 | 1.名称:电气配管 2.材质:镀锌焊接钢管 3.规格:SC50*1.8mm 4.配置形式:明配 5.符合设计图纸及施工规范要求 | m | 72.58 |  | 0
37 | 电力电缆 | 1.名称:铜芯电缆 2.型号、规格:WDZN-YJY-3x16 3.电压等级(kV):1KV 4.符合设计图纸及施工规范要求 | m | 37.82 |  | 0
38 | 电力电缆 | 1.名称:铜芯电缆 2.型号、规格:WDZN-YJY-3x50 3.电压等级(kV):1KV 4.符合设计图纸及施工规范要求 | m | 31.51 |  | 0
39 | 电力电缆 | 1.名称:铜芯电缆 2.型号、规格:WDZN-YJY-3x95 3.电压等级(kV):1KV 4.符合设计图纸及施工规范要求 | m | 16.8 |  | 0
40 | 电力电缆 | 1.名称:铜芯电缆 2.型号、规格:WDZN-YJY-4x16 3.电压等级(kV):1KV 4.符合设计图纸及施工规范要求 | m | 37.82 |  | 0
41 | 电力电缆 | 1.名称:铜芯电缆 2.型号、规格:WDZN-YJY-4x4 3.电压等级(kV):1KV 4.符合设计图纸及施工规范要求 | m | 62.48 |  | 0
42 | 电力电缆 | 1.名称:铜芯电缆 2.型号、规格:WDZN-YJY-4x50 3.电压等级(kV):1KV 4.符合设计图纸及施工规范要求 | m | 31.51 |  | 0
43 | 电力电缆 | 1.名称:铜芯电缆 2.型号、规格:WDZN-YJY-4x50+1x25 3.电压等级(kV):1KV 4.符合设计图纸及施工规范要求 | m | 7.65 |  | 0
44 | 电力电缆 | 1.名称:铜芯电缆 2.型号、规格:WDZN-YJY-4x95 3.电压等级(kV):1KV 4.符合设计图纸及施工规范要求 | m | 35.25 |  | 0
45 | 电力电缆 | 1.名称:铜芯电缆 2.型号、规格:WDZN-YJY-4x95+1x50 3.电压等级(kV):1KV 4.符合设计图纸及施工规范要求 | m | 9.01 |  | 0
46 | 电力电缆 | 1.名称:铜芯电缆 2.型号、规格:WDZN-YJY-5x16 3.电压等级(kV):1KV 4.符合设计图纸及施工规范要求 | m | 8.1 |  | 0
47 | 电力电缆 | 1.名称:铜芯电缆 2.型号、规格:WDZN-YJY-5x6 3.电压等级(kV):1KV 4.符合设计图纸及施工规范要求 | m | 788.39 |  | 0
48 | 电力电缆 | 1.名称:铜芯电缆 2.型号、规格:WDZN-YJY-B1-4x2.5 3.电压等级(kV):1KV 4.符合设计图纸及施工规范要求 | m | 14.39 |  | 0
49 | 电力电缆 | 1.名称:铜芯电缆 2.型号、规格:WDZN-YJY-B1-4x4 3.电压等级(kV):1KV 4.符合设计图纸及施工规范要求 | m | 7.2 |  | 0
50 | 电力电缆 | 1.名称:铜芯电缆 2.型号、规格:WDZN-YJY-B1-4x70+1x35 3.电压等级(kV):1KV 4.符合设计图纸及施工规范要求 | m | 241.3 |  | 0
51 | 电力电缆 | 1.名称:铜芯电缆 2.型号、规格:WDZN-YJY-B1-5x16 3.电压等级(kV):1KV 4.符合设计图纸及施工规范要求 | m | 297.87 |  | 0
52 | 电力电缆 | 1.名称:铜芯电缆 2.型号、规格:WDZ-YJY-5x10 3.电压等级(kV):1KV 4.符合设计图纸及施工规范要求 | m | 9.95 |  | 0
53 | 电力电缆 | 1.名称:铜芯电缆 2.型号、规格:WDZ-YJY-5x16 3.电压等级(kV):1KV 4.符合设计图纸及施工规范要求 | m | 4.65 |  | 0
54 | 电力电缆 | 1.名称:铜芯电缆 2.型号、规格:WDZ-YJY-5x4 3.电压等级(kV):1KV 4.符合设计图纸及施工规范要求 | m | 199.32 |  | 0
55 | 电力电缆 | 1.名称:矿物绝缘电缆 2.型号、规格:BTTRZ-5x10 3.电压等级(kV):1KV 4.符合设计图纸及施工规范要求 | m | 117.39 |  | 0
56 | 电力电缆 | 1.名称:矿物绝缘电缆 2.型号、规格:BTTRZ-5x6 3.电压等级(kV):1KV 4.符合设计图纸及施工规范要求 | m | 54.98 |  | 0
57 | 电力电缆 | 1.名称:矿物绝缘电缆 2.型号、规格:BTTRZ-B1-4x185+1x95 3.电压等级(kV):1KV 4.符合设计图纸及施工规范要求 | m | 30.35 |  | 0
58 | 控制电缆 | 1.名称:控制电缆 2.型号、规格:NH-KVV-4x1.5 3.符合设计图纸及施工规范要求 | m | 62.48 |  | 0
59 | 电力电缆头 | 1.名称:电力电缆头 2.型号、规格:截面16mm2以内 3.电压等级(kV):1kV以下 4.符合设计图纸及施工规范要求 | 个 | 22 |  | 0
60 | 电力电缆头 | 1.名称:电力电缆头 2.型号、规格:截面70mm2以内 3.电压等级(kV):1kV以下 4.符合设计图纸及施工规范要求 | 个 | 27 |  | 0
61 | 电力电缆头 | 1.名称:电力电缆头 2.型号、规格:截面95mm2以内 3.电压等级(kV):1kV以下 4.符合设计图纸及施工规范要求 | 个 | 19 |  | 0
62 | 压铜接线端子 | 1.名称:压铜接线端子 2.接线端子材质、规格:16mm2以下 3.符合设计图纸及施工规范要求 | 个 | 10 |  | 0
63 | 矿物绝缘电缆终端头 | 1.名称:矿物绝缘电缆终端头 2.型号、规格:BTTRZ-5x10 3.电压等级(kV):1kV以下 4.符合设计图纸及施工规范要求 | 个 | 4 |  | 0
64 | 矿物绝缘电缆终端头 | 1.名称:矿物绝缘电缆终端头 2.型号、规格:BTTRZ-5x6 3.电压等级(kV):1kV以下 4.符合设计图纸及施工规范要求 | 个 | 2 |  | 0
65 | 矿物绝缘电缆终端头 | 1.名称:矿物绝缘电缆终端头 2.型号、规格:BTTRZ-B1-4x185+1x95 3.电压等级(kV):1kV以下 4.符合设计图纸及施工规范要求 | 个 | 4 |  | 0
66 | 电气配线 | 1.名称:电气配线 2.配线形式:管内穿线 3.规格:RVS-2x1.5 4.符合设计图纸及施工规范要求 | m | 227.4 |  | 0
67 | 电气配线 | 1.名称:电气配线 2.配线形式:管内穿线 3.规格:WDZ-BYJ-2.5 4.符合设计图纸及施工规范要求 | m | 1485.92 |  | 0
68 | 电气配线 | 1.名称:电气配线 2.配线形式:管内穿线 3.规格:WDZN-BYJ-2.5 4.符合设计图纸及施工规范要求 | m | 1089.74 |  | 0
69 | 电气配线 | 1.名称:电气配线 2.配线形式:管内穿线 3.规格:WDZ-BYJ-4 4.符合设计图纸及施工规范要求 | m | 4119.28 |  | 0
70 | 电气配线 | 1.名称:电气配线 2.配线形式:线槽配线 3.规格:WDZ-BYJ-2.5 4.符合设计图纸及施工规范要求 | m | 107.88 |  | 0
71 | 壁装单管LED灯 | 1.名称:壁装单管LED灯 2.规格型号:光源：LED，15W,光通量：1500Lm,Ra≥80 3.符合设计图纸及施工规范要求 | 套 | 8 |  | 0
72 | 防水防尘灯(茶水间、残卫、阳台) | 1.名称:防水防尘灯(茶水间、残卫、阳台) 2.规格型号:光源：LED，8W,光通量：800Lm,Ra≥80，IP54 3.符合设计图纸及施工规范要求 | 套 | 12 |  | 0
73 | 简式 单管LED灯 | 1.名称:简式单管LED灯 2.规格型号:光源:LED,15W,光通量:1500Lm,Ra≥80 3.符合设计图纸及施工规范要求 | 套 | 78 |  | 0
74 | 简式 单管LED灯（线槽灯) | 1.名称:简式单管LED灯（线槽灯) 2.规格型号:光源:LED,15W,光通量:1500Lm,Ra≥80 3.符合设计图纸及施工规范要求 | 套 | 48 |  | 0
75 | 圆形吸顶灯 | 1.名称:圆形吸顶灯 2.规格:光源:LED,15W,光通量:1500Lm,Ra≥80 3.符合设计图纸及施工规范要求 | 套 | 7 |  | 0
76 | 圆形吸顶灯（带声光控感应开关） | 1.名称:圆形吸顶灯（带声光控感应开关） 2.规格:光源:LED,15W,光通量:1500Lm,Ra≥80 3.符合设计图纸及施工规范要求 | 套 | 42 |  | 0
77 | LED节能壁灯（带防护罩） | 1.名称:LED节能壁灯（带防护罩） 2.规格型号:5W 3.符合设计图纸及施工规范要求 | 套 | 4 |  | 0
78 | 单联单控开关 | 1.名称:单联单控开关 2.规格:250V10A 3.符合设计图纸及施工规范要求 | 个 | 4 |  | 0
79 | 双联单控开关 | 1.名称:双联单控开关 2.规格:250V10A 3.符合设计图纸及施工规范要求 | 个 | 3 |  | 0
80 | 三联单控开关 | 1.名称:三联单控开关 2.规格:250V10A 3.符合设计图纸及施工规范要求 | 个 | 7 |  | 0
81 | 二极加三极插座 | 1.名称:二极加三极插座 2.规格:250V,10A,安全型 3.符合设计图纸及施工规范要求 | 个 | 2 |  | 0
82 | 井道插座（IP65） | 1.名称:井道插座（IP65） 2.符合设计图纸及施工规范要求 | 个 | 4 |  | 0
83 | 接线盒 | 1.名称:灯具接线盒 2.材质:塑料 3.安装形式:暗装 4.符合设计图纸及施工规范要求 | 个 | 204.6667 |  | 0
84 | 接线盒 | 1.名称:开关插座盒 2.材质:塑料 3.安装形式:暗装 4.符合设计图纸及施工规范要求 | 个 | 20 |  | 0
85 | 套管 | 1.名称、类型:预埋防水套管 2.规格:SC25 3.符合设计图纸及施工规范要求 | 个 | 12 |  | 0
86 | 套管 | 1.名称、类型:预埋防水套管 2.规格:SC50 3.符合设计图纸及施工规范要求 | 个 | 19 |  | 0
87 | 开槽及修复 | 1.名称:开槽及修复 2.规格:70*70 3.类型:砖结构 4.符合设计图纸及施工规范要求 | m | 103.1333 |  | 0
88 | 送配电装置系统调试 | 1.名称:送配电装置系统调试 2.电压等级(kV):1kV以下 3.符合设计图纸及施工规范要求 | 系统 | 9 |  | 0
89 | 自动投入装置 | 1.名称:自动投入装置调试备用电源自投装置 2.符合图纸及相关规范标准要求 | 台 | 4 |  | 0
| 防雷 |  |  |  |  | 0
90 | 接地网 | 1.名称:接地网 2.材质:基础梁下边两主筋(Φ≥16)可靠连接,(无梁时用两根Φ16热镀锌圆钢代替,埋设深度不应小于0.5m) 3.符合设计图纸及施工规范要求 | m | 1207.6 |  | 0
91 | 避雷引下线 | 1.名称:避雷引下线 2.规格:利用此柱内两主筋(Φ≥16)向上与构架/梯顶屋面接闪网连接 3.符合设计图纸及施工规范要求 | m | 92.4 |  | 0
92 | 接地母线 | 1.名称:接地母线 2.规格:热镀锌扁钢50x4 3.符合设计图纸及施工规范要求 | m | 54.13 |  | 0
93 | 接地母线 | 1.名称:接地母线 2.规格:热镀锌扁钢40x4 3.符合设计图纸及施工规范要求 | m | 21.82 |  | 0
94 | LEB局部等电位端子 | 1.名称:设备接地端子 2.符合设计图纸及施工规范要求 | 块 | 7 |  | 0
95 | MEB总等电位接线端子 | 1.名称:MEB总等电位接线端子板 2.符合设计图纸及施工规范要求 | 块 | 1 |  | 0
96 | LEB局部等电位端子 | 1.名称:LEB局部等电位端子板 2.符合设计图纸及施工规范要求 | 块 | 5 |  | 0
97 | 电阻测试点 | 1.名称:接地测试点 2.其他:详见图纸，满足设计、技术规范要求 | 套 | 1 |  | 0
十一 | 室外消防训练模块-建筑坍塌救援训练区给排水工程 |  |  |  |  | 0
给水系统
1 | PSP-PE钢塑复合压力管 | 1.安装部位:室内 2.介质:冷水给水 3.材质、规格:PSP-PE钢塑复合压力管DN50 4.连接形式:电磁感应热熔连接 5.压力试验及吹、洗设计要求:管道消毒、冲洗 6.其他:详见图纸，满足设计、技术规范要求 | m | 7.88 |  | 0
2 | 螺纹阀门 | 1.名称:截止阀 2.型号、规格:DN50 3.连接方式:螺纹连接 4.其他:详见图纸，满足设计、技术规范要求 | 个 | 2 |  | 0
3 | 焊接法兰阀门 | 1.名称:止回阀 2.型号、规格:DN50 3.连接方式:法兰连接 4.其他:详见图纸，满足设计、技术规范要求 | 个 | 1 |  | 0
4 | 水表 | 1.名称:水表 2.型号、规格:DN50 3.连接方式:螺纹连接 4.其他:详见图纸，满足设计、技术规范要求 | 个 | 1 |  | 0
5 | 螺纹阀门 | 1.名称:自动排气阀 2.型号、规格:DN15 3.连接方式:螺纹连接 4.含全铜截止阀1个 5.其他:详见图纸，满足设计、技术规范要求 | 个 | 1 |  | 0
6 | 管道支架 | 1.名称:管道支吊架 2.含支吊架除锈，刷漆 3.其他:详见图纸，满足设计、技术规范要求 | kg | 22.2 |  | 0
7 | 管道防腐蚀 | 1.名称:管道防腐蚀 2.埋地敷设时,管外壁刷冷底子油一道,沥青二道 3.其他:详见图纸，满足设计、技术规范要求 | m2 | 12.35 |  | 0
排水系统
8 | 塑料管 | 1.安装部位:室内 2.介质:雨水 3.材质、规格:承压型PVC-U管DN75 4.连接形式:卡环连接 5.其他:详见图纸，满足设计、技术规范要求 | m | 10.95 |  | 0
9 | 塑料管 | 1.安装部位:室内 2.介质:雨水 3.材质、规格:承压型PVC-U管DN100 4.连接形式:卡环连接 5.其他:详见图纸，满足设计、技术规范要求 | m | 66.69 |  | 0
10 | 给、排水附(配)件 | 1.名称:87型雨水斗 2.型号、规格:DN100 3.其他:详见图纸，满足设计、技术规范要求 | 个 | 2 |  | 0
11 | 给、排水附(配)件 | 1.名称:地漏 2.型号、规格:DN75 3.其他:详见图纸，满足设计、技术规范要求 | 个 | 9 |  | 0
12 | 给、排水附(配)件 | 1.名称:通气帽 2.型号、规格:DN100 3.其他:详见图纸，满足设计、技术规范要求 | 个 | 3 |  | 0
13 | 管道支架 | 1.名称:管道支吊架 2.含支吊架除锈，刷漆 3.其他:详见图纸，满足设计、技术规范要求 | kg | 25 |  | 0
十二 | 建筑坍塌救援训练区电气工程 |  |  |  |  | 0
1 | 配电箱 | 1.名称:坍塌建筑训练区动力总配电箱APtt 2.型号:成套型 3.安装方式:悬挂式 4.含箱体内元器件、接地等 5.符合设计图纸及施工规范要求 | 台 | 1 |  | 0
2 | 电气配管 | 1.名称:电气配管 2.材质:镀锌焊接钢管 3.规格:SC20 4.配置形式:暗配 5.符合设计图纸及施工规范要求 | m | 73.8067 |  | 0
3 | 电气配管 | 1.名称:电气配管 2.材质:刚性难燃管 3.规格:PC100 4.敷设方式:明配 5.符合设计图纸及施工规范要求 | m | 10.74 |  | 0
4 | 电力电缆 | 1.名称:铜芯电缆 2.型号、规格:YJV-4x50+1x25 3.电压等级(kV):1KV 4.符合设计图纸及施工规范要求 | m | 77.38 |  | 0
5 | 电力电缆头 | 1.名称:电力电缆头 2.型号:50mm2以下 3.材质、类型:铜芯 4.电压等级(kV):1KV以下 5.符合设计图纸及施工规范要求 | 个 | 2 |  | 0
6 | 电气配线 | 1.名称:电气配线 2.配线形式:管内穿线 3.规格:WDZN-BYJ-2.5 4.符合设计图纸及施工规范要求 | m | 246.22 |  | 0
7 | 圆形吸顶灯（带声光控感应开关） | 1.名称:圆形吸顶灯（带声光控感应开关） 2.规格:光源:LED,15W,光通量:1500Lm,Ra≥80 3.符合设计图纸及施工规范要求 | 套 | 6 |  | 0
8 | 接线盒 | 1.名称:灯具接线盒 2.材质:塑料 3.安装形式:暗装 4.符合设计图纸及施工规范要求 | 个 | 22 |  | 0
9 | 开槽及修复 | 1.名称:开槽及修复 2.规格:70*70 3.类型:砖结构 4.符合设计图纸及施工规范要求 | m | 31.7333 |  | 0
10 | 送配电装置系统调试 | 1.名称:送配电装置系统调试 2.电压等级(kV):1kV以下 3.符合设计图纸及施工规范要求 | 系统 | 1 |  | 0
十三 | 室外消防训练模块-水域灾害救援训练区给排水工程 |  |  |  |  | 0
给水系统
1 | PSP-PE钢塑复合压力管 | 1.安装部位:室内 2.介质:冷水给水 3.材质、规格:PSP-PE钢塑复合压力管DN200 4.连接形式:电磁感应热熔连接 5.压力试验及吹、洗设计要求:管道消毒、冲洗 6.其他:详见图纸，满足设计、技术规范要求 | m | 155.45 |  | 0
2 | PSP-PE钢塑复合压力管 | 1.安装部位:室内 2.介质:冷水给水 3.材质、规格:PSP-PE钢塑复合压力管DN150 4.连接形式:电磁感应热熔连接 5.压力试验及吹、洗设计要求:管道消毒、冲洗 6.其他:详见图纸，满足设计、技术规范要求 | m | 1.94 |  | 0
3 | PSP-PE钢塑复合压力管 | 1.安装部位:室内 2.介质:冷水给水 3.材质、规格:PSP-PE钢塑复合压力管DN50 4.连接形式:电磁感应热熔连接 5.压力试验及吹、洗设计要求:管道消毒、冲洗 6.其他:详见图纸，满足设计、技术规范要求 | m | 5.15 |  | 0
4 | PSP-PE钢塑复合压力管 | 1.安装部位:室内 2.介质:冷水给水 3.材质、规格:PSP-PE钢塑复合压力管DN40 4.连接形式:电磁感应热熔连接 5.压力试验及吹、洗设计要求:管道消毒、冲洗 6.其他:详见图纸，满足设计、技术规范要求 | m | 0.27 |  | 0
5 | PSP-PE钢塑复合压力管 | 1.安装部位:室内 2.介质:冷水给水 3.材质、规格:PSP-PE钢塑复合压力管DN32 4.连接形式:电磁感应热熔连接 5.压力试验及吹、洗设计要求:管道消毒、冲洗 6.其他:详见图纸，满足设计、技术规范要求 | m | 11.17 |  | 0
6 | PSP-PE钢塑复合压力管 | 1.安装部位:室内 2.介质:冷水给水 3.材质、规格:PSP-PE钢塑复合压力管DN25 4.连接形式:电磁感应热熔连接 5.压力试验及吹、洗设计要求:管道消毒、冲洗 6.其他:详见图纸，满足设计、技术规范要求 | m | 36.15 |  | 0
7 | PSP-PE钢塑复合压力管 | 1.安装部位:室内 2.介质:冷水给水 3.材质、规格:PSP-PE钢塑复合压力管DN20 4.连接形式:电磁感应热熔连接 5.压力试验及吹、洗设计要求:管道消毒、冲洗 6.其他:详见图纸，满足设计、技术规范要求 | m | 9.35 |  | 0
8 | PSP-PE钢塑复合压力管 | 1.安装部位:室内 2.介质:冷水给水 3.材质、规格:PSP-PE钢塑复合压力管DN15 4.连接形式:电磁感应热熔连接 5.压力试验及吹、洗设计要求:管道消毒、冲洗 6.其他:详见图纸，满足设计、技术规范要求 | m | 28.95 |  | 0
9 | 铝合金衬塑(PP-R)复合给水管 | 1.安装部位:室内 2.介质:热水给水 3.材质、规格:铝合金衬塑(PP-R)复合给水管DN25 4.连接形式:电热熔连接 5.压力试验及吹、洗设计要求:管道消毒、冲洗 6.其他:详见图纸，满足设计、技术规范要求 | m | 11.95 |  | 0
10 | 铝合金衬塑(PP-R)复合给水管 | 1.安装部位:室内 2.介质:热水给水 3.材质、规格:铝合金衬塑(PP-R)复合给水管DN20 4.连接形式:电热熔连接 5.压力试验及吹、洗设计要求:管道消毒、冲洗 6.其他:详见图纸，满足设计、技术规范要求 | m | 6.09 |  | 0
11 | 铝合金衬塑(PP-R)复合给水管 | 1.安装部位:室内 2.介质:热水给水 3.材质、规格:铝合金衬塑(PP-R)复合给水管DN15 4.连接形式:电热熔连接 5.压力试验及吹、洗设计要求:管道消毒、冲洗 6.其他:详见图纸，满足设计、技术规范要求 | m | 23.52 |  | 0
12 | 倒流防止器 | 1.名称:倒流防止器 2.型号、规格:DN150 3.连接方式:法兰连接 4.其他:详见图纸，满足设计、技术规范要求 | 套 | 1 |  | 0
13 | 倒流防止器 | 1.名称:倒流防止器 2.型号、规格:DN200 3.连接方式:法兰连接 4.其他:详见图纸，满足设计、技术规范要求 | 套 | 1 |  | 0
14 | 水表 | 1.名称:水表 2.型号、规格:DN40 3.连接方式:螺纹连接 4.其他:详见图纸，满足设计、技术规范要求 | 个 | 1 |  | 0
15 | 水表 | 1.名称:水表 2.型号、规格:DN150 3.连接方式:法兰连接 4.其他:详见图纸，满足设计、技术规范要求 | 个 | 1 |  | 0
16 | 水表 | 1.名称:水表 2.型号、规格:DN200 3.连接方式:法兰连接 4.其他:详见图纸，满足设计、技术规范要求 | 个 | 2 |  | 0
17 | 焊接法兰阀门 | 1.名称:闸阀 2.型号、规格:DN200 3.连接方式:法兰连接 4.其他:详见图纸，满足设计、技术规范要求 | 个 | 2 |  | 0
18 | 焊接法兰阀门 | 1.名称:闸阀 2.型号、规格:DN150 3.连接方式:法兰连接 4.其他:详见图纸，满足设计、技术规范要求 | 个 | 1 |  | 0
19 | 焊接法兰阀门 | 1.名称:止回阀 2.型号、规格:DN200 3.连接方式:法兰连接 4.其他:详见图纸，满足设计、技术规范要求 | 个 | 1 |  | 0
20 | 螺纹阀门 | 1.名称:自动排气阀 2.型号、规格:DN15 3.连接方式:螺纹连接 4.含全铜截止阀1个 5.其他:详见图纸，满足设计、技术规范要求 | 个 | 1 |  | 0
21 | 套管 | 1.名称:刚性防水套管 2.型号、规格:DN100 3.其他:详见图纸，满足设计、技术规范要求 | 个 | 1 |  | 0
22 | 套管 | 1.名称:刚性防水套管 2.型号、规格:DN150 3.其他:详见图纸，满足设计、技术规范要求 | 个 | 1 |  | 0
23 | 套管 | 1.名称:刚性防水套管 2.型号、规格:DN250 3.其他:详见图纸，满足设计、技术规范要求 | 个 | 1 |  | 0
24 | 管道支架 | 1.名称:管道支吊架 2.含支吊架除锈，刷漆 3.其他:详见图纸，满足设计、技术规范要求 | kg | 56.2 |  | 0
25 | 管道防腐蚀 | 1.名称:管道防腐蚀 2.埋地敷设时,管外壁刷冷底子油一道,沥青二道 3.其他:详见图纸，满足设计、技术规范要求 | m2 | 16.35 |  | 0
排水系统
26 | 塑料管 | 1.安装部位:室内 2.介质:污废水 3.材质、规格:承压型PVC-U管DN100 4.连接形式:粘胶连接 5.其他:详见图纸，满足设计、技术规范要求 | m | 13.41 |  | 0
27 | 塑料管 | 1.安装部位:室内 2.介质:污废水 3.材质、规格:UPVC排水管DN100 4.连接形式:粘胶连接 5.其他:详见图纸，满足设计、技术规范要求 | m | 63.35 |  | 0
28 | 塑料管 | 1.安装部位:室内 2.介质:污废水 3.材质、规格:UPVC排水管DN75 4.连接形式:粘胶连接 5.其他:详见图纸，满足设计、技术规范要求 | m | 24.64 |  | 0
29 | 塑料管 | 1.安装部位:室内 2.介质:污废水 3.材质、规格:UPVC排水管DN50 4.连接形式:粘胶连接 5.其他:详见图纸，满足设计、技术规范要求 | m | 13.55 |  | 0
30 | 塑料管 | 1.安装部位:室内 2.介质:雨水 3.材质、规格:承压型PVC-U管DN100 4.连接形式:卡环连接 5.其他:详见图纸，满足设计、技术规范要求 | m | 41.23 |  | 0
31 | 塑料管 | 1.安装部位:室内 2.介质:雨水 3.材质、规格:承压型PVC-U管DN75 4.连接形式:卡环连接 5.其他:详见图纸，满足设计、技术规范要求 | m | 5.11 |  | 0
32 | 内外壁涂塑钢管 | 1.安装部位:室内 2.介质:污废水 3.材质、规格:内外壁涂塑钢管DN65 4.连接形式:粘胶连接 5.其他:详见图纸，满足设计、技术规范要求 | m | 58 |  | 0
33 | 内外壁涂塑钢管 | 1.安装部位:室内 2.介质:污废水 3.材质、规格:内外壁涂塑钢管DN80 4.连接形式:粘胶连接 5.其他:详见图纸，满足设计、技术规范要求 | m | 36.06 |  | 0
34 | 潜污泵 | 1.名称:潜污泵 2.型号、规格:P=4KWH=20mQ=36m/h3-2.10m开泵,-3.00m停泵 3.其他:详见图纸，满足设计、技术规范要求 | 台 | 4 |  | 0
35 | 大便器 | 1.材质:陶瓷 2.规格、类型:冲洗水箱蹲式大便器 3.附件名称、数量:含水箱、存水弯及所以配件 4.其他:详见图纸，满足设计、技术规范要求 | 组 | 12 |  | 0
36 | 小便器 | 1.材质:陶瓷 2.规格、类型:感应式冲洗阀壁挂小便器 3.附件名称、数量:含小便器感应器、排水附件 4.其他:详见图纸，满足设计、技术规范要求 | 组 | 7 |  | 0
37 | 洗脸盆 | 1.材质:陶瓷 2.规格、类型:详见图纸 3.其他:详见图纸，满足设计、技术规范要求 | 组 | 4 |  | 0
38 | 淋浴器 | 1.名称:淋浴器 2.组织形式:成品 3.其他:详见图纸，满足设计、技术规范要求 | 套 | 20 |  | 0
39 | 蒸汽-水加热器 | 1.名称:容积式热水器380L 2.组织形式:成品 3.其他:详见图纸，满足设计、技术规范要求 | 套 | 4 |  | 0
40 | 拖布池 | 1.材质:陶瓷 2.规格、类型:成品拖布池 3.附件名称、数量:含水龙头、成品拖布池含排水附件 4.其他:详见图纸，满足设计、技术规范要求 | 组 | 2 |  | 0
41 | 压力仪表 | 1.名称:压力表 2.其他:详见图纸，满足设计、技术规范要求 3.含地下室建筑增加费 | 台 | 4 |  | 0
42 | 焊接法兰阀门 | 1.名称:闸阀 2.型号、规格:DN65 3.连接方式:法兰连接 4.其他:详见图纸，满足设计、技术规范要求 | 个 | 4 |  | 0
43 | 焊接法兰阀门 | 1.名称:止回阀 2.型号、规格:DN65 3.连接方式:法兰连接 4.其他:详见图纸，满足设计、技术规范要求 | 个 | 4 |  | 0
44 | 给、排水附(配)件 | 1.名称:侧装雨水斗 2.型号、规格:DN100 3.其他:详见图纸，满足设计、技术规范要求 | 个 | 1 |  | 0
45 | 给、排水附(配)件 | 1.名称:地漏 2.型号、规格:DN75 3.其他:详见图纸，满足设计、技术规范要求 | 个 | 31 |  | 0
46 | 给、排水附(配)件 | 1.名称:地漏 2.型号、规格:DN100 3.其他:详见图纸，满足设计、技术规范要求 | 个 | 2 |  | 0
47 | 给、排水附(配)件 | 1.名称:地面扫除口 2.型号、规格:DN100 3.其他:详见图纸，满足设计、技术规范要求 | 个 | 4 |  | 0
48 | 给、排水附(配)件 | 1.名称:通气帽 2.型号、规格:DN100 3.其他:详见图纸，满足设计、技术规范要求 | 个 | 1 |  | 0
49 | 套管 | 1.名称:刚性防水套管 2.型号、规格:DN150 3.其他:详见图纸，满足设计、技术规范要求 | 个 | 11 |  | 0
十四 | 室外消防训练模块-水域灾害救援训练区电气工程 |  |  |  |  | 0
强电
1 | 配电箱 | 1.名称:水域灾害救援训练区变配电房配电箱APDF 2.型号:成套型 3.安装方式:悬挂式 4.含箱体内元器件、接地等 5.符合设计图纸及施工规范要求 | 台 | 1 |  | 0
2 | 配电箱 | 1.名称:水域灾害救援训练区动力总配电箱1AP1 2.型号:成套型 3.安装方式:悬挂式 4.含箱体内元器件、接地等 5.符合设计图纸及施工规范要求 | 台 | 1 |  | 0
3 | 配电箱 | 1.名称:水域灾害救援训练区动力总配电箱2AP2 2.型号:成套型 3.安装方式:悬挂式 4.含箱体内元器件、接地等 5.符合设计图纸及施工规范要求 | 台 | 1 |  | 0
4 | 配电箱 | 1.名称:水域灾害救援训练区动力总配电箱3AP3 2.型号:成套型 3.安装方式:悬挂式 4.含箱体内元器件、接地等 5.符合设计图纸及施工规范要求 | 台 | 1 |  | 0
5 | 配电箱 | 1.名称:水域灾害救援训练区集水井控制箱APqw 2.型号:成套型 3.安装方式:悬挂式 4.含箱体内元器件、接地等 5.符合设计图纸及施工规范要求 | 台 | 2 |  | 0
6 | 配电箱 | 1.名称:攀爬横渡训练区总配电箱APhd 2.型号:成套型 3.安装方式:悬挂式 4.含箱体内元器件、接地等 5.符合设计图纸及施工规范要求 | 台 | 1 |  | 0
7 | 配电箱 | 1.名称:烟火特性训练区动力总配电箱APyh 2.型号:成套型 3.安装方式:悬挂式 4.含箱体内元器件、接地等 5.符合设计图纸及施工规范要求 | 台 | 1 |  | 0
8 | 高压成套配电柜 | 1.名称:水域灾害救援训练区10KV电机电柜APJLB 2.型号:成套型 3.安装方式:落地安装 4.含柜体内元器件、接地等 5.符合设计图纸及施工规范要求 | 台 | 1 |  | 0
9 | 高压成套配电柜 | 1.名称:水域灾害救援训练区开关柜JLB1 2.型号:成套型 3.安装方式:落地安装 4.含柜体内元器件、接地等 5.符合设计图纸及施工规范要求 | 台 | 1 |  | 0
10 | 高压成套配电柜 | 1.名称:水域灾害救援训练区开关柜JLB2 2.型号:成套型 3.安装方式:落地安装 4.含柜体内元器件、接地等 5.符合设计图纸及施工规范要求 | 台 | 1 |  | 0
11 | 高压成套配电柜 | 1.名称:水域灾害救援训练区开关柜JLB3 2.型号:成套型 3.安装方式:落地安装 4.含柜体内元器件、接地等 5.符合设计图纸及施工规范要求 | 台 | 1 |  | 0
12 | 高压成套配电柜 | 1.名称:水域灾害救援训练区开关柜JLB4 2.型号:成套型 3.安装方式:落地安装 4.含柜体内元器件、接地等 5.符合设计图纸及施工规范要求 | 台 | 1 |  | 0
13 | 电气配管 | 1.名称:电气配管 2.材质:刚性难燃管 3.规格:PC25 4.配置形式:明配 5.符合设计图纸及施工规范要求 | m | 46.87 |  | 0
14 | 电气配管 | 1.名称:电气配管 2.材质:刚性难燃管 3.规格:PC32 4.配置形式:明配 5.符合设计图纸及施工规范要求 | m | 75.08 |  | 0
15 | 电气配管 | 1.名称:电气配管 2.材质:刚性难燃管 3.规格:PC40 4.配置形式:暗配 5.符合设计图纸及施工规范要求 | m | 12.61 |  | 0
16 | 电气配管 | 1.名称:电气配管 2.材质:刚性难燃管 3.规格:PC50 4.配置形式:暗配 5.符合设计图纸及施工规范要求 | m | 10.24 |  | 0
17 | 电气配管 | 1.名称:电气配管 2.材质:刚性难燃管 3.规格:PC100 4.敷设方式:埋地 5.符合设计图纸及施工规范要求 | m | 27.96 |  | 0
18 | 电气配管 | 1.名称:电气配管 2.材质:刚性难燃管 3.规格:PC150 4.敷设方式:埋地 5.符合设计图纸及施工规范要求 | m | 40.76 |  | 0
19 | 电气配管 | 1.名称:电气配管 2.材质:镀锌焊接钢管 3.规格:SC20 4.配置形式:暗配 5.符合设计图纸及施工规范要求 | m | 147.5667 |  | 0
20 | 电气配管 | 1.名称:电气配管 2.材质:镀锌焊接钢管 3.规格:SC25 4.配置形式:暗配 5.符合设计图纸及施工规范要求 | m | 12.3 |  | 0
21 | 电力电缆 | 1.名称:铜芯电缆 2.型号、规格:YJV-5x4 3.电压等级(kV):1KV 4.符合设计图纸及施工规范要求 | m | 51.12 |  | 0
22 | 电力电缆 | 1.名称:铜芯电缆 2.型号、规格:YJV-5x6 3.电压等级(kV):1KV 4.符合设计图纸及施工规范要求 | m | 86.39 |  | 0
23 | 电力电缆 | 1.名称:铜芯电缆 2.型号、规格:YJV-4x120+1x70 3.电压等级(kV):1KV 4.符合设计图纸及施工规范要求 | m | 44.56 |  | 0
24 | 电力电缆 | 1.名称:铜芯电缆 2.型号、规格:YJV-4x150+1x70 3.电压等级(kV):1KV 4.符合设计图纸及施工规范要求 | m | 60.07 |  | 0
25 | 电力电缆 | 1.名称:铜芯电缆 2.型号、规格:YJV-4x50+1x25 3.电压等级(kV):1KV 4.符合设计图纸及施工规范要求 | m | 210.32 |  | 0
26 | 电力电缆 | 1.名称:铜芯电缆 2.型号、规格:YJV-5x16 3.电压等级(kV):1KV 4.符合设计图纸及施工规范要求 | m | 50.26 |  | 0
27 | 电力电缆 | 1.名称:铜芯电缆 2.型号、规格:YJV-5x10 3.电压等级(kV):1KV 4.符合设计图纸及施工规范要求 | m | 16 |  | 0
28 | 电力电缆 | 1.名称:铜芯电缆 2.型号、规格:YJV-4x4 3.电压等级(kV):1KV 4.符合设计图纸及施工规范要求 | m | 5.13 |  | 0
29 | 电力电缆 | 1.名称:铜芯电缆 2.型号、规格:YJV-3X150 3.电压等级(kV):10KV 4.符合设计图纸及施工规范要求 | m | 58.54 |  | 0
30 | 电力电缆 | 1.名称:矿物绝缘电缆 2.型号、规格:NS-BBTRZ-3x2.5 3.电压等级(kV):1KV 4.符合设计图纸及施工规范要求 | m | 4.25 |  | 0
31 | 压铜接线端子 | 1.名称:压铜接线端子 2.接线端子材质、规格:16mm2以下 3.符合设计图纸及施工规范要求 | 个 | 10 |  | 0
32 | 矿物绝缘电缆终端头 | 1.名称:矿物绝缘电缆终端头 2.型号、规格:NS-BBTRZ-3x2.5 3.电压等级(kV):1kV以下 4.符合设计图纸及施工规范要求 | 个 | 2 |  | 0
33 | 电力电缆头 | 1.名称:电力电缆头 2.型号、规格:截面16mm2以内 3.电压等级(kV):1kV以下 4.符合设计图纸及施工规范要求 | 个 | 2 |  | 0
34 | 电力电缆头 | 1.名称:电力电缆头 2.型号、规格:截面50mm2以内 3.电压等级(kV):1kV以下 4.符合设计图纸及施工规范要求 | 个 | 4 |  | 0
35 | 电力电缆头 | 1.名称:电力电缆头 2.型号、规格:截面120mm2以内 3.电压等级(kV):1kV以下 4.符合设计图纸及施工规范要求 | 个 | 2 |  | 0
36 | 电力电缆头 | 1.名称:电力电缆头 2.型号、规格:截面150mm2以内 3.电压等级(kV):1kV以下 4.符合设计图纸及施工规范要求 | 个 | 4 |  | 0
37 | 电气配线 | 1.名称:电气配线 2.配线形式:管内穿线 3.规格:WDZN-BYJ-2.5 4.符合设计图纸及施工规范要求 | m | 463.8933 |  | 0
38 | 电气配线 | 1.名称:电气配线 2.配线形式:管内穿线 3.规格:WDZN-BYJ-4 4.符合设计图纸及施工规范要求 | m | 59 |  | 0
39 | 防水防尘灯（卫生间） | 1.名称:防水防尘灯（卫生间） 2.规格型号:光源:LED,10W,光通量:1200Lm,Ra≥60，IP54 3.符合设计图纸及施工规范要求 | 套 | 10 |  | 0
40 | 防水防尘灯(茶水间、残卫、阳台) | 1.名称:防水防尘灯(茶水间、残卫、阳台) 2.规格型号:光源:LED,8W,光通量:800Lm,Ra≥80，IP54 3.符合设计图纸及施工规范要求 | 套 | 20 |  | 0
41 | 防水防尘灯(茶水间、残卫、阳台)（带声光控感应开关) | 1.名称:防水防尘灯(茶水间、残卫、阳台)（带声光控感应开关) 2.规格型号:光源:LED,8W,光通量:800Lm,Ra≥80，IP54，带声光控感应开关 3.符合设计图纸及施工规范要求 | 套 | 1 |  | 0
42 | 简式 双管LED灯 | 1.名称:简式双管LED灯 2.规格型号:光源:LED,2x15W,光通量:2x1500Lm,Ra≥80 3.符合设计图纸及施工规范要求 | 套 | 21 |  | 0
43 | 简式 单管LED灯 | 1.名称:简式单管LED灯 2.规格型号:光源:LED,15W,光通量:1500Lm,Ra≥80 3.符合设计图纸及施工规范要求 | 套 | 6 |  | 0
44 | 圆形吸顶灯（带声光控感应开关） | 1.名称:圆形吸顶灯（带声光控感应开关） 2.规格型号:光源:LED,15W,光通量:1500Lm,Ra≥80 3.符合设计图纸及施工规范要求 | 套 | 4 |  | 0
45 | 单联单控开关 | 1.名称:单联单控开关 2.规格:250V10A 3.符合设计图纸及施工规范要求 | 个 | 1 |  | 0
46 | 双联单控开关 | 1.名称:双联单控开关 2.规格:250V10A 3.符合设计图纸及施工规范要求 | 个 | 9 |  | 0
47 | 三联单控开关 | 1.名称:三联单控开关 2.规格:250V10A 3.符合设计图纸及施工规范要求 | 个 | 3 |  | 0
48 | 二极加三极插座 | 1.名称:二极加三极插座 2.规格:250V,10A,安全型 3.符合设计图纸及施工规范要求 | 个 | 5 |  | 0
49 | 二极加三极插座（热水器用） | 1.名称:二极加三极插座（热水器用） 2.规格:250V16A，IP54，防溅型 3.符合设计图纸及施工规范要求 | 个 | 2 |  | 0
50 | 接线盒 | 1.名称:灯具接线盒 2.材质:塑料 3.安装形式:暗装 4.符合设计图纸及施工规范要求 | 个 | 53.3333 |  | 0
51 | 接线盒 | 1.名称:开关插座盒 2.材质:塑料 3.安装形式:暗装 4.符合设计图纸及施工规范要求 | 个 | 20 |  | 0
52 | 开槽及修复 | 1.名称:开槽及修复 2.规格:70*70 3.类型:砖结构 4.符合设计图纸及施工规范要求 | m | 63.8 |  | 0
53 | 送配电装置系统调试 | 1.名称:送配电装置系统调试 2.电压等级(kV):1kV以下 3.符合设计图纸及施工规范要求 | 系统 | 6 |  | 0
防雷
54 | 电位均衡线 | 1.名称:电位均衡线 2.材质、规格:25*4扁钢 3.符合设计图纸及施工规范要求 | m | 8613.07 |  | 0
55 | 利用栏杆作为接闪网 | 1.名称:利用栏杆作为接闪网 2.符合设计图纸、施工规范要求 | m | 254.8 |  | 0
56 | 接地线 | 1.名称:接地线 2.规格:热镀锌扁钢40x4 3.符合设计图纸及施工规范要求 | m | 64.96 |  | 0
57 | MEB总等电位接线端子 | 1.名称:MEB总等电位接线端子板 2.符合设计图纸及施工规范要求 | 块 | 1 |  | 0
58 | LEB局部等电位端子 | 1.名称:LEB局部等电位端子板 2.符合设计图纸及施工规范要求 | 块 | 2 |  | 0
59 | 设备接地端子 | 1.名称:设备接地端子 2.符合设计图纸及施工规范要求 | 块 | 4 |  | 0
60 | 接地装置调试 | 1.名称:接地装置调试 2.符合设计图纸及施工规范要求 | 系统 | 1 |  | 0
十五 | 室外消防训练模块-综合训练塔给排水工程-地下 |  |  |  |  | 0
给水系统
1 | PSP-PE钢塑复合压力管 | 1.安装部位:室内 2.介质:冷水给水 3.材质、规格:PSP-PE钢塑复合压力管DN65 4.连接形式:电磁感应热熔连接 5.压力试验及吹、洗设计要求:管道消毒、冲洗 6.其他:详见图纸，满足设计、技术规范要求 | m | 23.09 |  | 0
2 | PSP-PE钢塑复合压力管 | 1.安装部位:室内 2.介质:冷水给水 3.材质、规格:PSP-PE钢塑复合压力管DN40 4.连接形式:电磁感应热熔连接 5.压力试验及吹、洗设计要求:管道消毒、冲洗 6.其他:详见图纸，满足设计、技术规范要求 | m | 13.94 |  | 0
3 | 套管 | 1.名称:刚性防水套管 2.型号、规格:DN100 3.其他:详见图纸，满足设计、技术规范要求 | 个 | 1 |  | 0
4 | 管道支架 | 1.名称:管道支吊架 2.含支吊架除锈，刷漆 3.其他:详见图纸，满足设计、技术规范要求 | kg | 45.99 |  | 0
5 | 管道防腐蚀 | 1.名称:管道防腐蚀 2.埋地敷设时,管外壁刷冷底子油一道,沥青二道 3.其他:详见图纸，满足设计、技术规范要求 | m2 | 16.35 |  | 0
排水系统
6 | 内外壁涂塑钢管 | 1.安装部位:室内 2.介质:污废水 3.材质、规格:内外壁涂塑钢管DN65 4.连接形式:粘胶连接 5.其他:详见图纸，满足设计、技术规范要求 | m | 3.13 |  | 0
7 | 内外壁涂塑钢管 | 1.安装部位:室内 2.介质:污废水 3.材质、规格:内外壁涂塑钢管DN50 4.连接形式:粘胶连接 5.其他:详见图纸，满足设计、技术规范要求 | m | 6.98 |  | 0
8 | 套管 | 1.名称:刚性防水套管 2.型号、规格:DN80 3.其他:详见图纸，满足设计、技术规范要求 | 个 | 1 |  | 0
9 | 螺纹阀门 | 1.名称:截止阀 2.型号、规格:DN50 3.连接方式:螺纹连接 4.其他:详见图纸，满足设计、技术规范要求 | 个 | 2 |  | 0
10 | 焊接法兰阀门 | 1.名称:止回阀 2.型号、规格:DN50 3.连接方式:法兰连接 4.其他:详见图纸，满足设计、技术规范要求 | 个 | 2 |  | 0
11 | 压力仪表 | 1.名称:压力表 2.其他:详见图纸，满足设计、技术规范要求 3.含地下室建筑增加费 | 台 | 2 |  | 0
12 | 潜污泵 | 1.名称:潜污泵 2.型号、规格:Q=24m/h3,H=20m,W=4.0Kw 3.其他:详见图纸，满足设计、技术规范要求 | 台 | 2 |  | 0
13 | 管道支架 | 1.名称:管道支吊架 2.含支吊架除锈，刷漆 3.其他:详见图纸，满足设计、技术规范要求 | kg | 45.3 |  | 0
十六 | 室外消防训练模块-综合训练塔电气工程-地下 |  |  |  |  | 0
强电
1 | 配电箱 | 1.名称:综合训练楼公共照明总箱B1ALG 2.型号:成套型 3.安装方式:悬挂式 4.含箱体内元器件、接地等 5.符合设计图纸及施工规范要求 | 台 | 1 |  | 0
2 | 配电箱 | 1.名称:综合训练楼排烟风机房配电箱APEfj1 2.型号:成套型 3.安装方式:悬挂式 4.含箱体内元器件、接地等 5.符合设计图纸及施工规范要求 | 台 | 1 |  | 0
3 | 配电箱 | 1.名称:综合训练楼消防总电源箱APE 2.型号:成套型 3.安装方式:悬挂式 4.含箱体内元器件、接地等 5.符合设计图纸及施工规范要求 | 台 | 1 |  | 0
4 | 配电箱 | 1.名称:综合训练楼预留总电源箱B1APZ 2.型号:成套型 3.安装方式:悬挂式 4.含箱体内元器件、接地等 5.符合设计图纸及施工规范要求 | 台 | 1 |  | 0
5 | 配电箱 | 1.名称:综合训练楼预留电源箱B1ALZ 2.型号:成套型 3.安装方式:悬挂式 4.含箱体内元器件、接地等 5.符合设计图纸及施工规范要求 | 台 | 1 |  | 0
6 | 配电箱 | 1.名称:综合训练楼潜污泵配电箱APps 2.型号:成套型 3.安装方式:悬挂式 4.含箱体内元器件、接地等 5.符合设计图纸及施工规范要求 | 台 | 1 |  | 0
7 | 桥架 | 1.名称:普通动力金属桥架 2.规格型号:CT300x100mm 3.材质:钢制 4.安装方式:符合设计图纸及施工规范要求 | m | 5.5 |  | 0
8 | 铁构件 | 1.名称:桥架支架 2.材质:铁构件 3.刷油要求:手工除轻锈、先刷樟丹两道再刷调和漆两道 4.符合设计图纸及施工规范要求 | kg | 6.66 |  | 0
9 | 电气配管 | 1.名称:电气配管 2.材质:刚性难燃管 3.规格:PC20 4.配置形式:暗配 5.符合设计图纸及施工规范要求 | m | 64.9267 |  | 0
10 | 电气配管 | 1.名称:电气配管 2.材质:刚性难燃管 3.规格:PC25 4.配置形式:暗配 5.符合设计图纸及施工规范要求 | m | 16.56 |  | 0
11 | 电气配管 | 1.名称:电气配管 2.材质:刚性难燃管 3.规格:PC150 4.敷设方式:埋地 5.符合设计图纸及施工规范要求 | m | 27.88 |  | 0
12 | 电气配管 | 1.名称:电气配管 2.材质:镀锌焊接钢管 3.规格:SC50 4.配置形式:明配 5.符合设计图纸及施工规范要求 | m | 20.99 |  | 0
13 | 电气配管 | 1.名称:电气配管 2.材质:镀锌焊接钢管 3.规格:SC50 4.配置形式:暗配 5.符合设计图纸及施工规范要求 | m | 12.94 |  | 0
14 | 电气配管 | 1.名称:电气配管 2.材质:镀锌焊接钢管 3.规格:SC20 4.配置形式:暗配 5.符合设计图纸及施工规范要求 | m | 120.53 |  | 0
15 | 电力电缆 | 1.名称:铜芯电缆 2.型号、规格:YJV-4x120+1x70 3.电压等级(kV):1KV 4.符合设计图纸及施工规范要求 | m | 11.99 |  | 0
16 | 电力电缆 | 1.名称:铜芯电缆 2.型号、规格:YJV-5x4 3.电压等级(kV):1KV 4.符合设计图纸及施工规范要求 | m | 12.3 |  | 0
17 | 电力电缆 | 1.名称:铜芯电缆 2.型号、规格:YJV-4x185+1x95 3.电压等级(kV):1KV 4.符合设计图纸及施工规范要求 | m | 174.66 |  | 0
18 | 电力电缆 | 1.名称:铜芯电缆 2.型号、规格:WDZN-YJY-5x16 3.电压等级(kV):1KV 4.符合设计图纸及施工规范要求 | m | 86.33 |  | 0
19 | 电力电缆 | 1.名称:矿物绝缘电缆 2.型号、规格:BTTRZ-5x16 3.电压等级(kV):1KV 4.符合设计图纸及施工规范要求 | m | 16.3 |  | 0
20 | 电力电缆 | 1.名称:矿物绝缘电缆 2.型号、规格:BTTRZ-3x2.5 3.电压等级(kV):1KV 4.符合设计图纸及施工规范要求 | m | 3.75 |  | 0
21 | 矿物绝缘电缆终端头 | 1.名称:矿物绝缘电缆终端头 2.型号、规格:BTTRZ-5x16 3.电压等级(kV):1kV以下 4.符合设计图纸及施工规范要求 | 个 | 2 |  | 0
22 | 矿物绝缘电缆终端头 | 1.名称:矿物绝缘电缆终端头 2.型号、规格:BTTRZ-3x2.5 3.电压等级(kV):1kV以下 4.符合设计图纸及施工规范要求 | 个 | 2 |  | 0
23 | 电力电缆头 | 1.名称:电力电缆头 2.型号、规格:截面16mm2以内 3.电压等级(kV):1kV以下 4.符合设计图纸及施工规范要求 | 个 | 2 |  | 0
24 | 电力电缆头 | 1.名称:电力电缆头 2.型号、规格:截面120mm2以内 3.电压等级(kV):1kV以下 4.符合设计图纸及施工规范要求 | 个 | 2 |  | 0
25 | 电力电缆头 | 1.名称:电力电缆头 2.型号、规格:截面185mm2以内 3.电压等级(kV):1kV以下 4.符合设计图纸及施工规范要求 | 个 | 4 |  | 0
26 | 电气配线 | 1.名称:电气配线 2.配线形式:管内穿线 3.规格:BV-2.5 4.符合设计图纸及施工规范要求 | m | 263.43 |  | 0
27 | 电气配线 | 1.名称:电气配线 2.配线形式:管内穿线 3.规格:BV-4 4.符合设计图纸及施工规范要求 | m | 8.07 |  | 0
28 | 电气配线 | 1.名称:电气配线 2.配线形式:管内穿线 3.规格:WDZN-BYJ-2.5 4.符合设计图纸及施工规范要求 | m | 185 |  | 0
29 | 电气配线 | 1.名称:电气配线 2.配线形式:管内穿线 3.规格:WDZN-BYJ-4 4.符合设计图纸及施工规范要求 | m | 15 |  | 0
30 | 电气配线 | 1.名称:电气配线 2.配线形式:管内穿线 3.规格:WDZN-BYJ-16 4.符合设计图纸及施工规范要求 | m | 38.36 |  | 0
31 | 电气配线 | 1.名称:电气配线 2.配线形式:管内穿线 3.规格:WDZ-BYJ-2.5 4.符合设计图纸及施工规范要求 | m | 35.96 |  | 0
32 | 电气配线 | 1.名称:电气配线 2.配线形式:管内穿线 3.规格:WDZ-BYJ-4 4.符合设计图纸及施工规范要求 | m | 86.85 |  | 0
33 | 声光控吸顶灯 | 1.名称:声光控吸顶灯 2.规格型号:12W 3.符合设计图纸及施工规范要求 | 套 | 8 |  | 0
34 | 墙上座灯 | 1.名称:墙上座灯 2.规格型号:光源:LED,8W,光通量:720Lm,Ra≥80 3.符合设计图纸及施工规范要求 | 套 | 2 |  | 0
35 | 壁装单管LED灯 | 1.名称:壁装单管LED灯 2.规格型号:光源：LED，15W,光通量：1500Lm,Ra≥80 3.符合设计图纸及施工规范要求 | 套 | 1 |  | 0
36 | LED节能壁灯（带防护罩） | 1.名称:LED节能壁灯（带防护罩） 2.规格型号:5W 3.符合设计图纸及施工规范要求 | 套 | 1 |  | 0
37 | 单联单控开关 | 1.名称:单联单控开关 2.规格:250V10A 3.符合设计图纸及施工规范要求 | 个 | 3 |  | 0
38 | 二极加三极插座 | 1.名称:二极加三极插座 2.规格:250V,10A,安全型 3.符合设计图纸及施工规范要求 | 个 | 1 |  | 0
39 | 井道插座（IP65） | 1.名称:井道插座（IP65） 2.符合设计图纸及施工规范要求 | 个 | 1 |  | 0
40 | 接线盒 | 1.名称:灯具接线盒 2.材质:塑料 3.安装形式:暗装 4.符合设计图纸及施工规范要求 | 个 | 16.6667 |  | 0
41 | 接线盒 | 1.名称:开关插座盒 2.材质:塑料 3.安装形式:暗装 4.符合设计图纸及施工规范要求 | 个 | 5 |  | 0
42 | 套管 | 1.名称、类型:防水套管 2.规格:SC50 3.符合设计图纸及施工规范要求 | 个 | 1 |  | 0
43 | 套管 | 1.名称、类型:防水套管 2.规格:SC125 3.符合设计图纸及施工规范要求 | 个 | 2 |  | 0
44 | 套管 | 1.名称、类型:防水套管 2.规格:SC150 3.符合设计图纸及施工规范要求 | 个 | 2 |  | 0
45 | 开槽及修复 | 1.名称:开槽及修复 2.规格:70*70 3.类型:砖结构 4.符合设计图纸及施工规范要求 | m | 22.1333 |  | 0
46 | 送配电装置系统调试 | 1.名称:送配电装置系统调试 2.电压等级(kV):1kV以下 3.符合设计图纸及施工规范要求 | 系统 | 2 |  | 0
防雷
47 | 接地网 | 1.名称:接地网 2.材质:基础梁下边两主筋(Φ≥16)可靠连接,(无梁时用两根Φ16热镀锌圆钢代替,埋设深度不应小于0.5m) 3.符合设计图纸及施工规范要求 | m | 237.37 |  | 0
48 | 接地线 | 1.名称:接地线 2.规格:热镀锌扁钢40x4 3.符合设计图纸及施工规范要求 | m | 19.77 |  | 0
49 | 避雷引下线 | 1.名称:避雷引下线 2.材质:利用此柱内两主筋(Φ≥16)向上与构架/梯顶屋面接闪网连接 3.符合设计图纸及施工规范要求 | m | 38.5 |  | 0
50 | MEB总等电位接线端子 | 1.名称:MEB总等电位接线端子板 2.符合设计图纸及施工规范要求 | 块 | 1 |  | 0
51 | 接地装置调试 | 1.名称:接地装置调试 2.符合设计图纸及施工规范要求 | 系统 | 1 |  | 0
十七 | 室外消防训练模块-综合训练塔给排水工程-地上 |  |  |  |  | 0
给水系统
1 | PSP-PE钢塑复合压力管 | 1.安装部位:室内 2.介质:冷水给水 3.材质、规格:PSP-PE钢塑复合压力管DN65 4.连接形式:电磁感应热熔连接 5.压力试验及吹、洗设计要求:管道消毒、冲洗 6.其他:详见图纸，满足设计、技术规范要求 | m | 34.29 |  | 0
2 | PSP-PE钢塑复合压力管 | 1.安装部位:室内 2.介质:冷水给水 3.材质、规格:PSP-PE钢塑复合压力管DN50 4.连接形式:电磁感应热熔连接 5.压力试验及吹、洗设计要求:管道消毒、冲洗 6.其他:详见图纸，满足设计、技术规范要求 | m | 73.1 |  | 0
3 | PSP-PE钢塑复合压力管 | 1.安装部位:室内 2.介质:冷水给水 3.材质、规格:PSP-PE钢塑复合压力管DN40 4.连接形式:电磁感应热熔连接 5.压力试验及吹、洗设计要求:管道消毒、冲洗 6.其他:详见图纸，满足设计、技术规范要求 | m | 19.24 |  | 0
4 | PSP-PE钢塑复合压力管 | 1.安装部位:室内 2.介质:冷水给水 3.材质、规格:PSP-PE钢塑复合压力管DN32 4.连接形式:电磁感应热熔连接 5.压力试验及吹、洗设计要求:管道消毒、冲洗 6.其他:详见图纸，满足设计、技术规范要求 | m | 14.44 |  | 0
5 | PSP-PE钢塑复合压力管 | 1.安装部位:室内 2.介质:冷水给水 3.材质、规格:PSP-PE钢塑复合压力管DN25 4.连接形式:电磁感应热熔连接 5.压力试验及吹、洗设计要求:管道消毒、冲洗 6.其他:详见图纸，满足设计、技术规范要求 | m | 4.67 |  | 0
6 | PSP-PE钢塑复合压力管 | 1.安装部位:室内 2.介质:冷水给水 3.材质、规格:PSP-PE钢塑复合压力管DN20 4.连接形式:电磁感应热熔连接 5.压力试验及吹、洗设计要求:管道消毒、冲洗 6.其他:详见图纸，满足设计、技术规范要求 | m | 2.54 |  | 0
7 | PSP-PE钢塑复合压力管 | 1.安装部位:室内 2.介质:冷水给水 3.材质、规格:PSP-PE钢塑复合压力管DN15 4.连接形式:电磁感应热熔连接 5.压力试验及吹、洗设计要求:管道消毒、冲洗 6.其他:详见图纸，满足设计、技术规范要求 | m | 8.55 |  | 0
8 | 减压器 | 1.名称:过滤可调式减压阀 2.型号、规格:DN50 3.连接方式:法兰连接 4.其他:详见图纸，满足设计、技术规范要求 | 组 | 1 |  | 0
9 | 螺纹阀门 | 1.名称:截止阀 2.型号、规格:DN50 3.连接方式:螺纹连接 4.其他:详见图纸，满足设计、技术规范要求 | 个 | 3 |  | 0
10 | 螺纹阀门 | 1.名称:截止阀 2.型号、规格:DN40 3.连接方式:螺纹连接 4.其他:详见图纸，满足设计、技术规范要求 | 个 | 4 |  | 0
11 | 水表 | 1.名称:水表 2.型号、规格:DN65 3.连接方式:螺纹连接 4.其他:详见图纸，满足设计、技术规范要求 | 个 | 2 |  | 0
12 | 水表 | 1.名称:水表 2.型号、规格:DN50 3.连接方式:螺纹连接 4.其他:详见图纸，满足设计、技术规范要求 | 个 | 3 |  | 0
13 | 水表 | 1.名称:水表 2.型号、规格:DN40 3.连接方式:螺纹连接 4.其他:详见图纸，满足设计、技术规范要求 | 个 | 4 |  | 0
14 | 焊接法兰阀门 | 1.名称:闸阀 2.型号、规格:DN65 3.连接方式:法兰连接 4.其他:详见图纸，满足设计、技术规范要求 | 个 | 2 |  | 0
15 | 螺纹阀门 | 1.名称:自动排气阀 2.型号、规格:DN15 3.连接方式:螺纹连接 4.其他:详见图纸，满足设计、技术规范要求 | 个 | 2 |  | 0
16 | 套管 | 1.名称:刚性防水套管 2.型号、规格:DN100 3.其他:详见图纸，满足设计、技术规范要求 | 个 | 2 |  | 0
17 | 管道支架 | 1.名称:管道支吊架 2.含支吊架除锈，刷漆 3.其他:详见图纸，满足设计、技术规范要求 | kg | 72.2 |  | 0
18 | 管道防腐蚀 | 1.名称:管道防腐蚀 2.埋地敷设时,管外壁刷冷底子油一道,沥青二道 3.其他:详见图纸，满足设计、技术规范要求 | m2 | 16.35 |  | 0
排水系统
19 | 塑料管 | 1.安装部位:室内 2.介质:污废水 3.材质、规格:UPVC排水管DN100 4.连接形式:粘胶连接 5.其他:详见图纸，满足设计、技术规范要求 | m | 80.65 |  | 0
20 | 塑料管 | 1.安装部位:室内 2.介质:污废水 3.材质、规格:UPVC排水管DN75 4.连接形式:粘胶连接 5.其他:详见图纸，满足设计、技术规范要求 | m | 6.96 |  | 0
21 | 塑料管 | 1.安装部位:室内 2.介质:污废水 3.材质、规格:UPVC排水管DN50 4.连接形式:粘胶连接 5.其他:详见图纸，满足设计、技术规范要求 | m | 12.18 |  | 0
22 | 塑料管 | 1.安装部位:室内 2.介质:污废水 3.材质、规格:承压型PVC-U管DN100 4.连接形式:粘胶连接 5.其他:详见图纸，满足设计、技术规范要求 | m | 536.92 |  | 0
23 | 塑料管 | 1.安装部位:室内 2.介质:雨水 3.材质、规格:承压型PVC-U管DN100 4.连接形式:卡环连接 5.其他:详见图纸，满足设计、技术规范要求 | m | 209.04 |  | 0
24 | 大便器 | 1.材质:陶瓷 2.规格、类型:冲洗水箱蹲式大便器 3.附件名称、数量:含水箱、存水弯及所以配件 4.其他:详见图纸，满足设计、技术规范要求 | 组 | 7 |  | 0
25 | 小便器 | 1.材质:陶瓷 2.规格、类型:感应式冲洗阀壁挂小便器 3.附件名称、数量:含小便器感应器、排水附件 4.其他:详见图纸，满足设计、技术规范要求 | 组 | 5 |  | 0
26 | 洗脸盆 | 1.材质:陶瓷 2.规格、类型:详见图纸 3.其他:详见图纸，满足设计、技术规范要求 | 组 | 4 |  | 0
27 | 拖布池 | 1.名称:拖布池 2.其他:详见图纸，满足设计、技术规范要求 | 组 | 2 |  | 0
28 | 给、排水附(配)件 | 1.名称:87型雨水斗 2.型号、规格:DN100 3.其他:详见图纸，满足设计、技术规范要求 | 个 | 2 |  | 0
29 | 给、排水附(配)件 | 1.名称:侧装雨水斗 2.型号、规格:DN100 3.其他:详见图纸，满足设计、技术规范要求 | 个 | 2 |  | 0
30 | 给、排水附(配)件 | 1.名称:地漏 2.型号、规格:DN75 3.其他:详见图纸，满足设计、技术规范要求 | 个 | 5 |  | 0
31 | 给、排水附(配)件 | 1.名称:地漏 2.型号、规格:DN100 3.其他:详见图纸，满足设计、技术规范要求 | 个 | 6 |  | 0
32 | 给、排水附(配)件 | 1.名称:通气帽 2.型号、规格:DN100 3.其他:详见图纸，满足设计、技术规范要求 | 个 | 13 |  | 0
33 | 套管 | 1.名称:刚性防水套管 2.型号、规格:DN200 3.其他:详见图纸，满足设计、技术规范要求 | 个 | 1 |  | 0
34 | 套管 | 1.名称:刚性防水套管 2.型号、规格:DN150 3.其他:详见图纸，满足设计、技术规范要求 | 个 | 32 |  | 0
35 | 管道支架 | 1.名称:管道支吊架 2.含支吊架除锈，刷漆 3.其他:详见图纸，满足设计、技术规范要求 | kg | 98.32 |  | 0
十八 | 室外消防训练模块-综合训练塔电气工程-地上 |  |  |  |  | 0
强电
1 | 配电箱 | 1.名称:综合训练楼货梯配电箱WAPHT 2.型号:成套型 3.安装方式:悬挂式 4.含箱体内元器件、接地等 5.符合设计图纸及施工规范要求 | 台 | 1 |  | 0
2 | 配电箱 | 1.名称:综合训练楼排烟风机房配电箱APEfj2 2.型号:成套型 3.安装方式:悬挂式 4.含箱体内元器件、接地等 5.符合设计图纸及施工规范要求 | 台 | 1 |  | 0
3 | 配电箱 | 1.名称:综合训练楼预留总电源箱1APZ 2.型号:成套型 3.安装方式:悬挂式 4.含箱体内元器件、接地等 5.符合设计图纸及施工规范要求 | 台 | 1 |  | 0
4 | 配电箱 | 1.名称:综合训练楼预留电源箱1ALZ,2ALZ,5ALZ 2.型号:成套型 3.安装方式:悬挂式 4.含箱体内元器件、接地等 5.符合设计图纸及施工规范要求 | 台 | 3 |  | 0
5 | 配电箱 | 1.名称:综合训练楼预留电源箱4ALZ,6~10ALZ 2.型号:成套型 3.安装方式:悬挂式 4.含箱体内元器件、接地等 5.符合设计图纸及施工规范要求 | 台 | 6 |  | 0
6 | 配电箱 | 1.名称:综合训练楼预留电源箱3ALZ 2.型号:成套型 3.安装方式:悬挂式 4.含箱体内元器件、接地等 5.符合设计图纸及施工规范要求 | 台 | 1 |  | 0
7 | 配电箱 | 1.名称:综合训练楼预留电源箱11~12ALZ 2.型号:成套型 3.安装方式:悬挂式 4.含箱体内元器件、接地等 5.符合设计图纸及施工规范要求 | 台 | 2 |  | 0
8 | 配电箱（仅安装） | 1.名称:电梯控制箱（仅安装） 2.型号:厂家配套 3.安装方式:悬挂式 4.仅含控制箱安装 5.符合设计图纸及施工规范要求 | 台 | 1 |  | 0
9 | 桥架 | 1.名称:普通动力金属桥架 2.规格型号:CT200x100mm 3.材质:钢制 4.安装方式:符合设计图纸及施工规范要求 | m | 28 |  | 0
10 | 桥架 | 1.名称:普通动力金属桥架 2.规格型号:CT300x100mm 3.材质:钢制 4.安装方式:符合设计图纸及施工规范要求 | m | 16 |  | 0
11 | 铁构件 | 1.名称:桥架支架 2.材质:铁构件 3.刷油要求:手工除轻锈、先刷樟丹两道再刷调和漆两道 4.符合设计图纸及施工规范要求 | kg | 53.28 |  | 0
12 | 电气配管 | 1.名称:电气配管 2.材质:刚性难燃管 3.规格:PC20 4.配置形式:暗配 5.符合设计图纸及施工规范要求 | m | 936.43 |  | 0
13 | 电气配管 | 1.名称:电气配管 2.材质:刚性难燃管 3.规格:PC25 4.配置形式:暗配 5.符合设计图纸及施工规范要求 | m | 46.3 |  | 0
14 | 电气配管 | 1.名称:电气配管 2.材质:刚性难燃管 3.规格:PC150 4.敷设方式:埋地 5.符合设计图纸及施工规范要求 | m | 22.28 |  | 0
15 | 电气配管 | 1.名称:电气配管 2.材质:镀锌焊接钢管 3.规格:SC20 4.配置形式:暗配 5.符合设计图纸及施工规范要求 | m | 574.5867 |  | 0
16 | 电气配管 | 1.名称:电气配管 2.材质:镀锌焊接钢管 3.规格:SC25 4.配置形式:暗配 5.符合设计图纸及施工规范要求 | m | 139.95 |  | 0
17 | 电气配管 | 1.名称:电气配管 2.材质:镀锌焊接钢管 3.规格:SC50 4.配置形式:明配 5.符合设计图纸及施工规范要求 | m | 8.09 |  | 0
18 | 电气配管 | 1.名称:电气配管 2.材质:镀锌焊接钢管 3.规格:SC50 4.配置形式:暗配 5.符合设计图纸及施工规范要求 | m | 2.43 |  | 0
19 | 电力电缆 | 1.名称:铜芯电缆 2.型号、规格:YJV-4x240+1x120 3.电压等级(kV):1KV 4.符合设计图纸及施工规范要求 | m | 24.81 |  | 0
20 | 电力电缆 | 1.名称:铜芯电缆 2.型号、规格:YJV-5x10 3.电压等级(kV):1KV 4.符合设计图纸及施工规范要求 | m | 213.2 |  | 0
21 | 电力电缆 | 1.名称:铜芯电缆 2.型号、规格:YJV-5x16 3.电压等级(kV):1KV 4.符合设计图纸及施工规范要求 | m | 115.04 |  | 0
22 | 电力电缆 | 1.名称:铜芯电缆 2.型号、规格:YJV-4x150+1x70 3.电压等级(kV):1KV 4.符合设计图纸及施工规范要求 | m | 185.74 |  | 0
23 | 电力电缆 | 1.名称:铜芯电缆 2.型号、规格:YJV-4x35+1x16 3.电压等级(kV):1KV 4.符合设计图纸及施工规范要求 | m | 100.96 |  | 0
24 | 电力电缆 | 1.名称:矿物绝缘电缆 2.型号、规格:BTTRZ-5x4 3.电压等级(kV):1KV 4.符合设计图纸及施工规范要求 | m | 37.52 |  | 0
25 | 压铜接线端子 | 1.名称:压铜接线端子 2.接线端子材质、规格:16mm2以下 3.符合设计图纸及施工规范要求 | 个 | 60 |  | 0
26 | 矿物绝缘电缆终端头 | 1.名称:矿物绝缘电缆终端头 2.型号、规格:BTTRZ-5x4 3.电压等级(kV):1kV以下 4.符合设计图纸及施工规范要求 | 个 | 2 |  | 0
27 | 电力电缆头 | 1.名称:电力电缆头 2.型号、规格:截面16mm2以内 3.电压等级(kV):1kV以下 4.符合设计图纸及施工规范要求 | 个 | 10 |  | 0
28 | 电力电缆头 | 1.名称:电力电缆头 2.型号、规格:截面240mm2以内 3.电压等级(kV):1kV以下 4.符合设计图纸及施工规范要求 | 个 | 2 |  | 0
29 | 电力电缆头 | 1.名称:电力电缆头 2.型号、规格:截面35mm2以内 3.电压等级(kV):1kV以下 4.符合设计图纸及施工规范要求 | 个 | 4 |  | 0
30 | 电力电缆头 | 1.名称:电力电缆头 2.型号、规格:截面150mm2以内 3.电压等级(kV):1kV以下 4.符合设计图纸及施工规范要求 | 个 | 4 |  | 0
31 | 电气配线 | 1.名称:电气配线 2.配线形式:管内穿线 3.规格:BV-1.5 4.符合设计图纸及施工规范要求 | m | 204.02 |  | 0
32 | 电气配线 | 1.名称:电气配线 2.配线形式:管内穿线 3.规格:BV-2.5 4.符合设计图纸及施工规范要求 | m | 3094.25 |  | 0
33 | 电气配线 | 1.名称:电气配线 2.配线形式:管内穿线 3.规格:BV-4 4.符合设计图纸及施工规范要求 | m | 303.24 |  | 0
34 | 电气配线 | 1.名称:电气配线 2.配线形式:管内穿线 3.规格:WDZN-BYJ-2.5 4.符合设计图纸及施工规范要求 | m | 977.0667 |  | 0
35 | 电气配线 | 1.名称:电气配线 2.配线形式:线槽配线 3.规格:WDZN-BYJ-2.5 4.符合设计图纸及施工规范要求 | m | 173 |  | 0
36 | 电气配线 | 1.名称:电气配线 2.配线形式:管内穿线 3.规格:WDZN-BYJ-4 4.符合设计图纸及施工规范要求 | m | 15 |  | 0
37 | 电气配线 | 1.名称:电气配线 2.配线形式:管内穿线 3.规格:WDZN-BYJ-16 4.符合设计图纸及施工规范要求 | m | 38.36 |  | 0
38 | 配线 | 1.名称:电气配线 2.配线形式:线槽配线 3.规格:BV-2.5 4.符合设计图纸及施工规范要求 | m | 685.83 |  | 0
39 | 声光控吸顶灯 | 1.名称:声光控吸顶灯 2.规格型号:12W 3.符合设计图纸及施工规范要求 | 套 | 99 |  | 0
40 | 墙上座灯 | 1.名称:墙上座灯 2.规格型号:光源:LED,8W,光通量:720Lm,Ra≥80 3.符合设计图纸及施工规范要求 | 套 | 24 |  | 0
41 | 防水防尘灯（卫生间） | 1.名称:防水防尘灯（卫生间） 2.规格型号:光源:LED,10W,光通量:1200Lm,Ra≥60，IP54 3.符合设计图纸及施工规范要求 | 套 | 6 |  | 0
42 | 简式 单管LED灯 | 1.名称:简式单管LED灯 2.规格型号:光源:LED,15W,光通量:1500Lm,Ra≥80 3.符合设计图纸及施工规范要求 | 套 | 2 |  | 0
43 | 壁装单管LED灯 | 1.名称:壁装单管LED灯 2.规格型号:光源:LED,15W,光通量:1500Lm,Ra≥80 3.符合设计图纸及施工规范要求 | 套 | 1 |  | 0
44 | LED节能壁灯（带防护罩） | 1.名称:LED节能壁灯（带防护罩） 2.规格型号:5W 3.符合设计图纸及施工规范要求 | 套 | 8 |  | 0
45 | 单联单控开关 | 1.名称:单联单控开关 2.规格:250V10A 3.符合设计图纸及施工规范要求 | 个 | 27 |  | 0
46 | 二极加三极插座 | 1.名称:二极加三极插座 2.规格:250V,10A,安全型 3.符合设计图纸及施工规范要求 | 个 | 12 |  | 0
47 | 接线盒 | 1.名称:灯具接线盒 2.材质:塑料 3.安装形式:暗装 4.符合设计图纸及施工规范要求 | 个 | 184.6667 |  | 0
48 | 接线盒 | 1.名称:开关插座盒 2.材质:塑料 3.安装形式:暗装 4.符合设计图纸及施工规范要求 | 个 | 39 |  | 0
49 | 开槽及修复 | 1.名称:开槽及修复 2.规格:70*70 3.类型:砖结构 4.符合设计图纸及施工规范要求 | m | 196.5333 |  | 0
50 | 送配电装置系统调试 | 1.名称:送配电装置系统调试 2.电压等级(kV):1kV以下 3.符合设计图纸及施工规范要求 | 系统 | 1 |  | 0
防雷
51 | 暗装接闪线 | 1.名称:暗装接闪线 2.材质、规格:Φ10热镀锌圆钢 3.安装形式:敷设于隔热层 4.符合设计图纸及施工规范要求 | m | 155.41 |  | 0
52 | 接地线 | 1.名称:接地线 2.材质、规格:40X4扁钢 3.符合设计图纸、施工规范要求 | m | 75.46 |  | 0
53 | 避雷引下线 | 1.名称:避雷引下线 2.规格:利用此柱内两主筋(Φ≥16)向上与构架/梯顶屋面接闪网连接 3.符合设计图纸及施工规范要求 | m | 477.1 |  | 0
54 | LEB局部等电位端子 | 1.名称:LEB局部等电位端子板 2.符合设计图纸及施工规范要求 | 块 | 1 |  | 0
55 | 均压环 | 1.名称:均压环 2.符合图纸及相关规范标准要求 | m | 325.85 |  | 0
56 | 接地母线 | 1.名称:接地母线 2.规格:热镀锌扁钢40x4 3.符合设计图纸及施工规范要求 | m | 91.43 |  | 0
十九 | 合计不含税金额 |  |  |  |  | 0
二十 | 合计税金(税率9%) |  |  |  |  | 0
二十一 | 合计含税金额 |  |  |  |  | 0