## 封面
|  | 东莞市寒溪河流域水质提升及排水管网提质增效项目(一期)第一阶段工程-常平镇、黄江镇HDPE管、PE管、UPVC管及管件采购项目 |  |  | 工程
采 购 控 制 价
| 采 购 人： |  | 东莞市城市工程建设集团有限公司
| 编 制 人： |  |  | 编制时间： 年 月 日
| 审 核 人： |  |  | 审核时间： 年 月 日
封-2

## 编制说明
编制说明
1、采购范围：东莞市寒溪河流域水质提升及排水管网提质增效项目(一期)第一阶段工程-常平镇、黄江镇HDPE管、PE管、UPVC管及管件采购项目所包含的全部内容及其他为实现合同目的所涉及的承包范围。
2、本项目为固定单价合同；是乙方将货品标的物运至甲方指定地点并通过验收的价款，不再因市场行情等任何原因而变化。合同单价已包括但不限于货品标的物的售价（含芯片费、管外厂家标识印制费）、税费（增值税除外）、运输费、运输中的损耗费用、装车费及交收前保管等所有费用。管材中的芯片费用、管外厂家标识印制费已包含在综合单价中，不再另行支付。
3、本项目报价需根据采购文件及技术标准要求等进行综合考虑，中标后不再调整。

## 汇总表
东莞市寒溪河流域水质提升及排水管网提质增效项目(一期)第一阶段工程-常平镇、黄江镇HDPE管、PE管、UPVC管及管件采购项目限价费用汇总表
序号 | 费用名称 | 采购控制价 | 采购限价 （元） | 投标报价 （元） | 备注
1 | 材料费用 | 1929769.12 | 1929769.12 |  |  | 1929769.12
汇总报价 |  |  | 小写：
大写：

## 采购清单
常平镇、黄江镇HDPE管、PE管、UPVC管及管件采购清单
工程名称：东莞市寒溪河流域水质提升及排水管网提质增效项目(一期)第一阶段工程-常平镇、黄江镇HDPE管、PE管、UPVC管及管件采购项目
序号 | 名称 | 规格 | 品牌-按实际品牌填写 | 单位 | 暂定数量 | 不含税单价（元）-月结100% | 不含税金额 （元）-月结100% | 备注
1 | 双胶圈密封HDPE管 | 材质：高密度聚乙烯树脂 规格：dn200mm，环刚度8KN/m2 其他要求：满足最新国家标准 |  | m | 1562 | 57 | 89034 | 开挖埋管
2 | 双胶圈密封HDPE管 | 材质：高密度聚乙烯树脂 规格：dn300mm，环刚度8KN/m2 其他要求：满足最新国家标准 |  | m | 12569 | 80.3 | 1009290.7 | 开挖埋管
3 | 双胶圈密封HDPE管 | 材质：高密度聚乙烯树脂 规格：dn300mm，环刚度12.5KN/m2 其他要求：满足最新国家标准 |  | m | 300 | 96.2 | 28860 | 开挖埋管
4 | 双胶圈密封HDPE管 | 材质：高密度聚乙烯树脂 规格：dn400mm，环刚度8KN/m2 其他要求：满足最新国家标准 |  | m | 2523 | 130.98 | 330462.54 | 开挖埋管
5 | 双胶圈密封HDPE管 | 材质：高密度聚乙烯树脂 规格：dn400mm，环刚度12.5KN/m2 其他要求：满足最新国家标准 |  | m | 300 | 158.19 | 47457 | 开挖埋管
6 | 双胶圈密封HDPE管 | 材质：高密度聚乙烯树脂 规格：dn500mm，环刚度12.5KN/m2 其他要求：满足最新国家标准 |  | m | 67 | 253.1 | 16957.7 | 开挖埋管
7 | 双胶圈密封HDPE管 | 材质：高密度聚乙烯树脂 规格：dn600mm，环刚度8KN/m2 其他要求：满足最新国家标准 |  | m | 12 | 275.91 | 3310.92 | 开挖埋管
8 | PE管 | 材质：聚乙烯（PE)给水管（PE100） 规格：外径75mm，壁厚4.5mm， PN1.0 SDR17 其他要求：满足最新国家标准 |  | m | 143 | 11.58 | 1655.94 | 压力管开挖埋管
9 | PE管 | 材质：聚乙烯（PE)给水管（PE100） 规格：外径50mm，壁厚2.9mm， PN1.0 SDR17 其他要求：满足最新国家标准 |  | m | 154 | 5.31 | 817.74 | 压力管开挖埋管
10 | PE管 | 材质：聚乙烯（PE)给水管（PE100） 规格：外径200mm，壁厚9.6mm， PN0.8 SDR21 其他要求：满足最新国家标准 |  | m | 9 | 77.7 | 699.3 | 开挖埋管
11 | UPVC管 | 材质：硬聚氯乙烯管材 规格：dn200mm，环刚度8KN/m2 其他要求：满足最新国家标准 |  | m | 2827 | 50.72 | 143385.44 | 开挖埋管（出户连接管）
12 | UPVC管件 | 材质：硬聚氯乙烯管材 规格：直通，与dn200mm管配套使用，环刚度8KN/m2 其他要求：满足最新国家标准 |  | 个 | 400 | 14.15 | 5660 | 开挖埋管（出户连接管）
13 | UPVC管件 | 材质：硬聚氯乙烯管材 规格：三通，与dn200mm管配套使用，环刚度8KN/m2 其他要求：满足最新国家标准 |  | 个 | 200 | 41.63 | 8326 | 开挖埋管（出户连接管）
14 | UPVC管件 | 材质：硬聚氯乙烯管材 规格：45度弯头，与dn200mm管配套使用，环刚度8KN/m2 其他要求：满足最新国家标准 |  | 个 | 200 | 23.68 | 4736 | 开挖埋管（出户连接管）
15 | UPVC管件 | 材质：硬聚氯乙烯管材 规格：90度弯头，与dn200mm管配套使用，环刚度8KN/m2 其他要求：满足最新国家标准 |  | 个 | 200 | 32.04 | 6408 | 开挖埋管（出户连接管）
16 | UPVC管件 | 材质：硬聚氯乙烯管材 规格：异径套（dn200*110），连接dn200mm管与dn110mm管，环刚度8KN/m2 其他要求：满足最新国家标准 |  | 个 | 400 | 11.82 | 4728 | 开挖埋管（出户连接管）
17 | UPVC管件 | 材质：硬聚氯乙烯管材 规格：45度弯头，与dn110m管配套使用 其他要求：满足最新国家标准 |  | 个 | 400 | 3.55 | 1420 | 雨水立管
18 | UPVC管件 | 材质：硬聚氯乙烯管材 规格：90度弯头，与dn110m管配套使用 其他要求：满足最新国家标准 |  | 个 | 300 | 4.9 | 1470 | 雨水立管
19 | UPVC管件 | 材质：硬聚氯乙烯管材 规格：直通，与dn110m管配套使用 其他要求：满足最新国家标准 |  | 个 | 300 | 2.59 | 777 | 雨水立管
20 | UPVC管件 | 材质：硬聚氯乙烯管材 规格：三通，与dn110m管配套使用 其他要求：满足最新国家标准 |  | 个 | 300 | 7.68 | 2304 | 雨水立管
| 不含税合计 | [5 empty] | 1707760.28
| 税金（13%）-按实际税率填写 | [5 empty] | 222008.84
| 含税总价 | [5 empty] | 1929769.12
备注： | 1、供货地点：东莞市常平镇、黄江镇。
2、上述单价为固定单价，是乙方将货品标的物运至甲方指定地点并通过验收的价款，不再因市场行情等任何原因而变化。合同单价已包括但不限于货品标的物的售价（含芯片费、管外厂家标识印制费）、税费（增值税除外）、运输费、运输中的损耗费用、装车费及交收前保管等所有费用。管材中的芯片费用、管外厂家标识印制费已包含在综合单价中，不再另行支付。
3、采购清单中数量为暂定数量，结算数量以甲方确认验收合格的实际数量为准。若实际供货数量少于采购清单数量，供货方不得以此为由向采购方追偿。
4、若材料需检测，所有材料需由甲方指派人员抽检，委托具有相应资料的检测单位检测(如有)，合格则检测费用由甲方支付，否则由乙方支付，并承担相应的责任和费用。
5、其他未尽事宜，详见货物类需求书
报价单位（盖章）： | [5 empty] | 日期：