## 汇总表
东莞市应急消防救援训练基地-室内水电工程 限价费用汇总表
序号 | 费用名称 | 采购控制价 （元） | 采购限价 （控制价下浮16.00%） （元） | 投标报价 （元） | 备注
1 | 室内水电工程 | 6390373.86 | 5367914.04
2 | 合计 |  | 5367914.04
汇总报价 |  |  | 小写：
大写：
4924691.78
443222.26

## 编制说明
编制说明
1、采购范围：东莞市应急消防救援训练基地-室内水电工程所包含的全部工程内容及其他为实现合同目的所涉及的承包范围。
2、本项目为固定单价合同；按图纸范围内包工、包料、包辅材、包机械设备、包制安、包调试、包安全、包质量、包材料设备价格变化风险费、包施工用水电设备及相关费用、包与其他分包单位的配合等。分包单位按施工图纸、规范、标准合理地进行配料和施工，严禁偷工减料。以及包含对应项目所标明的设计说明及大样所述的所有内容。清单中所列项目为完成本工程所需的所有项目，完成此项工程所需的其它工序而未列项的项目，如成品保护、临时设施等，请投标单位在所列项目的综合单价综合考虑，不再单独计算。以上价格为开工程专用增值税发票适用。
3、本项目报价需根据采购文件及技术标准和工序要求等进行综合考虑，中标后不再调整。
4、本次采购范围以采购清单项目特征描述和建筑构造做法表和答疑确认部位为准，具体详采购清单。
5、本次采购主材价格为成品到场价。

## 预算
东莞市应急消防救援训练基地-室内水电工程清单表 | [7 empty] | 检验
序号 | 项目名称 | 项目特征描述 | 计量 单位 | 工程量 | 不含税综合单价 | 合价 | 备注 | 工程量 | 不含税综合单价 | 合价
一 | 1#特勤消防站给排水工程 |  |  |  |  | 309487.6505
给水
1 | PSP-PE钢塑复合压力管 | 1.安装部位:室内 2.介质:冷水给水 3.材质、规格:PSP-PE钢塑复合压力管DN100 4.连接形式:电磁感应热熔连接 5.压力试验及吹、洗设计要求:管道消毒、冲洗 6.其他:详见图纸，满足设计、技术规范要求 | m | 42.97 | 125.5751 | 5395.9607 |  | 42.97 | 125.5751 | 5395.9607
2 | PSP-PE钢塑复合压力管 | 1.安装部位:室内 2.介质:冷水给水 3.材质、规格:PSP-PE钢塑复合压力管DN80 4.连接形式:电磁感应热熔连接 5.压力试验及吹、洗设计要求:管道消毒、冲洗 6.其他:详见图纸，满足设计、技术规范要求 | m | 22.01 | 106.9508 | 2353.9871 |  | 22.01 | 106.9508 | 2353.9871
3 | PSP-PE钢塑复合压力管 | 1.安装部位:室内 2.介质:冷水给水 3.材质、规格:PSP-PE钢塑复合压力管DN65 4.连接形式:电磁感应热熔连接 5.压力试验及吹、洗设计要求:管道消毒、冲洗 6.其他:详见图纸，满足设计、技术规范要求 | m | 10.35 | 91.7828 | 949.9519 |  | 10.35 | 91.7828 | 949.9519
4 | PSP-PE钢塑复合压力管 | 1.安装部位:室内 2.介质:冷水给水 3.材质、规格:PSP-PE钢塑复合压力管DN50 4.连接形式:电磁感应热熔连接 5.压力试验及吹、洗设计要求:管道消毒、冲洗 6.其他:详见图纸，满足设计、技术规范要求 | m | 91 | 77.4917 | 7051.7465 |  | 91 | 77.4917 | 7051.7465
5 | PSP-PE钢塑复合压力管 | 1.安装部位:室内 2.介质:冷水给水 3.材质、规格:PSP-PE钢塑复合压力管DN40 4.连接形式:电磁感应热熔连接 5.压力试验及吹、洗设计要求:管道消毒、冲洗 6.其他:详见图纸，满足设计、技术规范要求 | m | 113.26 | 65.9076 | 7464.6912 |  | 113.26 | 65.9076 | 7464.6912
6 | PSP-PE钢塑复合压力管 | 1.安装部位:室内 2.介质:冷水给水 3.材质、规格:PSP-PE钢塑复合压力管DN32 4.连接形式:电磁感应热熔连接 5.压力试验及吹、洗设计要求:管道消毒、冲洗 6.其他:详见图纸，满足设计、技术规范要求 | m | 38.75 | 59.5194 | 2306.376 |  | 38.75 | 59.5194 | 2306.376
7 | PSP-PE钢塑复合压力管 | 1.安装部位:室内 2.介质:冷水给水 3.材质、规格:PSP-PE钢塑复合压力管DN25 4.连接形式:电磁感应热熔连接 5.压力试验及吹、洗设计要求:管道消毒、冲洗 6.其他:详见图纸，满足设计、技术规范要求 | m | 69.31 | 48.4324 | 3356.8497 |  | 69.31 | 48.4324 | 3356.8497
8 | PSP-PE钢塑复合压力管 | 1.安装部位:室内 2.介质:冷水给水 3.材质、规格:PSP-PE钢塑复合压力管DN20 4.连接形式:电磁感应热熔连接 5.压力试验及吹、洗设计要求:管道消毒、冲洗 6.其他:详见图纸，满足设计、技术规范要求 | m | 182.55 | 39.8023 | 7265.9154 |  | 182.55 | 39.8023 | 7265.9154
9 | PSP-PE钢塑复合压力管 | 1.安装部位:室内 2.介质:冷水给水 3.材质、规格:PSP-PE钢塑复合压力管DN15 4.连接形式:电磁感应热熔连接 5.压力试验及吹、洗设计要求:管道消毒、冲洗 6.其他:详见图纸，满足设计、技术规范要求 | m | 66.31 | 33.6099 | 2228.673 |  | 66.31 | 33.6099 | 2228.673
10 | 铝合金衬塑(PP-R)复合给水管 | 1.安装部位:室内 2.介质:热水给水 3.材质、规格:铝合金衬塑(PP-R)复合给水管DN100 4.连接形式:电热熔连接 5.压力试验及吹、洗设计要求:管道消毒、冲洗 6.其他:详见图纸，满足设计、技术规范要求 | m | 10.59 | 146.2583 | 1548.8752 |  | 10.59 | 146.2583 | 1548.8752
11 | 铝合金衬塑(PP-R)复合给水管 | 1.安装部位:室内 2.介质:热水给水 3.材质、规格:铝合金衬塑(PP-R)复合给水管DN80 4.连接形式:电热熔连接 5.压力试验及吹、洗设计要求:管道消毒、冲洗 6.其他:详见图纸，满足设计、技术规范要求 | m | 32.28 | 125.9272 | 4064.9314 |  | 32.28 | 125.9272 | 4064.9314
12 | 铝合金衬塑(PP-R)复合给水管 | 1.安装部位:室内 2.介质:热水给水 3.材质、规格:铝合金衬塑(PP-R)复合给水管DN65 4.连接形式:电热熔连接 5.压力试验及吹、洗设计要求:管道消毒、冲洗 6.其他:详见图纸，满足设计、技术规范要求 | m | 24.9 | 106.2373 | 2645.3094 |  | 24.9 | 106.2373 | 2645.3094
13 | 铝合金衬塑(PP-R)复合给水管 | 1.安装部位:室内 2.介质:热水给水 3.材质、规格:铝合金衬塑(PP-R)复合给水管DN40 4.连接形式:电热熔连接 5.压力试验及吹、洗设计要求:管道消毒、冲洗 6.其他:详见图纸，满足设计、技术规范要求 | m | 241.89 | 71.1302 | 17205.6844 |  | 241.89 | 71.1302 | 17205.6844
14 | 铝合金衬塑(PP-R)复合给水管 | 1.安装部位:室内 2.介质:热水给水 3.材质、规格:铝合金衬塑(PP-R)复合给水管DN32 4.连接形式:电热熔连接 5.压力试验及吹、洗设计要求:管道消毒、冲洗 6.其他:详见图纸，满足设计、技术规范要求 | m | 23.97 | 64.4489 | 1544.8395 |  | 23.97 | 64.4489 | 1544.8395
15 | 铝合金衬塑(PP-R)复合给水管 | 1.安装部位:室内 2.介质:热水给水 3.材质、规格:铝合金衬塑(PP-R)复合给水管DN25 4.连接形式:电热熔连接 5.压力试验及吹、洗设计要求:管道消毒、冲洗 6.其他:详见图纸，满足设计、技术规范要求 | m | 80.74 | 52.4069 | 4231.3354 |  | 80.74 | 52.4069 | 4231.3354
16 | 铝合金衬塑(PP-R)复合给水管 | 1.安装部位:室内 2.介质:热水给水 3.材质、规格:铝合金衬塑(PP-R)复合给水管DN20 4.连接形式:电热熔连接 5.压力试验及吹、洗设计要求:管道消毒、冲洗 6.其他:详见图纸，满足设计、技术规范要求 | m | 47.93 | 43.0493 | 2063.3544 |  | 47.93 | 43.0493 | 2063.3544
17 | 铝合金衬塑(PP-R)复合给水管 | 1.安装部位:室内 2.介质:热水给水 3.材质、规格:铝合金衬塑(PP-R)复合给水管DN15 4.连接形式:电热熔连接 5.压力试验及吹、洗设计要求:管道消毒、冲洗 6.其他:详见图纸，满足设计、技术规范要求 | m | 101.59 | 34.3348 | 3488.0688 |  | 101.59 | 34.3348 | 3488.0688
18 | 倒流防止器 | 1.名称:倒流防止器 2.型号、规格:DN100 3.连接方式:法兰连接 4.其他:详见图纸，满足设计、技术规范要求 | 套 | 1 | 508.2917 | 508.2917 |  | 1 | 508.2917 | 508.2917
19 | 焊接法兰阀门 | 1.名称:电磁阀 2.型号、规格:DN100 3.连接方式:法兰连接 4.其他:详见图纸，满足设计、技术规范要求 | 个 | 1 | 1322.7805 | 1322.7805 |  | 1 | 1322.7805 | 1322.7805
20 | 减压器 | 1.名称:过滤可调式减压阀 2.型号、规格:DN100 3.连接方式:法兰连接 4.其他:详见图纸，满足设计、技术规范要求 | 组 | 1 | 5633.5738 | 5633.5738 |  | 1 | 5633.5738 | 5633.5738
21 | 螺纹阀门 | 1.名称:截止阀 2.型号、规格:DN50 3.连接方式:螺纹连接 4.其他:详见图纸，满足设计、技术规范要求 | 个 | 1 | 211.1348 | 211.1348 |  | 1 | 211.1348 | 211.1348
22 | 螺纹阀门 | 1.名称:截止阀 2.型号、规格:DN40 3.连接方式:螺纹连接 4.其他:详见图纸，满足设计、技术规范要求 | 个 | 11 | 164.9807 | 1814.7875 |  | 11 | 164.9807 | 1814.7875
23 | 螺纹阀门 | 1.名称:截止阀 2.型号、规格:DN32 3.连接方式:螺纹连接 4.其他:详见图纸，满足设计、技术规范要求 | 个 | 5 | 106.3794 | 531.8969 |  | 5 | 106.3794 | 531.8969
24 | 螺纹阀门 | 1.名称:截止阀 2.型号、规格:DN25 3.连接方式:螺纹连接 4.其他:详见图纸，满足设计、技术规范要求 | 个 | 5 | 70.4268 | 352.1342 |  | 5 | 70.4268 | 352.1342
25 | 螺纹阀门 | 1.名称:截止阀 2.型号、规格:DN20 3.连接方式:螺纹连接 4.其他:详见图纸，满足设计、技术规范要求 | 个 | 26 | 42.72 | 1110.7195 |  | 26 | 42.72 | 1110.7195
26 | 水表 | 1.名称:水表 2.型号、规格:DN100 3.连接方式:法兰连接 4.其他:详见图纸，满足设计、技术规范要求 | 个 | 1 | 809.2298 | 809.2298 |  | 1 | 809.2298 | 809.2298
27 | 水表 | 1.名称:水表 2.型号、规格:DN50 3.连接方式:螺纹连接 4.其他:详见图纸，满足设计、技术规范要求 | 个 | 1 | 242.2191 | 242.2191 |  | 1 | 242.2191 | 242.2191
28 | 水表 | 1.名称:水表 2.型号、规格:DN40 3.连接方式:螺纹连接 4.其他:详见图纸，满足设计、技术规范要求 | 个 | 1 | 191.6615 | 191.6615 |  | 1 | 191.6615 | 191.6615
29 | 水表 | 1.名称:水表 2.型号、规格:DN32 3.连接方式:螺纹连接 4.其他:详见图纸，满足设计、技术规范要求 | 个 | 5 | 133.6488 | 668.2438 |  | 5 | 133.6488 | 668.2438
30 | 水表 | 1.名称:水表 2.型号、规格:DN25 3.连接方式:螺纹连接 4.其他:详见图纸，满足设计、技术规范要求 | 个 | 3 | 107.0616 | 321.1849 |  | 3 | 107.0616 | 321.1849
31 | 水表 | 1.名称:水表 2.型号、规格:DN20 3.连接方式:螺纹连接 4.其他:详见图纸，满足设计、技术规范要求 | 个 | 25 | 74.9423 | 1873.5568 |  | 25 | 74.9423 | 1873.5568
32 | 焊接法兰阀门 | 1.名称:止回阀 2.型号、规格:DN100 3.连接方式:法兰连接 4.其他:详见图纸，满足设计、技术规范要求 | 个 | 2 | 621.0468 | 1242.0935 |  | 2 | 621.0468 | 1242.0935
33 | 焊接法兰阀门 | 1.名称:闸阀 2.型号、规格:DN100 3.连接方式:法兰连接 4.其他:详见图纸，满足设计、技术规范要求 | 个 | 15 | 846.9245 | 12703.867 |  | 15 | 846.9245 | 12703.867
34 | 螺纹阀门 | 1.名称:自动排气阀 2.型号、规格:DN15 3.连接方式:螺纹连接 4.含全铜截止阀1个 5.其他:详见图纸，满足设计、技术规范要求 | 个 | 3 | 78.8256 | 236.4767 |  | 3 | 78.8256 | 236.4767
35 | 套管 | 1.名称:一般钢套管 2.型号、规格:DN100 3.其他:详见图纸，满足设计、技术规范要求 | 个 | 4 | 104.5745 | 418.2982 |  | 4 | 104.5745 | 418.2982
36 | 套管 | 1.名称:一般钢套管 2.型号、规格:DN40 3.其他:详见图纸，满足设计、技术规范要求 | 个 | 11 | 46.5731 | 512.3042 |  | 11 | 46.5731 | 512.3042
37 | 套管 | 1.名称:一般钢套管 2.型号、规格:DN32 3.其他:详见图纸，满足设计、技术规范要求 | 个 | 8 | 28.0823 | 224.6588 |  | 8 | 28.0823 | 224.6588
38 | 套管 | 1.名称:一般钢套管 2.型号、规格:DN25 3.其他:详见图纸，满足设计、技术规范要求 | 个 | 27 | 28.0823 | 758.2234 |  | 27 | 28.0823 | 758.2234
39 | 套管 | 1.名称:刚性防水套管 2.型号、规格:DN50 3.其他:详见图纸，满足设计、技术规范要求 | 个 | 13 | 208.8746 | 2715.3696 |  | 13 | 208.8746 | 2715.3696
40 | 软接头(软管) | 1.名称:可曲挠橡胶接头 2.型号、规格:DN100 3.连接方式:法兰连接 4.其他:详见图纸，满足设计、技术规范要求 | 个 | 4 | 483.5784 | 1934.3136 |  | 4 | 483.5784 | 1934.3136
41 | 除污器(过滤器) | 1.名称:Y型过滤器 2.型号、规格:DN100 3.连接方式:法兰连接 4.其他:详见图纸，满足设计、技术规范要求 | 个 | 2 | 656.9171 | 1313.8342 |  | 2 | 656.9171 | 1313.8342
42 | 真空破坏器 | 1.名称:真空破坏器 2.规格:DN25 3.其他:详见图纸，满足设计、技术规范要求 | 个 | 1 | 126.6195 | 126.6195 |  | 1 | 126.6195 | 126.6195
43 | 止回阀 | 1.名称:止回阀 2.规格、压力等级:DN100 3.其他:详见图纸，满足设计、技术规范要求 | 个 | 2 | 621.0468 | 1242.0935 |  | 2 | 621.0468 | 1242.0935
44 | 电接点压力表 | 1.名称:电接点压力表 2.型号、规格:DN100 3.其他:详见图纸，满足设计、技术规范要求 | 个 | 1 | 389.6304 | 389.6304 |  | 1 | 389.6304 | 389.6304
45 | 管道支架 | 1.名称:管道支吊架 2.含支吊架除锈，刷漆 3.其他:详见图纸，满足设计、技术规范要求 | kg | 227.99 | 28.9452 | 6599.2129 |  | 227.99 | 28.9452 | 6599.2129
46 | 管道防腐蚀 | 1.名称:管道防腐蚀 2.埋地敷设时,管外壁刷冷底子油一道,沥青二道 3.其他:详见图纸，满足设计、技术规范要求 | m2 | 16.35 | 35.2982 | 577.1251 |  | 16.35 | 35.2982 | 577.1251
47 | 管道绝热 | 1.名称:屋面明装管绝热. 2.规格:管道φ57以下 3.管道除锈后刷防锈漆2道,外敷50mm厚岩棉管壳,铁丝网包裹后缠2层玻璃丝布,刷调和漆1遍,外护板用铝皮 4.其他:详见图纸，满足设计、技术规范要求 | m3 | 1.62 | 1297.9143 | 2102.6211 |  | 1.62 | 1297.9143 | 2102.6211
48 | 管道绝热 | 1.名称:屋面明装管绝热. 2.规格:管道φ133以下 3.管道除锈后刷防锈漆2道,外敷50mm厚岩棉管壳,铁丝网包裹后缠2层玻璃丝布,刷调和漆1遍,外护板用铝皮 4.其他:详见图纸，满足设计、技术规范要求 | m3 | 1.93 | 1088.5586 | 2100.918 |  | 1.93 | 1088.5586 | 2100.918
排水
49 | 塑料管 | 1.安装部位:埋地 2.介质:污废水 3.材质、规格:内肋增强聚乙烯(PE)螺旋波纹管DN150SN8 4.连接形式:电热熔连接 5.其他:详见图纸，满足设计、技术规范要求 | m | 9.51 | 132.491 | 1259.9892 |  | 9.51 | 132.491 | 1259.9892
50 | 塑料管 | 1.安装部位:埋地 2.介质:污废水 3.材质、规格:内肋增强聚乙烯(PE)螺旋波纹管DN100SN8 4.连接形式:电热熔连接 5.其他:详见图纸，满足设计、技术规范要求 | m | 53.99 | 104.7369 | 5654.7458 |  | 53.99 | 104.7369 | 5654.7458
51 | 塑料管 | 1.安装部位:室内 2.介质:污废水 3.材质、规格:承压型PVC-U管DN150 4.连接形式:粘胶连接 5.其他:详见图纸，满足设计、技术规范要求 | m | 177.71 | 81.0164 | 14397.43 |  | 177.71 | 81.0164 | 14397.43
52 | 塑料管 | 1.安装部位:室内 2.介质:污废水 3.材质、规格:承压型PVC-U管DN100 4.连接形式:粘胶连接 5.其他:详见图纸，满足设计、技术规范要求 | m | 255.89 | 53.0821 | 13583.1705 |  | 255.89 | 53.0821 | 13583.1705
53 | 塑料管 | 1.安装部位:室内 2.介质:污废水 3.材质、规格:UPVC排水管DN100 4.连接形式:粘胶连接 5.其他:详见图纸，满足设计、技术规范要求 | m | 204.02 | 52.1162 | 10632.7521 |  | 204.02 | 52.1162 | 10632.7521
54 | 塑料管 | 1.安装部位:室内 2.介质:污废水 3.材质、规格:UPVC排水管DN75 4.连接形式:粘胶连接 5.其他:详见图纸，满足设计、技术规范要求 | m | 82.62 | 39.8193 | 3289.8682 |  | 82.62 | 39.8193 | 3289.8682
55 | 塑料管 | 1.安装部位:室内 2.介质:污废水 3.材质、规格:UPVC排水管DN50 4.连接形式:粘胶连接 5.其他:详见图纸，满足设计、技术规范要求 | m | 39.3 | 27.9218 | 1097.3262 |  | 39.3 | 27.9218 | 1097.3262
56 | 塑料管 | 1.安装部位:室内 2.介质:雨水 3.材质、规格:承压型PVC-U管DN100 4.连接形式:卡环连接 5.其他:详见图纸，满足设计、技术规范要求 | m | 406.71 | 50.4009 | 20498.5681 |  | 406.71 | 50.4009 | 20498.5681
57 | 塑料管 | 1.安装部位:室内 2.介质:雨水 3.材质、规格:承压型PVC-U管DN150 4.连接形式:卡环连接 5.其他:详见图纸，满足设计、技术规范要求 | m | 16.22 | 79.1618 | 1284.0043 |  | 16.22 | 79.1618 | 1284.0043
58 | 塑料管 | 1.安装部位:室内 2.介质:冷凝水 3.材质、规格:UPVC排水管DN32 4.连接形式:溶剂粘接 5.其他:详见图纸，满足设计、技术规范要求 | m | 41.77 | 18.1465 | 757.9811 |  | 41.77 | 18.1465 | 757.9811
59 | 塑料管 | 1.安装部位:室内 2.介质:冷凝水 3.材质、规格:UPVC排水管DN25 4.连接形式:溶剂粘接 5.其他:详见图纸，满足设计、技术规范要求 | m | 131.35 | 15.3026 | 2009.9948 |  | 131.35 | 15.3026 | 2009.9948
60 | 大便器 | 1.材质:陶瓷 2.规格、类型:冲洗水箱蹲式大便器 3.附件名称、数量:含水箱、存水弯及所以配件 4.其他:详见图纸，满足设计、技术规范要求 | 组 | 26 | 615.281 | 15997.3063 |  | 26 | 615.281 | 15997.3063
61 | 大便器 | 1.材质:陶瓷 2.规格、类型:连体坐便器（整套） 3.附件名称、数量:含所以附件 4.其他:详见图纸，满足设计、技术规范要求 | 组 | 9 | 828.4242 | 7455.8174 |  | 9 | 828.4242 | 7455.8174
62 | 小便器 | 1.材质:陶瓷 2.规格、类型:感应式冲洗阀壁挂小便器 3.附件名称、数量:含小便器感应器、排水附件 4.其他:详见图纸，满足设计、技术规范要求 | 组 | 12 | 754.097 | 9049.1645 |  | 12 | 754.097 | 9049.1645
63 | 洗脸盆 | 1.材质:陶瓷 2.规格、类型:详见图纸 3.其他:详见图纸，满足设计、技术规范要求 | 组 | 16 | 499.2177 | 7987.4835 |  | 16 | 499.2177 | 7987.4835
64 | 淋浴器 | 1.名称:淋浴器 2.组织形式:成品 3.其他:详见图纸，满足设计、技术规范要求 | 套 | 17 | 310.4377 | 5277.441 |  | 17 | 310.4377 | 5277.441
65 | 拖布池 | 1.材质:陶瓷 2.规格、类型:成品拖布池 3.附件名称、数量:含水龙头、成品拖布池含排水附件 4.其他:详见图纸，满足设计、技术规范要求 | 组 | 10 | 347.242 | 3472.4197 |  | 10 | 347.242 | 3472.4197
66 | 给、排水附(配)件 | 1.名称:87型雨水斗 2.型号、规格:DN100 3.其他:详见图纸，满足设计、技术规范要求 | 个 | 3 | 83.2432 | 249.7296 |  | 3 | 83.2432 | 249.7296
67 | 给、排水附(配)件 | 1.名称:侧装雨水斗 2.型号、规格:DN100 3.其他:详见图纸，满足设计、技术规范要求 | 个 | 10 | 73.1304 | 731.3037 |  | 10 | 73.1304 | 731.3037
68 | 给、排水附(配)件 | 1.名称:地漏 2.型号、规格:DN75 3.其他:详见图纸，满足设计、技术规范要求 | 个 | 38 | 55.5877 | 2112.3343 |  | 38 | 55.5877 | 2112.3343
69 | 给、排水附(配)件 | 1.名称:地漏 2.型号、规格:DN100 3.其他:详见图纸，满足设计、技术规范要求 | 个 | 17 | 68.5839 | 1165.9258 |  | 17 | 68.5839 | 1165.9258
70 | 给、排水附(配)件 | 1.名称:地漏 2.型号、规格:DN150 3.其他:详见图纸，满足设计、技术规范要求 | 个 | 3 | 109.3956 | 328.1867 |  | 3 | 109.3956 | 328.1867
71 | 给、排水附(配)件 | 1.名称:侧排地漏 2.型号、规格:DN100 3.其他:详见图纸，满足设计、技术规范要求 | 个 | 1 | 143.3161 | 143.3161 |  | 1 | 143.3161 | 143.3161
72 | 给、排水附(配)件 | 1.名称:洗衣机地漏 2.型号、规格:DN75 3.其他:详见图纸，满足设计、技术规范要求 | 个 | 11 | 74.4315 | 818.746 |  | 11 | 74.4315 | 818.746
73 | 给、排水附(配)件 | 1.名称:地面扫除口 2.型号、规格:DN100 3.其他:详见图纸，满足设计、技术规范要求 | 个 | 10 | 22.3809 | 223.8092 |  | 10 | 22.3809 | 223.8092
74 | 给、排水附(配)件 | 1.名称:地面扫除口 2.型号、规格:DN150 3.其他:详见图纸，满足设计、技术规范要求 | 个 | 18 | 36.2552 | 652.5937 |  | 18 | 36.2552 | 652.5937
75 | 给、排水附(配)件 | 1.名称:通气帽 2.型号、规格:DN100 3.其他:详见图纸，满足设计、技术规范要求 | 个 | 11 | 19.8029 | 217.832 |  | 11 | 19.8029 | 217.832
76 | 给、排水附(配)件 | 1.名称:通气帽 2.型号、规格:DN150 3.其他:详见图纸，满足设计、技术规范要求 | 个 | 2 | 42.9688 | 85.9376 |  | 2 | 42.9688 | 85.9376
77 | 给、排水附(配)件 | 1.名称:阻火圈 2.型号、规格:DN100 3.其他:详见图纸，满足设计、技术规范要求 | 个 | 104 | 49.8127 | 5180.5169 |  | 104 | 49.8127 | 5180.5169
78 | 给、排水附(配)件 | 1.名称:阻火圈 2.型号、规格:DN150 3.其他:详见图纸，满足设计、技术规范要求 | 个 | 12 | 100.6196 | 1207.4352 |  | 12 | 100.6196 | 1207.4352
79 | 套管 | 1.名称:一般钢套管 2.型号、规格:DN100 3.其他:详见图纸，满足设计、技术规范要求 | 个 | 47 | 104.5745 | 4915.0034 |  | 47 | 104.5745 | 4915.0034
80 | 套管 | 1.名称:一般钢套管 2.型号、规格:DN150 3.其他:详见图纸，满足设计、技术规范要求 | 个 | 26 | 174.7835 | 4544.37 |  | 26 | 174.7835 | 4544.37
81 | 套管 | 1.名称:一般钢套管 2.型号、规格:DN200 3.其他:详见图纸，满足设计、技术规范要求 | 个 | 4 | 209.9614 | 839.8455 |  | 4 | 209.9614 | 839.8455
82 | 套管 | 1.名称:刚性防水套管 2.型号、规格:DN100 3.其他:详见图纸，满足设计、技术规范要求 | 个 | 15 | 297.958 | 4469.3701 |  | 15 | 297.958 | 4469.3701
83 | 套管 | 1.名称:刚性防水套管 2.型号、规格:DN150 3.其他:详见图纸，满足设计、技术规范要求 | 个 | 3 | 358.4496 | 1075.3488 |  | 3 | 358.4496 | 1075.3488
84 | 套管 | 1.名称:刚性防水套管 2.型号、规格:DN200 3.其他:详见图纸，满足设计、技术规范要求 | 个 | 1 | 467.4557 | 467.4557 |  | 1 | 467.4557 | 467.4557
85 | 套管 | 1.名称:PVC-U塑料套管 2.型号、规格:DN100 3.其他:详见图纸，满足设计、技术规范要求 | 个 | 45 | 52.3041 | 2353.6836 |  | 45 | 52.3041 | 2353.6836
86 | 管道支架 | 1.名称:管道支吊架 2.含支吊架除锈，刷漆 3.其他:详见图纸，满足设计、技术规范要求 | kg | 669.68 | 28.9452 | 19384.012 |  | 669.68 | 28.9452 | 19384.012
直饮水系统
87 | 饮水机 | 1.名称:饮水直饮机 2.型号、规格:(1开1温)RO800GPD2 壳体SUS304不锈钢; 水箱容量:35升; 供水量:开水15升/时常温水60升/时; 功率:3KW; 龙头形式:一开一常温; 3.其他:详见图纸，满足设计、技术规范要求 | 套 | 3 | 2886.6025 | 8659.8075 |  | 3 | 2886.6025 | 8659.8075
二 | 1#特勤消防站电气工程 |  |  |  |  | 658779.4246
强电
1 | 配电箱 | 1.名称:1#特勤消防站2层动力总配电箱X-2APk1 2.型号:成套型 3.安装方式:悬挂式 4.含箱体内元器件、接地等 5.符合设计图纸及施工规范要求 | 台 | 1 | 374.6146 | 374.6146 |  | 1 | 374.6146 | 374.6146
2 | 配电箱 | 1.名称:1#特勤消防站2层照明总配电箱X-2ZAL1 2.型号:成套型 3.安装方式:悬挂式 4.含箱体内元器件、接地等 5.符合设计图纸及施工规范要求 | 台 | 1 | 375.1664 | 375.1664 |  | 1 | 375.1664 | 375.1664
3 | 配电箱 | 1.名称:1#特勤消防站3层动力总配电箱X-3APk1 2.型号:成套型 3.安装方式:悬挂式 4.含箱体内元器件、接地等 5.符合设计图纸及施工规范要求 | 台 | 1 | 374.5301 | 374.5301 |  | 1 | 374.5301 | 374.5301
4 | 配电箱 | 1.名称:1#特勤消防站3层照明总配电箱X-3ZAL1 2.型号:成套型 3.安装方式:悬挂式 4.含箱体内元器件、接地等 5.符合设计图纸及施工规范要求 | 台 | 1 | 375.1793 | 375.1793 |  | 1 | 375.1793 | 375.1793
5 | 配电箱 | 1.名称:1#特勤消防站UPS输出柜 2.型号:成套型 3.安装方式:悬挂式 4.含箱体内元器件、接地等 5.符合设计图纸及施工规范要求 | 台 | 1 | 1568.5159 | 1568.5159 |  | 1 | 1568.5159 | 1568.5159
6 | 不间断电源设备 | 1.名称:不间断电源柜(UPS) 2.型号:30kVA，成套型 3.含UPS主机30kVA一套、蓄电池组30kVA一套及所需附件 4.符合设计图纸及施工规范要求 | 套 | 1 | 58763.1854 | 58763.1854 |  | 1 | 58763.1854 | 58763.1854
7 | 配电箱 | 1.名称:1#特勤消防站财务室配电箱X-ALcw 2.型号:成套型 3.安装方式:悬挂式 4.含箱体内元器件、接地等 5.符合设计图纸及施工规范要求 | 台 | 1 | 376.0916 | 376.0916 |  | 1 | 376.0916 | 376.0916
8 | 配电箱 | 1.名称:1#特勤消防站电梯控制箱AP-DT 2.型号:成套型 3.安装方式:悬挂式 4.含箱体内元器件、接地等 5.符合设计图纸及施工规范要求 | 台 | 1 | 375.0091 | 375.0091 |  | 1 | 375.0091 | 375.0091
9 | 配电箱 | 1.名称:1#特勤消防站动力总配电箱X-APZ 2.型号:成套型 3.安装方式:悬挂式 4.含箱体内元器件、接地等 5.符合设计图纸及施工规范要求 | 台 | 1 | 373.3423 | 373.3423 |  | 1 | 373.3423 | 373.3423
10 | 配电箱 | 1.名称:1#特勤消防站干部备勤室配电箱X-ALb 2.型号:成套型 3.安装方式:悬挂式 4.含箱体内元器件、接地等 5.符合设计图纸及施工规范要求 | 台 | 7 | 376.2302 | 2633.6113 |  | 7 | 376.2302 | 2633.6113
11 | 配电箱 | 1.名称:1#特勤消防站公共照明总配电箱X-ALg 2.型号:成套型 3.安装方式:悬挂式 4.含箱体内元器件、接地等 5.符合设计图纸及施工规范要求 | 台 | 1 | 373.89 | 373.89 |  | 1 | 373.89 | 373.89
12 | 配电箱 | 1.名称:1#特勤消防站会议室配电箱X-ALhy 2.型号:成套型 3.安装方式:悬挂式 4.含箱体内元器件、接地等 5.符合设计图纸及施工规范要求 | 台 | 1 | 375.7833 | 375.7833 |  | 1 | 375.7833 | 375.7833
13 | 配电箱 | 1.名称:1#特勤消防站夹层动力总配电箱X-JAPk1 2.型号:成套型 3.安装方式:悬挂式 4.含箱体内元器件、接地等 5.符合设计图纸及施工规范要求 | 台 | 1 | 375.4877 | 375.4877 |  | 1 | 375.4877 | 375.4877
14 | 配电箱 | 1.名称:1#特勤消防站夹层照明总配电箱X-JZAL1 2.型号:成套型 3.安装方式:悬挂式 4.含箱体内元器件、接地等 5.符合设计图纸及施工规范要求 | 台 | 1 | 375.6074 | 375.6074 |  | 1 | 375.6074 | 375.6074
15 | 配电箱 | 1.名称:1#特勤消防站首层照明总配电箱X-1ZAL1 2.型号:成套型 3.安装方式:悬挂式 4.含箱体内元器件、接地等 5.符合设计图纸及施工规范要求 | 台 | 1 | 375.9249 | 375.9249 |  | 1 | 375.9249 | 375.9249
16 | 配电箱 | 1.名称:1#特勤消防站通讯室配电箱X-1ATtx1 2.型号:成套型 3.安装方式:悬挂式 4.含箱体内元器件、接地等 5.符合设计图纸及施工规范要求 | 台 | 1 | 373.5177 | 373.5177 |  | 1 | 373.5177 | 373.5177
17 | 配电箱 | 1.名称:1#特勤消防站图书室配电箱X-ALts 2.型号:成套型 3.安装方式:悬挂式 4.含箱体内元器件、接地等 5.符合设计图纸及施工规范要求 | 台 | 1 | 375.7833 | 375.7833 |  | 1 | 375.7833 | 375.7833
18 | 配电箱 | 1.名称:1#特勤消防站消防应急双切箱X-1ALE1 2.型号:成套型 3.安装方式:悬挂式 4.含箱体内元器件、接地等 5.符合设计图纸及施工规范要求 | 台 | 1 | 373.7279 | 373.7279 |  | 1 | 373.7279 | 373.7279
19 | 配电箱 | 1.名称:1#特勤消防站消防员备勤室配电箱X-ALa 2.型号:成套型 3.安装方式:悬挂式 4.含箱体内元器件、接地等 5.符合设计图纸及施工规范要求 | 台 | 15 | 376.189 | 5642.8354 |  | 15 | 376.189 | 5642.8354
20 | 配电箱 | 1.名称:1#特勤消防站消防员之家配电箱X-ALxfzj 2.型号:成套型 3.安装方式:悬挂式 4.含箱体内元器件、接地等 5.符合设计图纸及施工规范要求 | 台 | 1 | 375.4401 | 375.4401 |  | 1 | 375.4401 | 375.4401
21 | 配电箱 | 1.名称:1#特勤消防站医务室配电箱X-ALyw 2.型号:成套型 3.安装方式:悬挂式 4.含箱体内元器件、接地等 5.符合设计图纸及施工规范要求 | 台 | 1 | 376.0629 | 376.0629 |  | 1 | 376.0629 | 376.0629
22 | 配电箱 | 1.名称:1#特勤消防站照明总配电箱X-ALZ 2.型号:成套型 3.安装方式:悬挂式 4.含箱体内元器件、接地等 5.符合设计图纸及施工规范要求 | 台 | 1 | 373.4581 | 373.4581 |  | 1 | 373.4581 | 373.4581
23 | 配电箱 | 1.名称:1#特勤消防站贮藏室配电箱X-ALzc 2.型号:成套型 3.安装方式:悬挂式 4.含箱体内元器件、接地等 5.符合设计图纸及施工规范要求 | 台 | 1 | 375.7933 | 375.7933 |  | 1 | 375.7933 | 375.7933
24 | 配电箱 | 1.名称:1#特勤消防站室外不锈钢防水配电箱RAPZ 2.型号:成套型 3.安装方式:悬挂式 4.含箱体内元器件、接地等 5.符合设计图纸及施工规范要求 | 台 | 1 | 373.6616 | 373.6616 |  | 1 | 373.6616 | 373.6616
25 | 配电箱 | 1.名称:1#特勤消防站夹层消防应急双切箱X-JALE 2.型号:成套型 3.安装方式:悬挂式 4.含箱体内元器件、接地等 5.符合设计图纸及施工规范要求 | 台 | 1 | 374.0443 | 374.0443 |  | 1 | 374.0443 | 374.0443
26 | 配电箱 | 1.名称:1#特勤消防站夹层消防应急双切箱X-2ALE 2.型号:成套型 3.安装方式:悬挂式 4.含箱体内元器件、接地等 5.符合设计图纸及施工规范要求 | 台 | 1 | 374.0443 | 374.0443 |  | 1 | 374.0443 | 374.0443
27 | 配电箱 | 1.名称:1#特勤消防站夹层消防应急双切箱X-3ALE 2.型号:成套型 3.安装方式:悬挂式 4.含箱体内元器件、接地等 5.符合设计图纸及施工规范要求 | 台 | 1 | 374.0443 | 374.0443 |  | 1 | 374.0443 | 374.0443
28 | 隔离开关箱 | 1.名称:事故风机隔离开关箱 2.型号:成套型 3.规格:16A 4.安装方式:悬挂式 5.含箱体内元器件、接地等 6.符合设计图纸及施工规范要求 | 台 | 1 | 137.5674 | 137.5674 |  | 1 | 137.5674 | 137.5674
29 | 隔离开关箱 | 1.名称:隔离开关箱 2.型号:成套型 3.规格:40A 4.安装方式:悬挂式 5.含箱体内元器件、接地等 6.符合设计图纸及施工规范要求 | 台 | 2 | 137.2208 | 274.4417 |  | 2 | 137.2208 | 274.4417
30 | 配电箱（仅安装） | 1.名称:1#特勤消防站挡烟垂壁电控箱（仅安装） 2.型号:成套型 3.安装方式:悬挂式 4.仅含控制箱安装 5.符合设计图纸及施工规范要求 | 台 | 5 | 167.7409 | 838.7046 |  | 5 | 167.7409 | 838.7046
31 | 配电箱（仅安装） | 1.名称:1#特勤消防站防火卷帘控制箱（仅安装） 2.型号:成套型 3.安装方式:悬挂式 4.仅含控制箱安装 5.符合设计图纸及施工规范要求 | 台 | 14 | 167.7409 | 2348.3728 |  | 14 | 167.7409 | 2348.3728
32 | 配电箱（仅安装） | 1.名称:1#特勤消防站空气能热泵控制箱（仅安装） 2.型号:成套型 3.安装方式:悬挂式 4.仅含控制箱安装 5.符合设计图纸及施工规范要求 | 台 | 2 | 167.7409 | 335.4818 |  | 2 | 167.7409 | 335.4818
33 | T接箱 | 1.名称:集成T接端子 2.符合设计图纸及施工规范要求 | 个 | 17 | 10.3569 | 176.0678 |  | 17 | 10.3569 | 176.0678
34 | 柜式空调开关箱 | 1.名称:柜式空调开关箱 2.型号:5p柜机空调 3.规格:含1个MCB-C16/3p30mA断路器 4.安装方式:符合设计图纸及施工规范要求 | 台 | 6 | 432.8086 | 2596.8516 |  | 6 | 432.8086 | 2596.8516
35 | 柜式空调开关箱 | 1.名称:柜式空调开关箱 2.型号:5p柜机空调 3.规格:含1个MCB-D16/3p30mA断路器 4.安装方式:符合设计图纸及施工规范要求 | 台 | 6 | 436.6716 | 2620.0294 |  | 6 | 436.6716 | 2620.0294
36 | 桥架 | 1.名称:普通动力金属桥架 2.规格型号:CT100x50mm*1.5mm 3.材质:钢制 4.安装方式:符合设计图纸及施工规范要求 | m | 126.73 | 62.4683 | 7916.6131 |  | 126.73 | 62.4683 | 7916.6131
37 | 桥架 | 1.名称:普通动力金属桥架 2.规格型号:CT200x100mm*1.5mm 3.材质:钢制 4.安装方式:符合设计图纸及施工规范要求 | m | 263.48 | 108.0397 | 28466.3055 |  | 263.48 | 108.0397 | 28466.3055
38 | 桥架 | 1.名称:普通动力金属桥架 2.规格型号:CT400x200mm*1.5mm 3.材质:钢制 4.安装方式:符合设计图纸及施工规范要求 | m | 15.8 | 181.0756 | 2860.9943 |  | 15.8 | 181.0756 | 2860.9943
39 | 桥架 | 1.名称:消防金属防火桥架 2.规格型号:CT(50+50)x100mm*1.5mm 3.材质:钢制 4.安装方式:符合设计图纸及施工规范要求 | m | 3.9 | 94.3554 | 367.986 |  | 3.9 | 94.3554 | 367.986
40 | 铁构件 | 1.名称:桥架支架 2.材质:铁构件 3.刷油要求:手工除轻锈、先刷樟丹两道再刷调和漆两道 4.符合设计图纸及施工规范要求 | kg | 496.4 | 29.5056 | 14646.6041 |  | 496.4 | 29.5056 | 14646.6041
41 | 金属软管 | 1.名称:金属软管 2.规格:DN20 3.符合设计图纸及施工规范要求 | m | 897 | 15.4051 | 13818.3374 |  | 897 | 15.4051 | 13818.3374
42 | 配管 | 1.名称:电气埋地配管 2.规格:PC150 3.敷设方式:埋地 4.符合设计图纸及施工规范要求 | m | 12.26 | 47.6409 | 584.0771 |  | 12.26 | 47.6409 | 584.0771
43 | 配管 | 1.名称:电气埋地配管 2.规格:PC100 3.敷设方式:埋地 4.符合设计图纸及施工规范要求 | m | 11.75 | 30.7467 | 361.2733 |  | 11.75 | 30.7467 | 361.2733
44 | 配管 | 1.名称:电气配管 2.材质:刚性难燃管 3.规格:PC20*1.8mm 4.配置形式:暗配 5.符合设计图纸及施工规范要求 | m | 3542.67 | 8.7621 | 31041.123 |  | 3542.67 | 8.7621 | 31041.123
45 | 配管 | 1.名称:电气配管 2.材质:刚性难燃管 3.规格:PC20*1.8mm 4.配置形式:明配 5.符合设计图纸及施工规范要求 | m | 41.64 | 17.6111 | 733.3276 |  | 41.64 | 17.6111 | 733.3276
46 | 配管 | 1.名称:电气配管 2.材质:刚性难燃管 3.规格:PC25*1.9mm 4.配置形式:暗配 5.符合设计图纸及施工规范要求 | m | 790.95 | 12.3949 | 9803.7399 |  | 790.95 | 12.3949 | 9803.7399
47 | 配管 | 1.名称:电气配管 2.材质:刚性难燃管 3.规格:PC32*2.4mm 4.配置形式:暗配 5.符合设计图纸及施工规范要求 | m | 105.35 | 14.6228 | 1540.507 |  | 105.35 | 14.6228 | 1540.507
48 | 配管 | 1.名称:电气配管 2.材质:刚性难燃管 3.规格:PC40*2.5mm 4.配置形式:暗配 5.符合设计图纸及施工规范要求 | m | 3.92 | 17.758 | 69.6113 |  | 3.92 | 17.758 | 69.6113
49 | 配管 | 1.名称:电气配管 2.材质:刚性难燃管 3.规格:PC40*2.5mm 4.配置形式:明配 5.符合设计图纸及施工规范要求 | m | 25.72 | 21.9683 | 565.0234 |  | 25.72 | 21.9683 | 565.0234
50 | 配管 | 1.名称:电气配管 2.材质:刚性难燃管 3.规格:PC50*2.8mm 4.配置形式:明配 5.符合设计图纸及施工规范要求 | m | 43.99 | 25.807 | 1135.2506 |  | 43.99 | 25.807 | 1135.2506
51 | 配管 | 1.名称:电气配管 2.材质:刚性难燃管 3.规格:PC50*2.8mm 4.配置形式:暗配 5.符合设计图纸及施工规范要求 | m | 3.68 | 21.2497 | 78.1988 |  | 3.68 | 21.2497 | 78.1988
52 | 配管 | 1.名称:电气配管 2.材质:刚性难燃管 3.规格:PC80 4.配置形式:埋地 5.符合设计图纸及施工规范要求 | m | 3.71 | 21.9283 | 81.354 |  | 3.71 | 21.9283 | 81.354
53 | 配管 | 1.名称:电气配管 2.材质:镀锌焊接钢管 3.规格:SC20*1.8mm 4.配置形式:暗配 5.符合设计图纸及施工规范要求 | m | 950.18 | 17.071 | 16220.562 |  | 950.18 | 17.071 | 16220.562
54 | 配管 | 1.名称:电气配管 2.材质:镀锌焊接钢管 3.规格:SC25*1.8mm 4.配置形式:暗配 5.符合设计图纸及施工规范要求 | m | 399.57 | 20.5789 | 8222.7013 |  | 399.57 | 20.5789 | 8222.7013
55 | 配管 | 1.名称:电气配管 2.材质:镀锌焊接钢管 3.规格:SC40*1.8mm 4.配置形式:暗配 5.符合设计图纸及施工规范要求 | m | 4.77 | 34.9477 | 166.7005 |  | 4.77 | 34.9477 | 166.7005
56 | 配管 | 1.名称:电气配管 2.材质:镀锌焊接钢管 3.规格:SC50*1.8mm 4.配置形式:暗配 5.符合设计图纸及施工规范要求 | m | 16.14 | 39.4875 | 637.3288 |  | 16.14 | 39.4875 | 637.3288
57 | 电力电缆 | 1.名称:铜芯电缆 2.型号、规格:WDZB-YJY-B1-4x50+1x25 3.电压等级(kV):1KV 4.符合设计图纸及施工规范要求 | m | 2.68 | 19.4138 | 52.029 |  | 2.68 | 19.4138 | 52.029
58 | 电力电缆 | 1.名称:铜芯电缆 2.型号、规格:WDZN-YJY-5x10 3.电压等级(kV):1KV 4.符合设计图纸及施工规范要求 | m | 196.86 | 6.9112 | 1360.5466 |  | 196.86 | 6.9112 | 1360.5466
59 | 电力电缆 | 1.名称:铜芯电缆 2.型号、规格:WDZN-YJY-B1-5x16 3.电压等级(kV):1KV 4.符合设计图纸及施工规范要求 | m | 11.13 | 13.1651 | 146.5274 |  | 11.13 | 13.1651 | 146.5274
60 | 电力电缆 | 1.名称:铜芯电缆 2.型号、规格:WDZ-YJY-4x240+1x120 3.电压等级(kV):1KV 4.符合设计图纸及施工规范要求 | m | 195.71 | 44.581 | 8724.9551 |  | 195.71 | 44.581 | 8724.9551
61 | 电力电缆 | 1.名称:铜芯电缆 2.型号、规格:WDZ-YJY-4x25+1x16 3.电压等级(kV):1KV 4.符合设计图纸及施工规范要求 | m | 17.06 | 13.1553 | 224.4288 |  | 17.06 | 13.1553 | 224.4288
62 | 电力电缆 | 1.名称:铜芯电缆 2.型号、规格:WDZ-YJY-4x35+1x16 3.电压等级(kV):1KV 4.符合设计图纸及施工规范要求 | m | 220.72 | 13.1423 | 2900.7598 |  | 220.72 | 13.1423 | 2900.7598
63 | 电力电缆 | 1.名称:铜芯电缆 2.型号、规格:WDZ-YJY-4x50+1x25 3.电压等级(kV):1KV 4.符合设计图纸及施工规范要求 | m | 4.5 | 19.4198 | 87.3892 |  | 4.5 | 19.4198 | 87.3892
64 | 电力电缆 | 1.名称:铜芯电缆 2.型号、规格:WDZ-YJY-4x95+1x50 3.电压等级(kV):1KV 4.符合设计图纸及施工规范要求 | m | 190.4 | 27.8187 | 5296.6843 |  | 190.4 | 27.8187 | 5296.6843
65 | 电力电缆 | 1.名称:铜芯电缆 2.型号、规格:WDZ-YJY-5x10 3.电压等级(kV):1KV 4.符合设计图纸及施工规范要求 | m | 46.89 | 6.9152 | 324.2545 |  | 46.89 | 6.9152 | 324.2545
66 | 电力电缆 | 1.名称:铜芯电缆 2.型号、规格:WDZ-YJY-5x16 3.电压等级(kV):1KV 4.符合设计图纸及施工规范要求 | m | 43.51 | 13.1742 | 573.2073 |  | 43.51 | 13.1742 | 573.2073
67 | 电力电缆 | 1.名称:铜芯电缆 2.型号、规格:WDZ-YJY-5x2.5 3.电压等级(kV):1KV 4.符合设计图纸及施工规范要求 | m | 39.71 | 4.1697 | 165.5785 |  | 39.71 | 4.1697 | 165.5785
68 | 电力电缆 | 1.名称:铜芯电缆 2.型号、规格:WDZ-YJY-5x4 3.电压等级(kV):1KV 4.符合设计图纸及施工规范要求 | m | 66.68 | 4.1616 | 277.4965 |  | 66.68 | 4.1616 | 277.4965
69 | 电力电缆 | 1.名称:铜芯电缆 2.型号、规格:WDZ-YJY-5x6 3.电压等级(kV):1KV 4.符合设计图纸及施工规范要求 | m | 1.93 | 4.1548 | 8.0187 |  | 1.93 | 4.1548 | 8.0187
70 | 电力电缆 | 1.名称:铜芯电缆 2.型号、规格:WDZ-YJY-3x2.5 3.电压等级(kV):1KV 4.符合设计图纸及施工规范要求 | m | 38.15 | 3.2132 | 122.582 |  | 38.15 | 3.2132 | 122.582
71 | 电力电缆 | 1.名称:矿物绝缘电缆 2.型号、规格:NG-A(BTLY)-3x2.5 3.电压等级(kV):1KV 4.符合设计图纸及施工规范要求 | m | 8.48 | 6.2473 | 52.977 |  | 8.48 | 6.2473 | 52.977
72 | 电力电缆 | 1.名称:矿物绝缘电缆 2.型号、规格:BTTRZ-5x4 3.电压等级(kV):1KV 4.符合设计图纸及施工规范要求 | m | 17.06 | 8.1346 | 138.7765 |  | 17.06 | 8.1346 | 138.7765
73 | 电力电缆 | 1.名称:矿物绝缘电缆 2.型号、规格:BTTRZ-B1-3x2.5 3.电压等级(kV):1KV 4.符合设计图纸及施工规范要求 | m | 11.99 | 6.2479 | 74.9125 |  | 11.99 | 6.2479 | 74.9125
74 | 电力电缆头 | 1.名称:电力电缆头 2.型号、规格:截面16mm2以内 3.电压等级(kV):1kV以下 4.符合设计图纸及施工规范要求 | 个 | 9 | 102.7758 | 924.9819 |  | 9 | 102.7758 | 924.9819
75 | 电力电缆头 | 1.名称:电力电缆头 2.型号、规格:截面35mm2以内 3.电压等级(kV):1kV以下 4.符合设计图纸及施工规范要求 | 个 | 10 | 161.7618 | 1617.6182 |  | 10 | 161.7618 | 1617.6182
76 | 电力电缆头 | 1.名称:电力电缆头 2.型号、规格:截面50mm2以内 3.电压等级(kV):1kV以下 4.符合设计图纸及施工规范要求 | 个 | 3 | 205.0215 | 615.0646 |  | 3 | 205.0215 | 615.0646
77 | 电力电缆头 | 1.名称:电力电缆头 2.型号、规格:截面95mm2以内 3.电压等级(kV):1kV以下 4.符合设计图纸及施工规范要求 | 个 | 5 | 264.9227 | 1324.6135 |  | 5 | 264.9227 | 1324.6135
78 | 电力电缆头 | 1.名称:电力电缆头 2.型号、规格:截面240mm2以内 3.电压等级(kV):1kV以下 4.符合设计图纸及施工规范要求 | 个 | 5 | 399.2137 | 1996.0683 |  | 5 | 399.2137 | 1996.0683
79 | 压铜接线端子 | 1.名称:压铜接线端子 2.接线端子材质、规格:16mm2以下 3.符合设计图纸及施工规范要求 | 个 | 47 | 10.3066 | 484.4115 |  | 47 | 10.3066 | 484.4115
80 | 矿物绝缘电缆终端头 | 1.名称:矿物绝缘电缆终端头 2.型号、规格:NG-A(BTLY)-3x2.5 3.电压等级(kV):1kV以下 4.符合设计图纸及施工规范要求 | 个 | 2 | 69.3567 | 138.7135 |  | 2 | 69.3567 | 138.7135
81 | 矿物绝缘电缆终端头 | 1.名称:矿物绝缘电缆终端头 2.型号、规格:BTTRZ-5x4 3.电压等级(kV):1kV以下 4.符合设计图纸及施工规范要求 | 个 | 4 | 75.4954 | 301.9816 |  | 4 | 75.4954 | 301.9816
82 | 矿物绝缘电缆终端头 | 1.名称:矿物绝缘电缆终端头 2.型号、规格:BTTRZ-B1-3x2.5 3.电压等级(kV):1kV以下 4.符合设计图纸及施工规范要求 | 个 | 6 | 69.3567 | 416.1404 |  | 6 | 69.3567 | 416.1404
83 | 电气配线 | 1.名称:电气配线 2.配线形式:管内穿线 3.规格:WDZ-BYJ-10 4.符合设计图纸及施工规范要求 | m | 54.16 | 9.8024 | 530.899 |  | 54.16 | 9.8024 | 530.899
84 | 电气配线 | 1.名称:电气配线 2.配线形式:管内穿线 3.规格:ZN-BV-1.5 4.符合设计图纸及施工规范要求 | m | 44.26 | 3.011 | 133.2664 |  | 44.26 | 3.011 | 133.2664
85 | 电气配线 | 1.名称:电气配线 2.配线形式:管内穿线 3.规格:ZN-BV-2.5 4.符合设计图纸及施工规范要求 | m | 128.28 | 4.0851 | 524.0347 |  | 128.28 | 4.0851 | 524.0347
86 | 电气配线 | 1.名称:电气配线 2.配线形式:管内穿线 3.规格:WDZ-BYJ-2.5 4.符合设计图纸及施工规范要求 | m | 15956.73 | 3.7175 | 59319.3571 |  | 15956.73 | 3.7175 | 59319.3571
87 | 电气配线 | 1.名称:电气配线 2.配线形式:管内穿线 3.规格:WDZ-BYJ-4 4.符合设计图纸及施工规范要求 | m | 1384.62 | 4.7011 | 6509.1777 |  | 1384.62 | 4.7011 | 6509.1777
88 | 电气配线 | 1.名称:电气配线 2.配线形式:管内穿线 3.规格:WDZ-BYJ-6 4.符合设计图纸及施工规范要求 | m | 1090.04 | 6.4143 | 6991.8208 |  | 1090.04 | 6.4143 | 6991.8208
89 | 电气配线 | 1.名称:电气配线 2.配线形式:管内穿线 3.规格:WDZN-BYJ-2.5 4.符合设计图纸及施工规范要求 | m | 2976.72 | 4.3652 | 12993.9592 |  | 2976.72 | 4.3652 | 12993.9592
90 | 电气配线 | 1.名称:电气配线 2.配线形式:管内穿线 3.规格:WDZN-BYJ-4 4.符合设计图纸及施工规范要求 | m | 218.61 | 5.6575 | 1236.787 |  | 218.61 | 5.6575 | 1236.787
91 | 电气配线 | 1.名称:电气配线 2.配线形式:线槽配线 3.规格:WDZ-BYJ-10 4.符合设计图纸及施工规范要求 | m | 176.97 | 10.3965 | 1839.8622 |  | 176.97 | 10.3965 | 1839.8622
92 | 电气配线 | 1.名称:电气配线 2.配线形式:线槽配线 3.规格:WDZ-BYJ-2.5 4.符合设计图纸及施工规范要求 | m | 2852.64 | 3.7779 | 10776.8986 |  | 2852.64 | 3.7779 | 10776.8986
93 | 电气配线 | 1.名称:电气配线 2.配线形式:线槽配线 3.规格:WDZ-BYJ-4 4.符合设计图纸及施工规范要求 | m | 4509.24 | 5.2381 | 23619.8612 |  | 4509.24 | 5.2381 | 23619.8612
94 | 电气配线 | 1.名称:电气配线 2.配线形式:线槽配线 3.规格:WDZ-BYJ-6 4.符合设计图纸及施工规范要求 | m | 2309.33 | 6.9111 | 15959.9956 |  | 2309.33 | 6.9111 | 15959.9956
95 | 墙上座灯（带声光控感应开关） | 1.名称:墙上座灯（带声光控感应开关） 2.规格型号:光源:LED,8W,光通量:720Lm,Ra≥80，带声光控感应开关 3.符合设计图纸及施工规范要求 | 套 | 2 | 82.2385 | 164.4771 |  | 2 | 82.2385 | 164.4771
96 | LED节能壁灯（带防护罩） | 1.名称:LED节能壁灯（带防护罩） 2.规格型号:5W 3.符合设计图纸及施工规范要求 | 套 | 5 | 125.892 | 629.46 |  | 5 | 125.892 | 629.46
97 | 吸顶灯(楼梯间)（带声光控感应开关） | 1.名称:吸顶灯(楼梯间)（带声光控感应开关） 2.规格型号:光源：LED，10W,光通量：800Lm,Ra≥80 3.符合设计图纸及施工规范要求 | 套 | 13 | 112.6792 | 1464.8298 |  | 13 | 112.6792 | 1464.8298
98 | 明装全光谱三色护眼吸顶灯R1 | 1.名称:明装全光谱三色护眼吸顶灯R1 2.规格型号:光源:LED,20W,光通量:2000Lm,Ra≥80 3.符合设计图纸及施工规范要求 | 套 | 71 | 161.0837 | 11436.9399 |  | 71 | 161.0837 | 11436.9399
99 | 铝扣扳灯盘R2 | 1.名称:铝扣扳灯盘R2 2.规格型号:光源:LED,3W,光通量:270Lm,Ra≥60，防水防尘型IP54 3.符合设计图纸及施工规范要求 | 套 | 9 | 48.1742 | 433.5676 |  | 9 | 48.1742 | 433.5676
100 | 双头方型暗装高级深防眩三色小射灯R3 | 1.名称:双头方型暗装高级深防眩三色小射灯R3 2.规格型号:光源:LED,2*5W,光通量:1000Lm,Ra≥80 3.符合设计图纸及施工规范要求 | 套 | 106 | 112.9695 | 11974.7675 |  | 106 | 112.9695 | 11974.7675
101 | 单头方型暗装高级深防眩三色小射灯R4 | 1.名称:单头方型暗装高级深防眩三色小射灯R4 2.规格型号:光源:LED,10W,光通量:800Lm,Ra≥80 3.符合设计图纸及施工规范要求 | 套 | 29 | 109.8409 | 3185.3865 |  | 29 | 109.8409 | 3185.3865
102 | 圆型暗装高级深防眩三色小射灯R5 | 1.名称:圆型暗装筒灯 2.规格型号:光源:LED,3W,光通量:300Lm,Ra≥80 3.符合设计图纸及施工规范要求 | 套 | 225 | 73.8033 | 16605.7513 |  | 225 | 73.8033 | 16605.7513
103 | 明装条形灯R6(1900X150MM) | 1.名称:明装条形灯R6(1900X150MM) 2.规格型号:光源:LED,65W,光通量:6500Lm,Ra≥80 3.符合设计图纸及施工规范要求 | 套 | 87 | 223.1693 | 19415.7331 |  | 87 | 223.1693 | 19415.7331
104 | 明装条形灯R6(3000X150MM) | 1.名称:明装条形灯R6(3000X150MM) 2.规格型号:光源:LED,65W,光通量:6500Lm,Ra≥80 3.符合设计图纸及施工规范要求 | 套 | 3 | 267.6244 | 802.8732 |  | 3 | 267.6244 | 802.8732
105 | 明装条形灯R6(3800X150MM) | 1.名称:明装条形灯R6(3800X150MM) 2.规格型号:光源:LED,65W,光通量:6500Lm,Ra≥80 3.符合设计图纸及施工规范要求 | 套 | 13 | 312.0918 | 4057.194 |  | 13 | 312.0918 | 4057.194
106 | 暗装条形灯R7(2000X150MM) | 1.名称:暗装条形灯R7(2000X150MM) 2.规格型号:光源:LED,65W,光通量:6500Lm,Ra≥80 3.符合设计图纸及施工规范要求 | 套 | 22 | 219.6517 | 4832.3373 |  | 22 | 219.6517 | 4832.3373
107 | 暗装条形灯R7(3200X150MM) | 1.名称:暗装条形灯R7(3200X150MM) 2.规格型号:光源:LED,65W,光通量:6500Lm,Ra≥80 3.符合设计图纸及施工规范要求 | 套 | 30 | 269.5784 | 8087.3517 |  | 30 | 269.5784 | 8087.3517
108 | LED灯带R8 | 1.名称:LED灯带R8 2.规格:光源:LED,7W/m 3.符合设计图纸及施工规范要求 | m | 378.92 | 20.6271 | 7816.0346 |  | 378.92 | 20.6271 | 7816.0346
109 | 高级深防眩三色轨道灯R10 | 1.名称:高级深防眩三色轨道灯R10 2.规格型号:光源:LED,20W,光通量:2000Lm,Ra≥80 3.符合设计图纸及施工规范要求 | 套 | 276 | 136.2437 | 37603.251 |  | 276 | 136.2437 | 37603.251
110 | 射灯滑轨 | 1.名称:射灯滑轨 2.符合设计图纸及施工规范要求 | m | 508.2 | 46.9593 | 23864.7372 |  | 508.2 | 46.9593 | 23864.7372
111 | 单联单控开关 | 1.名称:单联单控开关 2.规格:250V10A 3.符合设计图纸及施工规范要求 | 个 | 7 | 21.015 | 147.1047 |  | 7 | 21.015 | 147.1047
112 | 双联单控开关 | 1.名称:双联单控开关 2.规格:250V10A 3.符合设计图纸及施工规范要求 | 个 | 7 | 23.1377 | 161.964 |  | 7 | 23.1377 | 161.964
113 | 三联单控开关 | 1.名称:三联单控开关 2.规格:250V10A 3.符合设计图纸及施工规范要求 | 个 | 57 | 26.4411 | 1507.1409 |  | 57 | 26.4411 | 1507.1409
114 | 四联单控开关 | 1.名称:四联单控开关 2.规格:250V10A 3.符合设计图纸及施工规范要求 | 个 | 18 | 32.1807 | 579.252 |  | 18 | 32.1807 | 579.252
115 | 单控单联防爆开关 | 1.名称:单控单联防爆开关 2.规格:250V10A 3.符合设计图纸及施工规范要求 | 个 | 2 | 42.4173 | 84.8345 |  | 2 | 42.4173 | 84.8345
116 | 单控双联防爆开关 | 1.名称:单控双联防爆开关 2.规格:250V10A 3.符合设计图纸及施工规范要求 | 个 | 4 | 55.8677 | 223.4708 |  | 4 | 55.8677 | 223.4708
117 | 单控三联防爆开关 | 1.名称:单控三联防爆开关 2.规格:250V10A 3.符合设计图纸及施工规范要求 | 个 | 8 | 65.4866 | 523.8926 |  | 8 | 65.4866 | 523.8926
118 | 带开关三极插座(1,2,3P空调) | 1.名称:带开关三极插座(1,2,3P空调) 2.规格:250V16A 3.符合设计图纸及施工规范要求 | 个 | 13 | 33.9513 | 441.367 |  | 13 | 33.9513 | 441.367
119 | 带开关三极插座(4P) | 1.名称:带开关三极插座(4P) 2.规格:250V20A 3.符合设计图纸及施工规范要求 | 个 | 15 | 48.8676 | 733.0145 |  | 15 | 48.8676 | 733.0145
120 | 二极加三极插座 | 1.名称:二极加三极插座 2.规格:250V,10A,安全型 3.符合设计图纸及施工规范要求 | 个 | 160 | 27.9622 | 4473.9545 |  | 160 | 27.9622 | 4473.9545
121 | 二极加三极插座（洗衣机） | 1.名称:二极加三极插座（洗衣机） 2.规格:250V10A 3.符合设计图纸及施工规范要求 | 个 | 9 | 27.9622 | 251.6599 |  | 9 | 27.9622 | 251.6599
122 | 二极加三极带开关插座(饮水机插座) | 1.名称:二极加三极带开关插座(饮水机插座) 2.规格:250V10A 3.符合设计图纸及施工规范要求 | 个 | 3 | 33.7516 | 101.2549 |  | 3 | 33.7516 | 101.2549
123 | 防溅型二极加三极暗装插座 | 1.名称:防溅型二极加三极暗装插座 2.规格:250V10A,IP54 3.符合设计图纸及施工规范要求 | 个 | 19 | 40.8163 | 775.5096 |  | 19 | 40.8163 | 775.5096
124 | 套内二极加三极插座(备勤室套房内床铺插座） | 1.名称:套内二极加三极插座(备勤室套房内床铺插座） 2.规格:250V10A 3.符合设计图纸及施工规范要求 | 个 | 74 | 27.9622 | 2069.204 |  | 74 | 27.9622 | 2069.204
125 | 井道插座（IP65） | 1.名称:井道插座（IP65） 2.符合设计图纸及施工规范要求 | 个 | 1 | 27.9622 | 27.9622 |  | 1 | 27.9622 | 27.9622
126 | 接线盒 | 1.名称:灯具接线盒 2.材质:塑料 3.安装形式:暗装 4.符合设计图纸及施工规范要求 | 个 | 744.6667 | 9.2698 | 6902.8766 |  | 744.6667 | 9.2698 | 6902.8766
127 | 接线盒 | 1.名称:开关插座盒 2.材质:塑料 3.安装形式:暗装 4.符合设计图纸及施工规范要求 | 个 | 391 | 9.0884 | 3553.554 |  | 391 | 9.0884 | 3553.554
128 | 套管 | 1.名称、类型:预埋防水套管 2.规格:SC150 3.符合设计图纸及施工规范要求 | 个 | 2 | 358.1911 | 716.3822 |  | 2 | 358.1911 | 716.3822
129 | 套管 | 1.名称、类型:预埋防水套管 2.规格:SC100 3.符合设计图纸及施工规范要求 | 个 | 2 | 297.9078 | 595.8155 |  | 2 | 297.9078 | 595.8155
130 | 套管 | 1.名称、类型:预埋防水套管 2.规格:SC80 3.符合设计图纸及施工规范要求 | 个 | 2 | 255.5161 | 511.0322 |  | 2 | 255.5161 | 511.0322
131 | 套管 | 1.名称、类型:预埋防水套管 2.规格:SC40 3.符合设计图纸及施工规范要求 | 个 | 2 | 208.8545 | 417.7089 |  | 2 | 208.8545 | 417.7089
132 | 开槽及修复 | 1.名称:开槽及修复 2.规格:70*70 3.类型:砖结构 4.符合设计图纸及施工规范要求 | m | 545.2333 | 25.6123 | 13964.702 |  | 545.2333 | 25.6123 | 13964.702
133 | 送配电装置系统调试 | 1.名称:送配电装置系统调试 2.电压等级(kV):1kV以下 3.符合设计图纸及施工规范要求 | 系统 | 8 | 957.3085 | 7658.4683 |  | 8 | 957.3085 | 7658.4683
134 | 自动投入装置 | 1.名称:自动投入装置调试备用电源自投装置 2.符合图纸及相关规范标准要求 | 台 | 7 | 1617.902 | 11325.3137 |  | 7 | 1617.902 | 11325.3137
| 防雷 |  |  |  |  | 0 |  |  |  | 0
135 | 暗装接闪线 | 1.名称:暗装接闪线 2.材质、规格:Φ10热镀锌圆钢 3.安装形式:敷设于隔热层 4.符合设计图纸及施工规范要求 | m | 268.79 | 18.6417 | 5010.6912 |  | 268.79 | 18.6417 | 5010.6912
136 | 避雷网 | 1.名称:明装接闪线 2.材质、规格:Φ10热镀锌圆钢 3.安装形式:敷设于屋面 4.符合设计图纸及施工规范要求 | m | 500.21 | 48.4194 | 24219.8488 |  | 500.21 | 48.4194 | 24219.8488
137 | 避雷引下线 | 1.名称:避雷引下线 2.规格:利用此柱内两主筋(Φ≥16)向上与构架/梯顶屋面接闪网连接 3.符合设计图纸及施工规范要求 | m | 399.4 | 18.7723 | 7497.6682 |  | 399.4 | 18.7723 | 7497.6682
138 | 接地网 | 1.名称:接地网 2.材质:基础梁下边两主筋(Φ≥16)可靠连接,(无梁时用两根Φ16热镀锌圆钢代替,埋设深度不应小于0.5m) 3.符合设计图纸及施工规范要求 | m | 488.48 | 8.2325 | 4021.4101 |  | 488.48 | 8.2325 | 4021.4101
139 | 接地母线 | 1.名称:接地母线 2.规格:热镀锌扁钢40x4 3.符合设计图纸及施工规范要求 | m | 36.98 | 29.7447 | 1099.9601 |  | 36.98 | 29.7447 | 1099.9601
140 | MEB总等电位接线端子 | 1.名称:MEB总等电位接线端子板 2.符合设计图纸及施工规范要求 | 块 | 1 | 94.3278 | 94.3278 |  | 1 | 94.3278 | 94.3278
141 | LEB局部等电位端子 | 1.名称:LEB局部等电位端子板 2.符合设计图纸及施工规范要求 | 块 | 15 | 84.3299 | 1264.9479 |  | 15 | 84.3299 | 1264.9479
142 | LEB局部等电位端子 | 1.名称:设备接地端子 2.符合设计图纸及施工规范要求 | 块 | 2 | 57.3506 | 114.7012 |  | 2 | 57.3506 | 114.7012
143 | 电阻测试点 | 1.名称:接地测试点 2.其他:详见图纸，满足设计、技术规范要求 | 套 | 2 | 57.6922 | 115.3845 |  | 2 | 57.6922 | 115.3845
144 | 桩承台接地 | 1.名称:一连桩承台接地 2.符合设计图纸及施工规范要求 | 基 | 4 | 485.1499 | 1940.5996 |  | 4 | 485.1499 | 1940.5996
145 | 桩承台接地 | 1.名称:二连桩承台接地 2.符合设计图纸及施工规范要求 | 基 | 13 | 485.1499 | 6306.9488 |  | 13 | 485.1499 | 6306.9488
146 | 桩承台接地 | 1.名称:三连桩承台接地 2.符合设计图纸及施工规范要求 | 基 | 1 | 485.1499 | 485.1499 |  | 1 | 485.1499 | 485.1499
147 | 接地装置调试 | 1.名称:接地装置调试 2.符合设计图纸及施工规范要求 | 系统 | 1 | 1825.5299 | 1825.5299 |  | 1 | 1825.5299 | 1825.5299
三 | 2#综合楼体能训练馆给排水工程 |  |  |  |  | 1124825.3286
给水系统
1 | PSP-PE钢塑复合压力管 | 1.安装部位:室内 2.介质:冷水给水 3.材质、规格:PSP-PE钢塑复合压力管DN200 4.连接形式:电磁感应热熔连接 5.压力试验及吹、洗设计要求:管道消毒、冲洗 6.其他:详见图纸，满足设计、技术规范要求 | m | 11.76 | 292.6713 | 3441.8142 |  | 11.76 | 292.6713 | 3441.8142
2 | PSP-PE钢塑复合压力管 | 1.安装部位:室内 2.介质:冷水给水 3.材质、规格:PSP-PE钢塑复合压力管DN150 4.连接形式:电磁感应热熔连接 5.压力试验及吹、洗设计要求:管道消毒、冲洗 6.其他:详见图纸，满足设计、技术规范要求 | m | 136.81 | 194.6396 | 26628.6391 |  | 136.81 | 194.6396 | 26628.6391
3 | PSP-PE钢塑复合压力管 | 1.安装部位:室内 2.介质:冷水给水 3.材质、规格:PSP-PE钢塑复合压力管DN100 4.连接形式:电磁感应热熔连接 5.压力试验及吹、洗设计要求:管道消毒、冲洗 6.其他:详见图纸，满足设计、技术规范要求 | m | 114.45 | 125.5751 | 14372.0665 |  | 114.45 | 125.5751 | 14372.0665
4 | PSP-PE钢塑复合压力管 | 1.安装部位:室内 2.介质:冷水给水 3.材质、规格:PSP-PE钢塑复合压力管DN80 4.连接形式:电磁感应热熔连接 5.压力试验及吹、洗设计要求:管道消毒、冲洗 6.其他:详见图纸，满足设计、技术规范要求 | m | 26.6 | 106.9508 | 2844.8912 |  | 26.6 | 106.9508 | 2844.8912
5 | PSP-PE钢塑复合压力管 | 1.安装部位:室内 2.介质:冷水给水 3.材质、规格:PSP-PE钢塑复合压力管DN65 4.连接形式:电磁感应热熔连接 5.压力试验及吹、洗设计要求:管道消毒、冲洗 6.其他:详见图纸，满足设计、技术规范要求 | m | 15.2 | 91.7828 | 1395.0984 |  | 15.2 | 91.7828 | 1395.0984
6 | PSP-PE钢塑复合压力管 | 1.安装部位:室内 2.介质:冷水给水 3.材质、规格:PSP-PE钢塑复合压力管DN50 4.连接形式:电磁感应热熔连接 5.压力试验及吹、洗设计要求:管道消毒、冲洗 6.其他:详见图纸，满足设计、技术规范要求 | m | 173.25 | 77.4917 | 13425.4405 |  | 173.25 | 77.4917 | 13425.4405
7 | PSP-PE钢塑复合压力管 | 1.安装部位:室内 2.介质:冷水给水 3.材质、规格:PSP-PE钢塑复合压力管DN40 4.连接形式:电磁感应热熔连接 5.压力试验及吹、洗设计要求:管道消毒、冲洗 6.其他:详见图纸，满足设计、技术规范要求 | m | 156.97 | 65.9076 | 10345.511 |  | 156.97 | 65.9076 | 10345.511
8 | PSP-PE钢塑复合压力管 | 1.安装部位:室内 2.介质:冷水给水 3.材质、规格:PSP-PE钢塑复合压力管DN32 4.连接形式:电磁感应热熔连接 5.压力试验及吹、洗设计要求:管道消毒、冲洗 6.其他:详见图纸，满足设计、技术规范要求 | m | 181.85 | 59.5194 | 10823.5992 |  | 181.85 | 59.5194 | 10823.5992
9 | PSP-PE钢塑复合压力管 | 1.安装部位:室内 2.介质:冷水给水 3.材质、规格:PSP-PE钢塑复合压力管DN25 4.连接形式:电磁感应热熔连接 5.压力试验及吹、洗设计要求:管道消毒、冲洗 6.其他:详见图纸，满足设计、技术规范要求 | m | 160.01 | 48.4324 | 7749.6684 |  | 160.01 | 48.4324 | 7749.6684
10 | PSP-PE钢塑复合压力管 | 1.安装部位:室内 2.介质:冷水给水 3.材质、规格:PSP-PE钢塑复合压力管DN20 4.连接形式:电磁感应热熔连接 5.压力试验及吹、洗设计要求:管道消毒、冲洗 6.其他:详见图纸，满足设计、技术规范要求 | m | 693.3 | 39.8041 | 27596.1879 |  | 693.3 | 39.8041 | 27596.1879
11 | PSP-PE钢塑复合压力管 | 1.安装部位:室内 2.介质:冷水给水 3.材质、规格:PSP-PE钢塑复合压力管DN15 4.连接形式:电磁感应热熔连接 5.压力试验及吹、洗设计要求:管道消毒、冲洗 6.其他:详见图纸，满足设计、技术规范要求 | m | 198.65 | 33.6099 | 6676.6083 |  | 198.65 | 33.6099 | 6676.6083
12 | 铝合金衬塑(PP-R)复合给水管 | 1.安装部位:室内 2.介质:热水给水 3.材质、规格:铝合金衬塑(PP-R)复合给水管DN150 4.连接形式:电热熔连接 5.压力试验及吹、洗设计要求:管道消毒、冲洗 6.其他:详见图纸，满足设计、技术规范要求 | m | 61.21 | 205.767 | 12594.9993 |  | 61.21 | 205.767 | 12594.9993
13 | 铝合金衬塑(PP-R)复合给水管 | 1.安装部位:室内 2.介质:热水给水 3.材质、规格:铝合金衬塑(PP-R)复合给水管DN100 4.连接形式:电热熔连接 5.压力试验及吹、洗设计要求:管道消毒、冲洗 6.其他:详见图纸，满足设计、技术规范要求 | m | 48.35 | 146.2583 | 7071.5879 |  | 48.35 | 146.2583 | 7071.5879
14 | 铝合金衬塑(PP-R)复合给水管 | 1.安装部位:室内 2.介质:热水给水 3.材质、规格:铝合金衬塑(PP-R)复合给水管DN80 4.连接形式:电热熔连接 5.压力试验及吹、洗设计要求:管道消毒、冲洗 6.其他:详见图纸，满足设计、技术规范要求 | m | 51.76 | 125.9272 | 6517.9941 |  | 51.76 | 125.9272 | 6517.9941
15 | 铝合金衬塑(PP-R)复合给水管 | 1.安装部位:室内 2.介质:热水给水 3.材质、规格:铝合金衬塑(PP-R)复合给水管DN65 4.连接形式:电热熔连接 5.压力试验及吹、洗设计要求:管道消毒、冲洗 6.其他:详见图纸，满足设计、技术规范要求 | m | 19.48 | 106.2373 | 2069.5031 |  | 19.48 | 106.2373 | 2069.5031
16 | 铝合金衬塑(PP-R)复合给水管 | 1.安装部位:室内 2.介质:热水给水 3.材质、规格:铝合金衬塑(PP-R)复合给水管DN50 4.连接形式:电热熔连接 5.压力试验及吹、洗设计要求:管道消毒、冲洗 6.其他:详见图纸，满足设计、技术规范要求 | m | 248.52 | 89.7747 | 22310.8037 |  | 248.52 | 89.7747 | 22310.8037
17 | 铝合金衬塑(PP-R)复合给水管 | 1.安装部位:室内 2.介质:热水给水 3.材质、规格:铝合金衬塑(PP-R)复合给水管DN40 4.连接形式:电热熔连接 5.压力试验及吹、洗设计要求:管道消毒、冲洗 6.其他:详见图纸，满足设计、技术规范要求 | m | 229.66 | 71.1302 | 16335.762 |  | 229.66 | 71.1302 | 16335.762
18 | 铝合金衬塑(PP-R)复合给水管 | 1.安装部位:室内 2.介质:热水给水 3.材质、规格:铝合金衬塑(PP-R)复合给水管DN32 4.连接形式:电热熔连接 5.压力试验及吹、洗设计要求:管道消毒、冲洗 6.其他:详见图纸，满足设计、技术规范要求 | m | 329.23 | 64.4489 | 21218.5031 |  | 329.23 | 64.4489 | 21218.5031
19 | 铝合金衬塑(PP-R)复合给水管 | 1.安装部位:室内 2.介质:热水给水 3.材质、规格:铝合金衬塑(PP-R)复合给水管DN25 4.连接形式:电热熔连接 5.压力试验及吹、洗设计要求:管道消毒、冲洗 6.其他:详见图纸，满足设计、技术规范要求 | m | 4.49 | 52.4069 | 235.3071 |  | 4.49 | 52.4069 | 235.3071
20 | 铝合金衬塑(PP-R)复合给水管 | 1.安装部位:室内 2.介质:热水给水 3.材质、规格:铝合金衬塑(PP-R)复合给水管DN20 4.连接形式:电热熔连接 5.压力试验及吹、洗设计要求:管道消毒、冲洗 6.其他:详见图纸，满足设计、技术规范要求 | m | 545.67 | 43.0493 | 23490.7281 |  | 545.67 | 43.0493 | 23490.7281
21 | 铝合金衬塑(PP-R)复合给水管 | 1.安装部位:室内 2.介质:热水给水 3.材质、规格:铝合金衬塑(PP-R)复合给水管DN15 4.连接形式:电热熔连接 5.压力试验及吹、洗设计要求:管道消毒、冲洗 6.其他:详见图纸，满足设计、技术规范要求 | m | 191.48 | 34.3348 | 6574.4209 |  | 191.48 | 34.3348 | 6574.4209
22 | 水箱 | 1.名称:成品不锈钢生活水箱 2.型号、规格:46m3 3.其他:详见图纸，满足设计、技术规范要求 | 台 | 1 | 43954.5818 | 43954.5818 |  | 1 | 43954.5818 | 43954.5818
23 | 消毒器、消毒锅 | 1.名称:自洁消毒器 2.型号、规格:WTS-2A,电源电压:220V,功耗:300W 3.其他:详见图纸，满足设计、技术规范要求 | 台 | 1 | 4579.7273 | 4579.7273 |  | 1 | 4579.7273 | 4579.7273
24 | 变频给水设备 | 1.名称:生活变频给水设备 2.型号、参数:BTG5.5-50-3、流量Q=50m3，H=55m，N=7.5KW 3.附件:两用一备，自带控制柜、气压罐 4.其他:详见图纸，满足设计、技术规范要求 | 套 | 1 | 84517.6008 | 84517.6008 |  | 1 | 84517.6008 | 84517.6008
25 | 紫外线杀菌设备 | 1.名称:紫外线消毒器 2.型号、规格:Q=50m3/h，N=0.7KW 3.其他:详见图纸，满足设计、技术规范要求 | 台 | 2 | 4424.9885 | 8849.977 |  | 2 | 4424.9885 | 8849.977
26 | 焊接法兰阀门 | 1.名称:闸阀 2.型号、规格:DN200 3.连接方式:法兰连接 4.其他:详见图纸，满足设计、技术规范要求 | 个 | 5 | 1637.7084 | 8188.5421 |  | 5 | 1637.7084 | 8188.5421
27 | 焊接法兰阀门 | 1.名称:闸阀 2.型号、规格:DN150 3.连接方式:法兰连接 4.其他:详见图纸，满足设计、技术规范要求 | 个 | 30 | 1097.8137 | 32934.4108 |  | 30 | 1097.8137 | 32934.4108
28 | 焊接法兰阀门 | 1.名称:闸阀 2.型号、规格:DN100 3.连接方式:法兰连接 4.其他:详见图纸，满足设计、技术规范要求 | 个 | 3 | 846.9245 | 2540.7734 |  | 3 | 846.9245 | 2540.7734
29 | 螺纹阀门 | 1.名称:闸阀 2.型号、规格:DN50 3.连接方式:螺纹连接 4.其他:详见图纸，满足设计、技术规范要求 | 个 | 2 | 163.3601 | 326.7203 |  | 2 | 163.3601 | 326.7203
30 | 焊接法兰阀门 | 1.名称:止回阀 2.型号、规格:DN150 3.连接方式:法兰连接 4.其他:详见图纸，满足设计、技术规范要求 | 个 | 6 | 973.1275 | 5838.765 |  | 6 | 973.1275 | 5838.765
31 | 焊接法兰阀门 | 1.名称:止回阀 2.型号、规格:DN65 3.连接方式:法兰连接 4.其他:详见图纸，满足设计、技术规范要求 | 个 | 1 | 415.9735 | 415.9735 |  | 1 | 415.9735 | 415.9735
32 | 焊接法兰阀门 | 1.名称:止回阀 2.型号、规格:DN32 3.连接方式:螺纹连接 4.其他:详见图纸，满足设计、技术规范要求 | 个 | 2 | 89.1531 | 178.3061 |  | 2 | 89.1531 | 178.3061
33 | 焊接法兰阀门 | 1.名称:过滤活塞式遥控浮球阀 2.型号、规格:DN150 3.连接方式:法兰连接 4.其他:详见图纸，满足设计、技术规范要求 | 个 | 1 | 2219.4736 | 2219.4736 |  | 1 | 2219.4736 | 2219.4736
34 | 焊接法兰阀门 | 1.名称:倒流防止器 2.型号、规格:DN150 3.连接方式:法兰连接 4.其他:详见图纸，满足设计、技术规范要求 | 个 | 1 | 801.4834 | 801.4834 |  | 1 | 801.4834 | 801.4834
35 | 焊接法兰阀门 | 1.名称:防止旋流器 2.型号、规格:DN200 3.连接方式:法兰连接 4.其他:详见图纸，满足设计、技术规范要求 | 个 | 1 | 1211.3072 | 1211.3072 |  | 1 | 1211.3072 | 1211.3072
36 | 除污器(过滤器) | 1.名称:Y型过滤器 2.型号、规格:DN200 3.连接方式:法兰连接 4.其他:详见图纸，满足设计、技术规范要求 | 个 | 3 | 1501.0954 | 4503.2863 |  | 3 | 1501.0954 | 4503.2863
37 | 补偿器 | 1.名称:波纹伸缩器 2.型号、规格:DN40 3.连接方式:螺纹连接 4.其他:详见图纸，满足设计、技术规范要求 | 个 | 1 | 81.4547 | 81.4547 |  | 1 | 81.4547 | 81.4547
38 | 螺纹阀门 | 1.名称:电动阀 2.型号、规格:DN32 3.连接方式:螺纹连接 4.其他:详见图纸，满足设计、技术规范要求 | 个 | 1 | 249.7989 | 249.7989 |  | 1 | 249.7989 | 249.7989
39 | 焊接法兰阀门 | 1.名称:电磁阀 2.型号、规格:DN150 3.连接方式:法兰连接 4.其他:详见图纸，满足设计、技术规范要求 | 个 | 1 | 2196.6138 | 2196.6138 |  | 1 | 2196.6138 | 2196.6138
40 | 焊接法兰阀门 | 1.名称:水锤消除器 2.型号、规格:DN50 3.连接方式:法兰连接 4.其他:详见图纸，满足设计、技术规范要求 | 个 | 1 | 1126.8715 | 1126.8715 |  | 1 | 1126.8715 | 1126.8715
41 | 水表 | 1.名称:水表 2.型号、规格:DN150 3.连接方式:法兰连接 4.其他:详见图纸，满足设计、技术规范要求 | 个 | 2 | 1188.0878 | 2376.1757 |  | 2 | 1188.0878 | 2376.1757
42 | 水表 | 1.名称:水表（含截止阀） 2.型号、规格:DN40 3.连接方式:螺纹连接 4.其他:详见图纸，满足设计、技术规范要求 | 组 | 4 | 304.4494 | 1217.7976 |  | 4 | 304.4494 | 1217.7976
43 | 水表 | 1.名称:水表（含截止阀） 2.型号、规格:DN32 3.连接方式:螺纹连接 4.其他:详见图纸，满足设计、技术规范要求 | 组 | 60 | 206.5589 | 12393.5348 |  | 60 | 206.5589 | 12393.5348
44 | 水表 | 1.名称:水表（含截止阀） 2.型号、规格:DN20 3.连接方式:螺纹连接 4.其他:详见图纸，满足设计、技术规范要求 | 组 | 56 | 102.5303 | 5741.6966 |  | 56 | 102.5303 | 5741.6966
45 | 软接头(软管) | 1.名称:可曲挠橡胶接头 2.型号、规格:DN150 3.连接方式:法兰连接 4.其他:详见图纸，满足设计、技术规范要求 | 个 | 3 | 756.2367 | 2268.7102 |  | 3 | 756.2367 | 2268.7102
46 | 软接头(软管) | 1.名称:可曲挠橡胶接头 2.型号、规格:DN150 3.连接方式:法兰连接 4.其他:详见图纸，满足设计、技术规范要求 | 个 | 3 | 756.2367 | 2268.7102 |  | 3 | 756.2367 | 2268.7102
47 | 减压器 | 1.名称:过滤可调式减压阀组 2.型号、规格:DN50 3.连接方式:螺纹连接 4.其他:详见图纸，满足设计、技术规范要求 | 组 | 2 | 2106.9028 | 4213.8057 |  | 2 | 2106.9028 | 4213.8057
48 | 减压器 | 1.名称:过滤可调式减压阀组 2.型号、规格:DN40 3.连接方式:螺纹连接 4.其他:详见图纸，满足设计、技术规范要求 | 组 | 11 | 1449.9987 | 15949.9859 |  | 11 | 1449.9987 | 15949.9859
49 | 减压器 | 1.名称:过滤可调式减压阀组 2.型号、规格:DN32 3.连接方式:螺纹连接 4.其他:详见图纸，满足设计、技术规范要求 | 组 | 23 | 1225.052 | 28176.197 |  | 23 | 1225.052 | 28176.197
50 | 螺纹阀门 | 1.名称:自动排气阀 2.型号、规格:DN15 3.连接方式:螺纹连接 4.其他:详见图纸，满足设计、技术规范要求 | 个 | 6 | 65.605 | 393.63 |  | 6 | 65.605 | 393.63
51 | 螺纹阀门 | 1.名称:截止阀 2.型号、规格:DN50 3.连接方式:螺纹连接 4.其他:详见图纸，满足设计、技术规范要求 | 个 | 2 | 211.1348 | 422.2696 |  | 2 | 211.1348 | 422.2696
52 | 螺纹阀门 | 1.名称:截止阀 2.型号、规格:DN40 3.连接方式:螺纹连接 4.其他:详见图纸，满足设计、技术规范要求 | 个 | 6 | 164.9807 | 989.8841 |  | 6 | 164.9807 | 989.8841
53 | 螺纹阀门 | 1.名称:截止阀 2.型号、规格:DN32 3.连接方式:螺纹连接 4.其他:详见图纸，满足设计、技术规范要求 | 个 | 66 | 106.3794 | 7021.0388 |  | 66 | 106.3794 | 7021.0388
54 | 螺纹阀门 | 1.名称:截止阀 2.型号、规格:DN20 3.连接方式:螺纹连接 4.其他:详见图纸，满足设计、技术规范要求 | 个 | 64 | 42.72 | 2734.0787 |  | 64 | 42.72 | 2734.0787
55 | 给、排水附(配)件 | 1.名称:水龙头 2.型号、规格:DN20 3.连接方式:螺纹连接 4.其他:详见图纸，满足设计、技术规范要求 | 个 | 156 | 24.6339 | 3842.8916 |  | 156 | 24.6339 | 3842.8916
56 | 物位检测仪表 | 1.名称:玻璃管液位计UG-1型 2.型号、规格l:DN20 3.其他:详见图纸，满足设计、技术规范要求 | 台 | 1 | 621.3455 | 621.3455 |  | 1 | 621.3455 | 621.3455
57 | 压力表 | 1.名称:压力表 2.型号、规格:DN200 3.连接方式:法兰连接 4.其他:详见图纸，满足设计、技术规范要求 | 个 | 3 | 1923.1864 | 5769.5593 |  | 3 | 1923.1864 | 5769.5593
58 | 压力表 | 1.名称:压力表 2.型号、规格:DN150 3.连接方式:法兰连接 4.其他:详见图纸，满足设计、技术规范要求 | 个 | 3 | 1199.3344 | 3598.0032 |  | 3 | 1199.3344 | 3598.0032
59 | 压力表 | 1.名称:远传压力表 2.型号、规格:DN150 3.连接方式:法兰连接 4.其他:详见图纸，满足设计、技术规范要求 | 个 | 3 | 1244.2438 | 3732.7313 |  | 3 | 1244.2438 | 3732.7313
60 | 压力表 | 1.名称:电接点压力表 2.型号、规格:DN100 3.连接方式:法兰连接 4.其他:详见图纸，满足设计、技术规范要求 | 个 | 1 | 907.7709 | 907.7709 |  | 1 | 907.7709 | 907.7709
61 | 套管 | 1.名称:一般钢套管 2.型号、规格:DN150 3.其他:详见图纸，满足设计、技术规范要求 | 个 | 11 | 174.7835 | 1922.6181 |  | 11 | 174.7835 | 1922.6181
62 | 套管 | 1.名称:一般钢套管 2.型号、规格:DN50 3.其他:详见图纸，满足设计、技术规范要求 | 个 | 14 | 46.5717 | 652.0036 |  | 14 | 46.5717 | 652.0036
63 | 套管 | 1.名称:一般钢套管 2.型号、规格:DN40 3.其他:详见图纸，满足设计、技术规范要求 | 个 | 32 | 46.5731 | 1490.3395 |  | 32 | 46.5731 | 1490.3395
64 | 套管 | 1.名称:一般钢套管 2.型号、规格:DN32 3.其他:详见图纸，满足设计、技术规范要求 | 个 | 53 | 28.0823 | 1488.3644 |  | 53 | 28.0823 | 1488.3644
65 | 管道支架 | 1.名称:管道支吊架 2.含支吊架除锈，刷漆 3.其他:详见图纸，满足设计、技术规范要求 | kg | 337.7 | 28.9452 | 9774.7892 |  | 337.7 | 28.9452 | 9774.7892
66 | 管道绝热 | 1.名称:屋面明装管绝热. 2.规格:管道φ133以下 3.管道除锈后刷防锈漆2道,外敷50mm厚岩棉管壳,铁丝网包裹后缠2层玻璃丝布,刷调和漆1遍,外护板用铝皮 4.其他:详见图纸，满足设计、技术规范要求 | m3 | 2.85 | 1088.5586 | 3102.3919 |  | 2.85 | 1088.5586 | 3102.3919
| 排水系统 |  |  |  |  | 0 |  |  |  | 0
67 | 塑料管 | 1.安装部位:室内 2.介质:污废水 3.材质、规格:UPVC排水管DN150 4.连接形式:粘胶连接 5.其他:详见图纸，满足设计、技术规范要求 | m | 6.45 | 79.3931 | 512.0853 |  | 6.45 | 79.3931 | 512.0853
68 | 塑料管 | 1.安装部位:室内 2.介质:污废水 3.材质、规格:UPVC排水管DN100 4.连接形式:粘胶连接 5.其他:详见图纸，满足设计、技术规范要求 | m | 1463.25 | 52.1162 | 76259.0656 |  | 1463.25 | 52.1162 | 76259.0656
69 | 塑料管 | 1.安装部位:室内 2.介质:污废水 3.材质、规格:UPVC排水管DN75 4.连接形式:粘胶连接 5.其他:详见图纸，满足设计、技术规范要求 | m | 340.51 | 39.8193 | 13558.86 |  | 340.51 | 39.8193 | 13558.86
70 | 塑料管 | 1.安装部位:室内 2.介质:污废水 3.材质、规格:UPVC排水管DN50 4.连接形式:粘胶连接 5.其他:详见图纸，满足设计、技术规范要求 | m | 79.99 | 27.9218 | 2233.4637 |  | 79.99 | 27.9218 | 2233.4637
71 | 塑料管 | 1.安装部位:室内 2.介质:污废水 3.材质、规格:承压型PVC-U管DN100 4.连接形式:粘胶连接 5.其他:详见图纸，满足设计、技术规范要求 | m | 1383.06 | 53.0821 | 73415.6859 |  | 1383.06 | 53.0821 | 73415.6859
72 | 塑料管 | 1.安装部位:室内 2.介质:雨水 3.材质、规格:承压型PVC-U管DN100 4.连接形式:卡环连接 5.其他:详见图纸，满足设计、技术规范要求 | m | 489.43 | 50.4009 | 24667.7342 |  | 489.43 | 50.4009 | 24667.7342
73 | 塑料管 | 1.安装部位:室内 2.介质:雨水 3.材质、规格:承压型PVC-U管DN75 4.连接形式:卡环连接 5.其他:详见图纸，满足设计、技术规范要求 | m | 3.03 | 36.9615 | 111.9933 |  | 3.03 | 36.9615 | 111.9933
74 | 塑料管 | 1.安装部位:室内 2.介质:冷凝水 3.材质、规格:UPVC排水管DN25 4.连接形式:溶剂粘接 5.其他:详见图纸，满足设计、技术规范要求 | m | 461.76 | 15.3086 | 7068.8915 |  | 461.76 | 15.3086 | 7068.8915
75 | 大便器 | 1.材质:陶瓷 2.规格、类型:冲洗水箱蹲式大便器 3.附件名称、数量:含水箱、存水弯及所以配件 4.其他:详见图纸，满足设计、技术规范要求 | 组 | 191 | 615.281 | 117518.6732 |  | 191 | 615.281 | 117518.6732
76 | 大便器 | 1.材质:陶瓷 2.规格、类型:连体坐便器（整套） 3.附件名称、数量:含所以附件 4.其他:详见图纸，满足设计、技术规范要求 | 组 | 4 | 828.4242 | 3313.6966 |  | 4 | 828.4242 | 3313.6966
77 | 小便器 | 1.材质:陶瓷 2.规格、类型:感应式冲洗阀壁挂小便器 3.附件名称、数量:含小便器感应器、排水附件 4.其他:详见图纸，满足设计、技术规范要求 | 组 | 16 | 754.097 | 12065.5527 |  | 16 | 754.097 | 12065.5527
78 | 洗脸盆 | 1.材质:陶瓷 2.规格、类型:详见图纸 3.其他:详见图纸，满足设计、技术规范要求 | 组 | 26 | 499.2177 | 12979.6607 |  | 26 | 499.2177 | 12979.6607
79 | 淋浴器 | 1.名称:淋浴器 2.组织形式:成品 3.其他:详见图纸，满足设计、技术规范要求 | 套 | 155 | 310.4377 | 48117.8441 |  | 155 | 310.4377 | 48117.8441
80 | 拖布池 | 1.材质:陶瓷 2.规格、类型:成品拖布池 3.附件名称、数量:含水龙头、成品拖布池含排水附件 4.其他:详见图纸，满足设计、技术规范要求 | 组 | 6 | 347.242 | 2083.4518 |  | 6 | 347.242 | 2083.4518
81 | 焊接法兰阀门 | 1.名称:泄水阀 2.型号、规格:DN50 3.连接方式:法兰连接 4.其他:详见图纸，满足设计、技术规范要求 | 个 | 7 | 219.8988 | 1539.2918 |  | 7 | 219.8988 | 1539.2918
82 | 给、排水附(配)件 | 1.名称:通气帽 2.型号、规格:DN100 3.其他:详见图纸，满足设计、技术规范要求 | 个 | 33 | 19.8029 | 653.496 |  | 33 | 19.8029 | 653.496
83 | 给、排水附(配)件 | 1.名称:地面清扫口 2.型号、规格:DN100 3.其他:详见图纸，满足设计、技术规范要求 | 个 | 41 | 22.3682 | 917.0973 |  | 41 | 22.3682 | 917.0973
84 | 给、排水附(配)件 | 1.名称:侧装雨水斗 2.型号、规格:DN100 3.其他:详见图纸，满足设计、技术规范要求 | 个 | 23 | 73.1304 | 1681.9985 |  | 23 | 73.1304 | 1681.9985
85 | 给、排水附(配)件 | 1.名称:地漏 2.型号、规格:DN150 3.其他:详见图纸，满足设计、技术规范要求 | 个 | 5 | 109.3956 | 546.9778 |  | 5 | 109.3956 | 546.9778
86 | 给、排水附(配)件 | 1.名称:地漏 2.型号、规格:DN100 3.其他:详见图纸，满足设计、技术规范要求 | 个 | 1 | 68.5839 | 68.5839 |  | 1 | 68.5839 | 68.5839
87 | 给、排水附(配)件 | 1.名称:地漏 2.型号、规格:DN75 3.其他:详见图纸，满足设计、技术规范要求 | 个 | 256 | 55.5877 | 14230.4629 |  | 256 | 55.5877 | 14230.4629
88 | 给、排水附(配)件 | 1.名称:漏斗 2.型号、规格:DN100 3.其他:详见图纸，满足设计、技术规范要求 | 个 | 7 | 148.0234 | 1036.1636 |  | 7 | 148.0234 | 1036.1636
89 | 防虫网 | 1.用途:防虫网 2.符合图纸及相关规范标准要求 | 套 | 1 | 32.8383 | 32.8383 |  | 1 | 32.8383 | 32.8383
90 | 套管 | 1.名称:一般钢套管 2.型号、规格:DN32 3.其他:详见图纸，满足设计、技术规范要求 | 个 | 55 | 28.0823 | 1544.5291 |  | 55 | 28.0823 | 1544.5291
91 | 套管 | 1.名称:一般钢套管 2.型号、规格:DN40 3.其他:详见图纸，满足设计、技术规范要求 | 个 | 32 | 46.5731 | 1490.3395 |  | 32 | 46.5731 | 1490.3395
92 | 套管 | 1.名称:一般钢套管 2.型号、规格:DN50 3.其他:详见图纸，满足设计、技术规范要求 | 个 | 16 | 46.5717 | 745.1469 |  | 16 | 46.5717 | 745.1469
93 | 套管 | 1.名称:一般钢套管 2.型号、规格:DN100 3.其他:详见图纸，满足设计、技术规范要求 | 个 | 192 | 104.5745 | 20078.3118 |  | 192 | 104.5745 | 20078.3118
94 | 套管 | 1.名称:一般钢套管 2.型号、规格:DN150 3.其他:详见图纸，满足设计、技术规范要求 | 个 | 265 | 174.7835 | 46317.6169 |  | 265 | 174.7835 | 46317.6169
95 | 套管 | 1.名称:一般钢套管 2.型号、规格:DN200 3.其他:详见图纸，满足设计、技术规范要求 | 个 | 4 | 209.9614 | 839.8455 |  | 4 | 209.9614 | 839.8455
96 | 套管 | 1.名称:刚性防水套管 2.型号、规格:DN100 3.其他:详见图纸，满足设计、技术规范要求 | 个 | 39 | 297.958 | 11620.3623 |  | 39 | 297.958 | 11620.3623
97 | 套管 | 1.名称:PVC-U塑料套管 2.型号、规格:DN25 3.其他:详见图纸，满足设计、技术规范要求 | 个 | 87 | 19.8589 | 1727.7226 |  | 87 | 19.8589 | 1727.7226
98 | 套管 | 1.名称:PVC-U塑料套管 2.型号、规格:DN100 3.其他:详见图纸，满足设计、技术规范要求 | 个 | 71 | 52.3041 | 3713.5896 |  | 71 | 52.3041 | 3713.5896
99 | 管道支架 | 1.名称:管道支吊架 2.含支吊架除锈，刷漆 3.其他:详见图纸，满足设计、技术规范要求 | kg | 377.95 | 28.9452 | 10939.8329 |  | 377.95 | 28.9452 | 10939.8329
100 | 管道支架 | 1.名称:成品管卡 2.型号、规格:DN100 3.其他:详见图纸，满足设计、技术规范要求 | 套 | 647 | 7.3876 | 4779.8041 |  | 647 | 7.3876 | 4779.8041
| 压力排水系统 |  |  |  |  | 0 |  |  |  | 0
101 | 内外壁涂塑钢管 | 1.安装部位:室内 2.介质:压力排水 3.材质、规格:内外壁涂塑钢管DN100 4.连接形式:焊接连接 5.其他:详见图纸，满足设计、技术规范要求 | m | 1.17 | 132.1897 | 154.662 |  | 1.17 | 132.1897 | 154.662
102 | 内外壁涂塑钢管 | 1.安装部位:室内 2.介质:压力排水 3.材质、规格:内外壁涂塑钢管DN80 4.连接形式:焊接连接 5.其他:详见图纸，满足设计、技术规范要求 | m | 5.84 | 104.9524 | 612.9221 |  | 5.84 | 104.9524 | 612.9221
103 | 内外壁涂塑钢管 | 1.安装部位:室内 2.介质:压力排水 3.材质、规格:内外壁涂塑钢管DN65 4.连接形式:焊接连接 5.其他:详见图纸，满足设计、技术规范要求 | m | 3.27 | 91.8637 | 300.3945 |  | 3.27 | 91.8637 | 300.3945
104 | 潜水泵 | 1.名称:潜污泵65QW36-10-4.0 2.型号、参数:Q=36m/h,H=10m,W=4.0Kw 3.其他:详见图纸，满足设计、技术规范要求 | 台 | 2 | 2322.8446 | 4645.6892 |  | 2 | 2322.8446 | 4645.6892
105 | 焊接法兰阀门 | 1.名称:闸阀 2.型号、规格:DN65 3.连接方式:法兰连接 4.其他:详见图纸，满足设计、技术规范要求 | 个 | 2 | 439.2686 | 878.5373 |  | 2 | 439.2686 | 878.5373
106 | 焊接法兰阀门 | 1.名称:止回阀 2.型号、规格:DN65 3.连接方式:法兰连接 4.其他:详见图纸，满足设计、技术规范要求 | 个 | 2 | 415.9735 | 831.9471 |  | 2 | 415.9735 | 831.9471
107 | 软接头(软管) | 1.名称:可曲挠橡胶接头 2.型号、规格:DN65 3.连接方式:法兰连接 4.其他:详见图纸，满足设计、技术规范要求 | 个 | 2 | 295.665 | 591.33 |  | 2 | 295.665 | 591.33
108 | 压力仪表 | 1.名称:压力表 2.其他:详见图纸，满足设计、技术规范要求 | 台 | 2 | 129.1107 | 258.2213 |  | 2 | 129.1107 | 258.2213
109 | 套管 | 1.名称:刚性防水套管 2.型号、规格:DN100 3.其他:详见图纸，满足设计、技术规范要求 | 个 | 1 | 297.958 | 297.958 |  | 1 | 297.958 | 297.958
110 | 套管 | 1.名称:刚性防水套管 2.型号、规格:DN150 3.其他:详见图纸，满足设计、技术规范要求 | 个 | 1 | 358.4496 | 358.4496 |  | 1 | 358.4496 | 358.4496
| 直饮水系统 |  |  |  |  | 0 |  |  |  | 0
111 | 饮水机 | 1.名称:饮水直饮机 2.型号、规格:(1开1温)RO800GPD2 壳体SUS304不锈钢; 水箱容量:35升; 供水量:开水15升/时常温水60升/时; 功率:3KW; 龙头形式:一开一常温; 3.其他:详见图纸，满足设计、技术规范要求 | 套 | 9 | 2886.6025 | 25979.4226 |  | 9 | 2886.6025 | 25979.4226
四 | 2#综合楼体能训练馆电气工程 |  |  |  |  | 1558927.7765
强电
1 | 配电箱 | 1.名称:2#体能训练馆生活泵控制箱T-1ATsh1 2.型号:成套型 3.安装方式:悬挂式 4.含箱体内元器件、接地等 5.符合设计图纸及施工规范要求 | 台 | 1 | 373.7902 | 373.7902 |  | 1 | 373.7902 | 373.7902
2 | 配电箱 | 1.名称:2#体能训练馆体能训练馆照明总配电箱T-2ZAL1 2.型号:成套型 3.安装方式:悬挂式 4.含箱体内元器件、接地等 5.符合设计图纸及施工规范要求 | 台 | 1 | 375.4454 | 375.4454 |  | 1 | 375.4454 | 375.4454
3 | 配电箱 | 1.名称:2#体能训练馆体能训练区空调总配电箱T-1APk1 2.型号:成套型 3.安装方式:悬挂式 4.含箱体内元器件、接地等 5.符合设计图纸及施工规范要求 | 台 | 1 | 374.2801 | 374.2801 |  | 1 | 374.2801 | 374.2801
4 | 配电箱 | 1.名称:2#体能训练馆体能训练区空调总配电箱T-2APk1 2.型号:成套型 3.安装方式:悬挂式 4.含箱体内元器件、接地等 5.符合设计图纸及施工规范要求 | 台 | 1 | 374.2801 | 374.2801 |  | 1 | 374.2801 | 374.2801
5 | 配电箱 | 1.名称:2#体能训练馆体能训练区照明总配电箱T-1ZAL1 2.型号:成套型 3.安装方式:悬挂式 4.含箱体内元器件、接地等 5.符合设计图纸及施工规范要求 | 台 | 1 | 374.916 | 374.916 |  | 1 | 374.916 | 374.916
6 | 配电箱 | 1.名称:2#综合楼1层空调总配电箱Z-1APk1 2.型号:成套型 3.安装方式:悬挂式 4.含箱体内元器件、接地等 5.符合设计图纸及施工规范要求 | 台 | 1 | 374.4137 | 374.4137 |  | 1 | 374.4137 | 374.4137
7 | 配电箱 | 1.名称:2#综合楼1层照明总配电箱Z-1ZAL1 2.型号:成套型 3.安装方式:悬挂式 4.含箱体内元器件、接地等 5.符合设计图纸及施工规范要求 | 台 | 1 | 374.9464 | 374.9464 |  | 1 | 374.9464 | 374.9464
8 | 配电箱 | 1.名称:2#综合楼2/6人间宿舍配电箱Z-ALa 2.型号:成套型 3.安装方式:悬挂式 4.含箱体内元器件、接地等 5.符合设计图纸及施工规范要求 | 台 | 73 | 377.5475 | 27560.9706 |  | 73 | 377.5475 | 27560.9706
9 | 配电箱 | 1.名称:2#综合楼2层空调总配电箱Z-2APk1 2.型号:成套型 3.安装方式:悬挂式 4.含箱体内元器件、接地等 5.符合设计图纸及施工规范要求 | 台 | 1 | 374.8832 | 374.8832 |  | 1 | 374.8832 | 374.8832
10 | 配电箱 | 1.名称:2#综合楼2层照明总配电箱Z-2ZAL1 2.型号:成套型 3.安装方式:悬挂式 4.含箱体内元器件、接地等 5.符合设计图纸及施工规范要求 | 台 | 1 | 375.8251 | 375.8251 |  | 1 | 375.8251 | 375.8251
11 | 配电箱 | 1.名称:2#综合楼3层空调总配电箱Z-3APk1 2.型号:成套型 3.安装方式:悬挂式 4.含箱体内元器件、接地等 5.符合设计图纸及施工规范要求 | 台 | 1 | 374.7894 | 374.7894 |  | 1 | 374.7894 | 374.7894
12 | 配电箱 | 1.名称:2#综合楼3层照明总配电箱Z-3ZAL1 2.型号:成套型 3.安装方式:悬挂式 4.含箱体内元器件、接地等 5.符合设计图纸及施工规范要求 | 台 | 1 | 375.4737 | 375.4737 |  | 1 | 375.4737 | 375.4737
13 | 配电箱 | 1.名称:2#综合楼4层空调总配电箱Z-4APk1 2.型号:成套型 3.安装方式:悬挂式 4.含箱体内元器件、接地等 5.符合设计图纸及施工规范要求 | 台 | 1 | 374.8121 | 374.8121 |  | 1 | 374.8121 | 374.8121
14 | 配电箱 | 1.名称:2#综合楼4层照明总配电箱Z-4ZAL1 2.型号:成套型 3.安装方式:悬挂式 4.含箱体内元器件、接地等 5.符合设计图纸及施工规范要求 | 台 | 1 | 374.8656 | 374.8656 |  | 1 | 374.8656 | 374.8656
15 | 配电箱 | 1.名称:2#综合楼5层空调总配电箱Z-5APk1 2.型号:成套型 3.安装方式:悬挂式 4.含箱体内元器件、接地等 5.符合设计图纸及施工规范要求 | 台 | 1 | 374.4418 | 374.4418 |  | 1 | 374.4418 | 374.4418
16 | 配电箱 | 1.名称:2#综合楼5层照明总配电箱Z-5ZAL1 2.型号:成套型 3.安装方式:悬挂式 4.含箱体内元器件、接地等 5.符合设计图纸及施工规范要求 | 台 | 1 | 374.7507 | 374.7507 |  | 1 | 374.7507 | 374.7507
17 | 配电箱 | 1.名称:2#综合楼6层空调总配电箱Z-6APk1 2.型号:成套型 3.安装方式:悬挂式 4.含箱体内元器件、接地等 5.符合设计图纸及施工规范要求 | 台 | 1 | 374.7507 | 374.7507 |  | 1 | 374.7507 | 374.7507
18 | 配电箱 | 1.名称:2#综合楼6层照明总配电箱Z-6ZAL1 2.型号:成套型 3.安装方式:悬挂式 4.含箱体内元器件、接地等 5.符合设计图纸及施工规范要求 | 台 | 1 | 374.7507 | 374.7507 |  | 1 | 374.7507 | 374.7507
19 | 配电箱 | 1.名称:2#综合楼7层空调总配电箱Z-7APk1 2.型号:成套型 3.安装方式:悬挂式 4.含箱体内元器件、接地等 5.符合设计图纸及施工规范要求 | 台 | 1 | 374.7403 | 374.7403 |  | 1 | 374.7403 | 374.7403
20 | 配电箱 | 1.名称:2#综合楼7层照明总配电箱Z-7ZAL1 2.型号:成套型 3.安装方式:悬挂式 4.含箱体内元器件、接地等 5.符合设计图纸及施工规范要求 | 台 | 1 | 374.4153 | 374.4153 |  | 1 | 374.4153 | 374.4153
21 | 配电箱 | 1.名称:2#综合楼办公室配电箱Z-ALbg 2.型号:成套型 3.安装方式:悬挂式 4.含箱体内元器件、接地等 5.符合设计图纸及施工规范要求 | 台 | 8 | 375.9953 | 3007.9627 |  | 8 | 375.9953 | 3007.9627
22 | 配电箱 | 1.名称:2#综合楼办公室配电箱Z-ALbg2 2.型号:成套型 3.安装方式:悬挂式 4.含箱体内元器件、接地等 5.符合设计图纸及施工规范要求 | 台 | 2 | 376.344 | 752.688 |  | 2 | 376.344 | 752.688
23 | 配电箱 | 1.名称:2#综合楼变配电房配电箱Z-ATpdj 2.型号:成套型 3.安装方式:悬挂式 4.含箱体内元器件、接地等 5.符合设计图纸及施工规范要求 | 台 | 1 | 373.695 | 373.695 |  | 1 | 373.695 | 373.695
24 | 配电箱 | 1.名称:2#综合楼餐厅照明总配电箱Z-1ALct1 2.型号:成套型 3.安装方式:悬挂式 4.含箱体内元器件、接地等 5.符合设计图纸及施工规范要求 | 台 | 1 | 374.5083 | 374.5083 |  | 1 | 374.5083 | 374.5083
25 | 配电箱 | 1.名称:2#综合楼厨房动力总配电箱Z-1APcf1 2.型号:成套型 3.安装方式:悬挂式 4.含箱体内元器件、接地等 5.符合设计图纸及施工规范要求 | 台 | 1 | 374.0504 | 374.0504 |  | 1 | 374.0504 | 374.0504
26 | 配电箱 | 1.名称:2#综合楼电梯配电箱Z-WDATdt1 2.型号:成套型 3.安装方式:悬挂式 4.含箱体内元器件、接地等 5.符合设计图纸及施工规范要求 | 台 | 1 | 374.1263 | 374.1263 |  | 1 | 374.1263 | 374.1263
27 | 配电箱 | 1.名称:2#综合楼顶层消防稳压泵不锈钢配电箱APwy（室外防水型IP54） 2.型号:成套型 3.安装方式:悬挂式 4.含箱体内元器件、接地等 5.符合设计图纸及施工规范要求 | 台 | 1 | 374.0467 | 374.0467 |  | 1 | 374.0467 | 374.0467
28 | 配电箱 | 1.名称:2#综合楼公共照明总配电箱Z-ALg 2.型号:成套型 3.安装方式:悬挂式 4.含箱体内元器件、接地等 5.符合设计图纸及施工规范要求 | 台 | 1 | 373.9077 | 373.9077 |  | 1 | 373.9077 | 373.9077
29 | 配电箱 | 1.名称:2#综合楼控制中心配电箱Z-1ATkz1 2.型号:成套型 3.安装方式:悬挂式 4.含箱体内元器件、接地等 5.符合设计图纸及施工规范要求 | 台 | 1 | 373.4813 | 373.4813 |  | 1 | 373.4813 | 373.4813
30 | 配电箱 | 1.名称:2#综合楼人防报警间配电箱RATrf 2.型号:成套型 3.安装方式:悬挂式 4.含箱体内元器件、接地等 5.符合设计图纸及施工规范要求 | 台 | 1 | 373.8227 | 373.8227 |  | 1 | 373.8227 | 373.8227
31 | 配电箱 | 1.名称:2#综合楼首层阶梯教室配电箱Z-ALjs2 2.型号:成套型 3.安装方式:悬挂式 4.含箱体内元器件、接地等 5.符合设计图纸及施工规范要求 | 台 | 1 | 374.9079 | 374.9079 |  | 1 | 374.9079 | 374.9079
32 | 配电箱 | 1.名称:2#综合楼体能训练馆2~7层消防应急双切箱Z-2AT~Z-7AT 2.型号:成套型 3.安装方式:悬挂式 4.含箱体内元器件、接地等 5.符合设计图纸及施工规范要求 | 台 | 6 | 374.4395 | 2246.6371 |  | 6 | 374.4395 | 2246.6371
33 | 配电箱 | 1.名称:2#综合楼体能训练馆室外不锈钢防水配电箱RAPZ 2.型号:成套型 3.安装方式:悬挂式 4.含箱体内元器件、接地等 5.符合设计图纸及施工规范要求 | 台 | 1 | 373.5771 | 373.5771 |  | 1 | 373.5771 | 373.5771
34 | 配电箱 | 1.名称:2#综合楼体能训练馆UPS输出柜 2.型号:成套型 3.安装方式:悬挂式 4.含箱体内元器件、接地等 5.符合设计图纸及施工规范要求 | 台 | 1 | 1555.9281 | 1555.9281 |  | 1 | 1555.9281 | 1555.9281
35 | 不间断电源设备 | 1.名称:不间断电源柜(UPS) 2.型号:20kVA，成套型 3.含UPS主机20kVA一套、蓄电池组20kVA一套及所需附件 4.符合设计图纸及施工规范要求 | 套 | 1 | 48437.789 | 48437.789 |  | 1 | 48437.789 | 48437.789
36 | 配电箱 | 1.名称:2#综合楼体能训练馆消防集水井控制箱APqw 2.型号:成套型 3.安装方式:悬挂式 4.含箱体内元器件、接地等 5.符合设计图纸及施工规范要求 | 台 | 1 | 375.31 | 375.31 |  | 1 | 375.31 | 375.31
37 | 配电箱 | 1.名称:2#综合楼体能训练馆消防应急双切箱Z-1AT 2.型号:成套型 3.安装方式:悬挂式 4.含箱体内元器件、接地等 5.符合设计图纸及施工规范要求 | 台 | 1 | 374.2455 | 374.2455 |  | 1 | 374.2455 | 374.2455
38 | 配电箱 | 1.名称:2#综合楼文印室配电箱Z-ALwy 2.型号:成套型 3.安装方式:悬挂式 4.含箱体内元器件、接地等 5.符合设计图纸及施工规范要求 | 台 | 1 | 375.395 | 375.395 |  | 1 | 375.395 | 375.395
39 | 配电箱 | 1.名称:2#综合楼屋面消防风机配电箱1Z-WDATpy1 2.型号:成套型 3.安装方式:悬挂式 4.含箱体内元器件、接地等 5.符合设计图纸及施工规范要求 | 台 | 1 | 373.6051 | 373.6051 |  | 1 | 373.6051 | 373.6051
40 | 配电箱 | 1.名称:2#综合楼屋面消防加压风机配电箱2Z-WDATjy1 2.型号:成套型 3.安装方式:悬挂式 4.含箱体内元器件、接地等 5.符合设计图纸及施工规范要求 | 台 | 1 | 373.6165 | 373.6165 |  | 1 | 373.6165 | 373.6165
41 | 配电箱 | 1.名称:2#综合楼消防电梯配电箱Z-WDATxt1 2.型号:成套型 3.安装方式:悬挂式 4.含箱体内元器件、接地等 5.符合设计图纸及施工规范要求 | 台 | 1 | 373.5672 | 373.5672 |  | 1 | 373.5672 | 373.5672
42 | 配电箱 | 1.名称:2#综合楼消防电源总箱(备电)Z-1ZAPY2 2.型号:成套型 3.安装方式:悬挂式 4.含箱体内元器件、接地等 5.符合设计图纸及施工规范要求 | 台 | 1 | 374.0004 | 374.0004 |  | 1 | 374.0004 | 374.0004
43 | 配电箱 | 1.名称:2#综合楼消防电源总箱(市电)Z-1ZAPY1 2.型号:成套型 3.安装方式:悬挂式 4.含箱体内元器件、接地等 5.符合设计图纸及施工规范要求 | 台 | 1 | 374.0004 | 374.0004 |  | 1 | 374.0004 | 374.0004
44 | 配电箱 | 1.名称:2#综合楼消防控制室配电箱AT-XK 2.型号:成套型 3.安装方式:悬挂式 4.含箱体内元器件、接地等 5.符合设计图纸及施工规范要求 | 台 | 1 | 373.72 | 373.72 |  | 1 | 373.72 | 373.72
45 | 配电箱 | 1.名称:2#综合楼专业教室配电箱Z-ALjs 2.型号:成套型 3.安装方式:悬挂式 4.含箱体内元器件、接地等 5.符合设计图纸及施工规范要求 | 台 | 8 | 375.5737 | 3004.5893 |  | 8 | 375.5737 | 3004.5893
46 | 配电箱 | 1.名称:2#综合楼安防控制室配电箱AT-AF 2.型号:成套型 3.安装方式:悬挂式 4.含箱体内元器件、接地等 5.符合设计图纸及施工规范要求 | 台 | 1 | 373.472 | 373.472 |  | 1 | 373.472 | 373.472
47 | 配电箱 | 1.名称:2#综合楼体能训练馆消防应急双切箱T-1AT 2.型号:成套型 3.安装方式:悬挂式 4.含箱体内元器件、接地等 5.符合设计图纸及施工规范要求 | 台 | 1 | 374.2055 | 374.2055 |  | 1 | 374.2055 | 374.2055
48 | 配电箱 | 1.名称:2#综合楼体能训练馆消防应急双切箱T-2AT 2.型号:成套型 3.安装方式:悬挂式 4.含箱体内元器件、接地等 5.符合设计图纸及施工规范要求 | 台 | 1 | 374.4483 | 374.4483 |  | 1 | 374.4483 | 374.4483
49 | 配电箱（仅安装） | 1.名称:2#综合楼电动窗控制箱 2.型号:成套型 3.安装方式:悬挂式 4.仅含控制箱安装 5.符合设计图纸及施工规范要求 | 台 | 20 | 167.4839 | 3349.6781 |  | 20 | 167.4839 | 3349.6781
50 | 配电箱（仅安装） | 1.名称:2#综合楼应急排烟窗电控箱 2.型号:成套型 3.安装方式:悬挂式 4.仅含控制箱安装 5.符合设计图纸及施工规范要求 | 台 | 2 | 167.4839 | 334.9678 |  | 2 | 167.4839 | 334.9678
51 | 配电箱（仅安装） | 1.名称:2#综合楼挡烟垂壁控制箱 2.型号:成套型 3.安装方式:悬挂式 4.仅含控制箱安装 5.符合设计图纸及施工规范要求 | 台 | 5 | 167.4839 | 837.4195 |  | 5 | 167.4839 | 837.4195
52 | 配电箱（仅安装） | 1.名称:2#综合楼电梯控制箱 2.型号:成套型 3.安装方式:悬挂式 4.仅含控制箱安装 5.符合设计图纸及施工规范要求 | 台 | 3 | 167.4839 | 502.4517 |  | 3 | 167.4839 | 502.4517
53 | 配电箱（仅安装） | 1.名称:2#综合楼空气能热泵控制箱 2.型号:成套型 3.安装方式:悬挂式 4.仅含控制箱安装 5.符合设计图纸及施工规范要求 | 台 | 2 | 167.4839 | 334.9678 |  | 2 | 167.4839 | 334.9678
54 | 配电箱（仅安装） | 1.名称:2#综合楼变频泵控制柜 2.型号:成套型 3.安装方式:悬挂式 4.仅含控制箱安装 5.符合设计图纸及施工规范要求 | 台 | 3 | 167.4839 | 502.4517 |  | 3 | 167.4839 | 502.4517
55 | 隔离开关箱 | 1.名称:隔离开关箱 2.型号:成套型 3.规格:400A 4.安装方式:悬挂式 5.含箱体内元器件、接地等 6.符合设计图纸及施工规范要求 | 台 | 4 | 247.1855 | 988.7421 |  | 4 | 247.1855 | 988.7421
56 | 隔离开关箱 | 1.名称:隔离开关箱 2.型号:成套型 3.规格:80A 4.安装方式:悬挂式 5.含箱体内元器件、接地等 6.符合设计图纸及施工规范要求 | 台 | 1 | 247.9177 | 247.9177 |  | 1 | 247.9177 | 247.9177
57 | 隔离开关箱 | 1.名称:隔离开关箱 2.型号:成套型 3.规格:40A 4.安装方式:悬挂式 5.含箱体内元器件、接地等 6.符合设计图纸及施工规范要求 | 台 | 2 | 137.2208 | 274.4417 |  | 2 | 137.2208 | 274.4417
58 | T接箱 | 1.名称:集成T接端子 2.符合设计图纸及施工规范要求 | 个 | 33 | 10.3569 | 341.7787 |  | 33 | 10.3569 | 341.7787
59 | 柜式空调开关箱 | 1.名称:柜式空调开关箱 2.型号:5p柜机空调 3.规格:含1个MCB-D16/3P30mA断路器 4.安装方式:符合设计图纸及施工规范要求 | 台 | 20 | 436.6716 | 8733.4313 |  | 20 | 436.6716 | 8733.4313
60 | 柜式空调开关箱 | 1.名称:柜式空调开关箱 2.型号:10p柜机空调 3.规格:含1个MCB-D25A/3P30mA断路器 4.安装方式:符合设计图纸及施工规范要求 | 台 | 30 | 483.191 | 14495.7307 |  | 30 | 483.191 | 14495.7307
61 | 桥架 | 1.名称:非消防金属桥架 2.规格型号:CT200x100mm*1.5mm 3.材质:钢制 4.安装方式:符合设计图纸及施工规范要求 | m | 67.02 | 108.0397 | 7240.8221 |  | 67.02 | 108.0397 | 7240.8221
62 | 桥架 | 1.名称:非消防金属梯式桥架 2.规格型号:CT400*200*1.5mm 3.材质:钢制 4.安装方式:符合设计图纸及施工规范要求 | m | 26.4 | 194.9999 | 5147.997 |  | 26.4 | 194.9999 | 5147.997
63 | 桥架 | 1.名称:普通动力金属桥架 2.规格型号:CT100x50mm*1.5mm 3.材质:钢制 4.安装方式:符合设计图纸及施工规范要求 | m | 319.66 | 62.4683 | 19968.6304 |  | 319.66 | 62.4683 | 19968.6304
64 | 桥架 | 1.名称:普通动力金属桥架 2.规格型号:CT200x100mm*1.5mm 3.材质:钢制 4.安装方式:符合设计图纸及施工规范要求 | m | 185.59 | 108.0397 | 20051.0917 |  | 185.59 | 108.0397 | 20051.0917
65 | 桥架 | 1.名称:普通动力金属桥架 2.规格型号:CT300x100mm*1.5mm 3.材质:钢制 4.安装方式:符合设计图纸及施工规范要求 | m | 45.5 | 126.2407 | 5743.9526 |  | 45.5 | 126.2407 | 5743.9526
66 | 桥架 | 1.名称:普通动力金属桥架 2.规格型号:CT300x150mm*1.5mm 3.材质:钢制 4.安装方式:符合设计图纸及施工规范要求 | m | 57.43 | 159.0328 | 9133.2531 |  | 57.43 | 159.0328 | 9133.2531
67 | 桥架 | 1.名称:普通动力金属桥架 2.规格型号:CT400x200mm*1.5mm 3.材质:钢制 4.安装方式:符合设计图纸及施工规范要求 | m | 25.4 | 181.0756 | 4599.3199 |  | 25.4 | 181.0756 | 4599.3199
68 | 桥架 | 1.名称:消防金属防火桥架 2.规格型号:CT(100+100)x100mm*1.5mm 3.材质:钢制 4.安装方式:符合设计图纸及施工规范要求 | m | 47.59 | 116.1807 | 5529.0384 |  | 47.59 | 116.1807 | 5529.0384
69 | 桥架 | 1.名称:消防金属防火桥架 2.规格型号:CT(50+50)x100mm*1.5mm 3.材质:钢制 4.安装方式:符合设计图纸及施工规范要求 | m | 20.43 | 94.3554 | 1927.6806 |  | 20.43 | 94.3554 | 1927.6806
70 | 桥架 | 1.名称:消防金属防火桥架 2.规格型号:CT(75+75)x100mm*1.5mm 3.材质:钢制 4.安装方式:符合设计图纸及施工规范要求 | m | 10 | 103.8794 | 1038.7943 |  | 10 | 103.8794 | 1038.7943
71 | 桥架 | 1.名称:消防金属防火桥架 2.规格型号:CT100x50mm*1.5mm 3.材质:钢制 4.安装方式:符合设计图纸及施工规范要求 | m | 65.08 | 66.928 | 4355.6758 |  | 65.08 | 66.928 | 4355.6758
72 | 桥架 | 1.名称:消防金属防火梯式桥架 2.规格型号:CT200*100mm*1.5mm 3.材质:钢制 4.安装方式:符合设计图纸及施工规范要求 | m | 26.4 | 123.6839 | 3265.2548 |  | 26.4 | 123.6839 | 3265.2548
73 | 铁构件 | 1.名称:桥架支架 2.材质:铁构件 3.刷油要求:手工除轻锈、先刷樟丹两道再刷调和漆两道 4.符合设计图纸及施工规范要求 | kg | 1085.66 | 29.5056 | 32033.1028 |  | 1085.66 | 29.5056 | 32033.1028
74 | 金属软管 | 1.名称:金属软管 2.规格:DN20 3.符合设计图纸及施工规范要求 | m | 1230 | 15.4051 | 18948.2218 |  | 1230 | 15.4051 | 18948.2218
75 | 金属软管 | 1.名称:金属软管 2.规格:DN25 3.符合设计图纸及施工规范要求 | m | 253 | 18.8502 | 4769.0996 |  | 253 | 18.8502 | 4769.0996
76 | 电气配管 | 1.名称:电气配管 2.材质:紧定式镀锌电线管 3.规格:JDG20*1.35mm 4.配置形式:暗配 5.符合设计图纸及施工规范要求 | m | 19.82 | 12.9167 | 256.008 |  | 19.82 | 12.9167 | 256.008
77 | 电气配管 | 1.名称:电气配管 2.材质:刚性难燃管 3.规格:PC100 4.敷设方式:明配 5.符合设计图纸及施工规范要求 | m | 30.71 | 34.936 | 1072.8837 |  | 30.71 | 34.936 | 1072.8837
78 | 电气配管 | 1.名称:电气配管 2.材质:刚性难燃管 3.规格:PC20*1.8mm 4.配置形式:暗配 5.符合设计图纸及施工规范要求 | m | 5862.11 | 8.7621 | 51364.219 |  | 5862.11 | 8.7621 | 51364.219
79 | 电气配管 | 1.名称:电气配管 2.材质:刚性难燃管 3.规格:PC25*1.9mm 4.配置形式:暗配 5.符合设计图纸及施工规范要求 | m | 4431.21 | 12.3949 | 54924.3698 |  | 4431.21 | 12.3949 | 54924.3698
80 | 电气配管 | 1.名称:电气配管 2.材质:刚性难燃管 3.规格:PC32*2.4mm 4.配置形式:暗配 5.符合设计图纸及施工规范要求 | m | 395.41 | 14.6228 | 5781.9826 |  | 395.41 | 14.6228 | 5781.9826
81 | 电气配管 | 1.名称:电气配管 2.材质:刚性难燃管 3.规格:PC50*2.8mm 4.配置形式:明配 5.符合设计图纸及施工规范要求 | m | 46.55 | 25.807 | 1201.3166 |  | 46.55 | 25.807 | 1201.3166
82 | 电气配管 | 1.名称:电气配管 2.材质:刚性难燃管 3.规格:PC50*2.8mm 4.配置形式:暗配 5.符合设计图纸及施工规范要求 | m | 92.72 | 21.2443 | 1969.771 |  | 92.72 | 21.2443 | 1969.771
83 | 电气配管 | 1.名称:电气配管 2.材质:镀锌焊接钢管 3.规格:SC20*1.8mm 4.配置形式:暗配 5.符合设计图纸及施工规范要求 | m | 2929.9667 | 17.071 | 50017.582 |  | 2929.9667 | 17.071 | 50017.582
84 | 电气配管 | 1.名称:电气配管 2.材质:镀锌焊接钢管 3.规格:SC20*1.8mm 4.配置形式:明配 5.符合设计图纸及施工规范要求 | m | 206.38 | 26.8008 | 5531.1408 |  | 206.38 | 26.8008 | 5531.1408
85 | 电气配管 | 1.名称:电气配管 2.材质:镀锌焊接钢管 3.规格:SC25*1.8mm 4.配置形式:暗配 5.符合设计图纸及施工规范要求 | m | 535.91 | 20.5789 | 11028.4252 |  | 535.91 | 20.5789 | 11028.4252
86 | 电气配管 | 1.名称:电气配管 2.材质:镀锌焊接钢管 3.规格:SC32*1.8mm 4.配置形式:暗配 5.符合设计图纸及施工规范要求 | m | 28.13 | 23.813 | 669.8593 |  | 28.13 | 23.813 | 669.8593
87 | 电气配管 | 1.名称:电气配管 2.材质:镀锌焊接钢管 3.规格:SC40*1.8mm 4.配置形式:暗配 5.符合设计图纸及施工规范要求 | m | 36.79 | 34.9477 | 1285.726 |  | 36.79 | 34.9477 | 1285.726
88 | 电气配管 | 1.名称:电气配管 2.材质:镀锌焊接钢管 3.规格:SC50*1.8mm 4.配置形式:暗配 5.符合设计图纸及施工规范要求 | m | 24.03 | 39.4875 | 948.8855 |  | 24.03 | 39.4875 | 948.8855
89 | 电气配管 | 1.名称:电气配管 2.材质:镀锌焊接钢管 3.规格:SC50*1.8mm 4.配置形式:明配 5.符合设计图纸及施工规范要求 | m | 74.09 | 49.3177 | 3653.9469 |  | 74.09 | 49.3177 | 3653.9469
90 | 电气配管 | 1.名称:电气配管 2.材质:镀锌焊接钢管 3.规格:SC80 4.配置形式:明配 5.符合设计图纸及施工规范要求 | m | 2.15 | 102.8172 | 221.057 |  | 2.15 | 102.8172 | 221.057
91 | 电力电缆 | 1.名称:铜芯电缆 2.型号、规格:WDZB-YJY-B1-4x70+1x35 3.电压等级(kV):1KV 4.符合设计图纸及施工规范要求 | m | 2.63 | 19.4008 | 51.0241 |  | 2.63 | 19.4008 | 51.0241
92 | 电力电缆 | 1.名称:铜芯电缆 2.型号、规格:WDZN-YJY-4x2.5 3.电压等级(kV):1KV 4.符合设计图纸及施工规范要求 | m | 13.14 | 3.2029 | 42.0866 |  | 13.14 | 3.2029 | 42.0866
93 | 电力电缆 | 1.名称:铜芯电缆 2.型号、规格:WDZN-YJY-4x240+1x120 3.电压等级(kV):1KV 4.符合设计图纸及施工规范要求 | m | 37.47 | 44.576 | 1670.2642 |  | 37.47 | 44.576 | 1670.2642
94 | 电力电缆 | 1.名称:铜芯电缆 2.型号、规格:WDZN-YJY-4x4 3.电压等级(kV):1KV 4.符合设计图纸及施工规范要求 | m | 7.77 | 3.1959 | 24.8324 |  | 7.77 | 3.1959 | 24.8324
95 | 电力电缆 | 1.名称:铜芯电缆 2.型号、规格:WDZN-YJY-5x16 3.电压等级(kV):1KV 4.符合设计图纸及施工规范要求 | m | 13.05 | 13.1651 | 171.8043 |  | 13.05 | 13.1651 | 171.8043
96 | 电力电缆 | 1.名称:铜芯电缆 2.型号、规格:WDZN-YJY-B1-4x10 3.电压等级(kV):1KV 4.符合设计图纸及施工规范要求 | m | 5.62 | 5.3132 | 29.8603 |  | 5.62 | 5.3132 | 29.8603
97 | 电力电缆 | 1.名称:铜芯电缆 2.型号、规格:WDZN-YJY-B1-4x16 3.电压等级(kV):1KV 4.符合设计图纸及施工规范要求 | m | 5.84 | 10.1254 | 59.1321 |  | 5.84 | 10.1254 | 59.1321
98 | 电力电缆 | 1.名称:铜芯电缆 2.型号、规格:WDZN-YJY-B1-4x25+1x16 3.电压等级(kV):1KV 4.符合设计图纸及施工规范要求 | m | 3.78 | 13.1465 | 49.6938 |  | 3.78 | 13.1465 | 49.6938
99 | 电力电缆 | 1.名称:铜芯电缆 2.型号、规格:WDZN-YJY-B1-5x4 3.电压等级(kV):1KV 4.符合设计图纸及施工规范要求 | m | 57.49 | 4.1562 | 238.9396 |  | 57.49 | 4.1562 | 238.9396
100 | 电力电缆 | 1.名称:铜芯电缆 2.型号、规格:WDZ-YJY-4x2.5 3.电压等级(kV):1KV 4.符合设计图纸及施工规范要求 | m | 8.82 | 3.2053 | 28.2703 |  | 8.82 | 3.2053 | 28.2703
101 | 电力电缆 | 1.名称:铜芯电缆 2.型号、规格:WDZ-YJY-4x240+1x120 3.电压等级(kV):1KV 4.符合设计图纸及施工规范要求 | m | 275.73 | 44.581 | 12292.3299 |  | 275.73 | 44.581 | 12292.3299
102 | 电力电缆 | 1.名称:铜芯电缆 2.型号、规格:WDZ-YJY-4x25+1x16 3.电压等级(kV):1KV 4.符合设计图纸及施工规范要求 | m | 38.89 | 13.1553 | 511.6082 |  | 38.89 | 13.1553 | 511.6082
103 | 电力电缆 | 1.名称:铜芯电缆 2.型号、规格:WDZ-YJY-4x35+1x16 3.电压等级(kV):1KV 4.符合设计图纸及施工规范要求 | m | 9.35 | 13.1423 | 122.8801 |  | 9.35 | 13.1423 | 122.8801
104 | 电力电缆 | 1.名称:铜芯电缆 2.型号、规格:WDZ-YJY-4x50+1x25 3.电压等级(kV):1KV 4.符合设计图纸及施工规范要求 | m | 155.45 | 19.4198 | 3018.8097 |  | 155.45 | 19.4198 | 3018.8097
105 | 电力电缆 | 1.名称:铜芯电缆 2.型号、规格:WDZ-YJY-4x70+1x35 3.电压等级(kV):1KV 4.符合设计图纸及施工规范要求 | m | 310.59 | 19.4056 | 6027.1983 |  | 310.59 | 19.4056 | 6027.1983
106 | 电力电缆 | 1.名称:铜芯电缆 2.型号、规格:WDZ-YJY-4x95+1x50 3.电压等级(kV):1KV 4.符合设计图纸及施工规范要求 | m | 5.37 | 27.8187 | 149.3865 |  | 5.37 | 27.8187 | 149.3865
107 | 电力电缆 | 1.名称:铜芯电缆 2.型号、规格:WDZ-YJY-5x10 3.电压等级(kV):1KV 4.符合设计图纸及施工规范要求 | m | 146.19 | 6.9152 | 1010.9354 |  | 146.19 | 6.9152 | 1010.9354
108 | 电力电缆 | 1.名称:铜芯电缆 2.型号、规格:WDZ-YJY-5x16 3.电压等级(kV):1KV 4.符合设计图纸及施工规范要求 | m | 117.96 | 13.1742 | 1554.023 |  | 117.96 | 13.1742 | 1554.023
109 | 电力电缆 | 1.名称:铜芯电缆 2.型号、规格:WDZ-YJY-5x2.5 3.电压等级(kV):1KV 4.符合设计图纸及施工规范要求 | m | 34.67 | 4.1697 | 144.5632 |  | 34.67 | 4.1697 | 144.5632
110 | 电力电缆 | 1.名称:铜芯电缆 2.型号、规格:WDZ-YJY-5x4 3.电压等级(kV):1KV 4.符合设计图纸及施工规范要求 | m | 129.96 | 4.1616 | 540.8435 |  | 129.96 | 4.1616 | 540.8435
111 | 电力电缆 | 1.名称:铜芯电缆 2.型号、规格:WDZ-YJY-5x6 3.电压等级(kV):1KV 4.符合设计图纸及施工规范要求 | m | 2.04 | 4.1548 | 8.4757 |  | 2.04 | 4.1548 | 8.4757
112 | 电力电缆 | 1.名称:铜芯电缆 2.型号、规格:WDZ-YJY-5*16 3.电压等级(kV):1KV 4.符合设计图纸及施工规范要求 | m | 26.19 | 13.1742 | 345.031 |  | 26.19 | 13.1742 | 345.031
113 | 电力电缆 | 1.名称:铜芯电缆 2.型号、规格:WDZ-YJY-B1-4x25+1x16 3.电压等级(kV):1KV 4.符合设计图纸及施工规范要求 | m | 21.17 | 13.155 | 278.4906 |  | 21.17 | 13.155 | 278.4906
114 | 电力电缆 | 1.名称:铜芯电缆 2.型号、规格:WDZ-YJY-4x150+1x70 3.电压等级(kV):1KV 4.符合设计图纸及施工规范要求 | m | 220.82 | 36.1037 | 7972.4301 |  | 220.82 | 36.1037 | 7972.4301
115 | 电力电缆 | 1.名称:矿物绝缘电缆 2.型号、规格:BTTRZ-5x10 3.电压等级(kV):1KV 4.符合设计图纸及施工规范要求 | m | 58.57 | 12.3626 | 724.076 |  | 58.57 | 12.3626 | 724.076
116 | 电力电缆 | 1.名称:矿物绝缘电缆 2.型号、规格:BTTRZ-5x16 3.电压等级(kV):1KV 4.符合设计图纸及施工规范要求 | m | 194.57 | 20.9365 | 4073.6136 |  | 194.57 | 20.9365 | 4073.6136
117 | 电力电缆 | 1.名称:矿物绝缘电缆 2.型号、规格:BTTRZ-5x4 3.电压等级(kV):1KV 4.符合设计图纸及施工规范要求 | m | 57.4 | 8.1346 | 466.9269 |  | 57.4 | 8.1346 | 466.9269
118 | 电力电缆 | 1.名称:矿物绝缘电缆 2.型号、规格:BTTRZ-5x6 3.电压等级(kV):1KV 4.符合设计图纸及施工规范要求 | m | 8.28 | 12.3495 | 102.2542 |  | 8.28 | 12.3495 | 102.2542
119 | 电力电缆 | 1.名称:矿物绝缘电缆 2.型号、规格:BTTRZ-B1-4x25+1x16 3.电压等级(kV):1KV 4.符合设计图纸及施工规范要求 | m | 189.57 | 20.9472 | 3970.9533 |  | 189.57 | 20.9472 | 3970.9533
120 | 电力电缆 | 1.名称:矿物绝缘电缆 2.型号、规格:BTTRZ-B1-4x70+1x35 3.电压等级(kV):1KV 4.符合设计图纸及施工规范要求 | m | 127.4 | 27.1471 | 3458.5346 |  | 127.4 | 27.1471 | 3458.5346
121 | 电力电缆 | 1.名称:矿物绝缘电缆 2.型号、规格:BTTRZ-B1-5x16 3.电压等级(kV):1KV 4.符合设计图纸及施工规范要求 | m | 166.53 | 20.9369 | 3486.6294 |  | 166.53 | 20.9369 | 3486.6294
122 | 电力电缆 | 1.名称:矿物绝缘电缆 2.型号、规格:NS-BBTRZ-3x2.5 3.电压等级(kV):1KV 4.符合设计图纸及施工规范要求 | m | 57.15 | 6.2373 | 356.461 |  | 57.15 | 6.2373 | 356.461
123 | 电力电缆 | 1.名称:矿物绝缘电缆 2.型号、规格:NS-BBTRZ-5x10 3.电压等级(kV):1KV 4.符合设计图纸及施工规范要求 | m | 55.75 | 12.3581 | 688.9652 |  | 55.75 | 12.3581 | 688.9652
124 | 电力电缆 | 1.名称:矿物绝缘电缆 2.型号、规格:BBTRZ-5x6 3.电压等级(kV):1KV 4.符合设计图纸及施工规范要求 | m | 13.51 | 12.3514 | 166.8669 |  | 13.51 | 12.3514 | 166.8669
125 | 电力电缆头 | 1.名称:电力电缆头 2.型号、规格:截面16mm2以内 3.电压等级(kV):1kV以下 4.符合设计图纸及施工规范要求 | 个 | 27 | 102.7758 | 2774.9458 |  | 27 | 102.7758 | 2774.9458
126 | 电力电缆头 | 1.名称:电力电缆头 2.型号、规格:截面35mm2以内 3.电压等级(kV):1kV以下 4.符合设计图纸及施工规范要求 | 个 | 13 | 161.7618 | 2102.9037 |  | 13 | 161.7618 | 2102.9037
127 | 电力电缆头 | 1.名称:电力电缆头 2.型号、规格:截面70mm2以内 3.电压等级(kV):1kV以下 4.符合设计图纸及施工规范要求 | 个 | 18 | 205.0215 | 3690.3873 |  | 18 | 205.0215 | 3690.3873
128 | 电力电缆头 | 1.名称:电力电缆头 2.型号、规格:截面95mm2以内 3.电压等级(kV):1kV以下 4.符合设计图纸及施工规范要求 | 个 | 2 | 264.9227 | 529.8454 |  | 2 | 264.9227 | 529.8454
129 | 电力电缆头 | 1.名称:电力电缆头 2.型号、规格:截面240mm2以内 3.电压等级(kV):1kV以下 4.符合设计图纸及施工规范要求 | 个 | 5 | 399.2137 | 1996.0683 |  | 5 | 399.2137 | 1996.0683
130 | 电力电缆头 | 1.名称:电力电缆头 2.型号、规格:截面150mm2以内 3.电压等级(kV):1kV以下 4.符合设计图纸及施工规范要求 | 个 | 4 | 317.5489 | 1270.1955 |  | 4 | 317.5489 | 1270.1955
131 | 压铜接线端子 | 1.名称:压铜接线端子 2.接线端子材质、规格:16mm2以下 3.符合设计图纸及施工规范要求 | 个 | 53 | 10.3066 | 546.2513 |  | 53 | 10.3066 | 546.2513
132 | 矿物绝缘电缆终端头 | 1.名称:矿物绝缘电缆终端头 2.型号、规格:BTTRZ-5x10 3.电压等级(kV):1kV以下 4.符合设计图纸及施工规范要求 | 个 | 2 | 96.5549 | 193.1097 |  | 2 | 96.5549 | 193.1097
133 | 矿物绝缘电缆终端头 | 1.名称:矿物绝缘电缆终端头 2.型号、规格:BTTRZ-5x16 3.电压等级(kV):1kV以下 4.符合设计图纸及施工规范要求 | 个 | 8 | 151.5891 | 1212.7126 |  | 8 | 151.5891 | 1212.7126
134 | 矿物绝缘电缆终端头 | 1.名称:矿物绝缘电缆终端头 2.型号、规格:BTTRZ-5x4 3.电压等级(kV):1kV以下 4.符合设计图纸及施工规范要求 | 个 | 14 | 75.4954 | 1056.9356 |  | 14 | 75.4954 | 1056.9356
135 | 矿物绝缘电缆终端头 | 1.名称:矿物绝缘电缆终端头 2.型号、规格:BTTRZ-5x6 3.电压等级(kV):1kV以下 4.符合设计图纸及施工规范要求 | 个 | 2 | 91.878 | 183.756 |  | 2 | 91.878 | 183.756
136 | 矿物绝缘电缆终端头 | 1.名称:矿物绝缘电缆终端头 2.型号、规格:BTTRZ-B1-4x25+1x16 3.电压等级(kV):1kV以下 4.符合设计图纸及施工规范要求 | 个 | 4 | 177.6017 | 710.4067 |  | 4 | 177.6017 | 710.4067
137 | 矿物绝缘电缆终端头 | 1.名称:矿物绝缘电缆终端头 2.型号、规格:BTTRZ-B1-4x70+1x35 3.电压等级(kV):1kV以下 4.符合设计图纸及施工规范要求 | 个 | 4 | 281.5801 | 1126.3203 |  | 4 | 281.5801 | 1126.3203
138 | 矿物绝缘电缆终端头 | 1.名称:矿物绝缘电缆终端头 2.型号、规格:BTTRZ-B1-5x16 3.电压等级(kV):1kV以下 4.符合设计图纸及施工规范要求 | 个 | 4 | 163.5507 | 654.2028 |  | 4 | 163.5507 | 654.2028
139 | 矿物绝缘电缆终端头 | 1.名称:矿物绝缘电缆终端头 2.型号、规格:NS-BBTRZ-3x2.5 3.电压等级(kV):1kV以下 4.符合设计图纸及施工规范要求 | 个 | 18 | 66.8984 | 1204.1705 |  | 18 | 66.8984 | 1204.1705
140 | 矿物绝缘电缆终端头 | 1.名称:矿物绝缘电缆终端头 2.型号、规格:NS-BBTRZ-5x10 3.电压等级(kV):1kV以下 4.符合设计图纸及施工规范要求 | 个 | 2 | 91.351 | 182.702 |  | 2 | 91.351 | 182.702
141 | 矿物绝缘电缆终端头 | 1.名称:矿物绝缘电缆终端头 2.型号、规格:BBTRZ-5x6 3.电压等级(kV):1kV以下 4.符合设计图纸及施工规范要求 | 个 | 2 | 84.3435 | 168.687 |  | 2 | 84.3435 | 168.687
142 | 电气配线 | 1.名称:电气配线 2.配线形式:管内穿线 3.规格:NH-BV-1.5 4.符合设计图纸及施工规范要求 | m | 28.8 | 3.011 | 86.7165 |  | 28.8 | 3.011 | 86.7165
143 | 电气配线 | 1.名称:电气配线 2.配线形式:管内穿线 3.规格:WDZB-BYJ-B1-2.5 4.符合设计图纸及施工规范要求 | m | 68.46 | 3.7175 | 254.501 |  | 68.46 | 3.7175 | 254.501
144 | 电气配线 | 1.名称:电气配线 2.配线形式:管内穿线 3.规格:WDZ-BYJ-10 4.符合设计图纸及施工规范要求 | m | 278.76 | 9.8024 | 2732.5224 |  | 278.76 | 9.8024 | 2732.5224
145 | 电气配线 | 1.名称:电气配线 2.配线形式:管内穿线 3.规格:WDZ-BYJ-2.5 4.符合设计图纸及施工规范要求 | m | 26500.02 | 3.7175 | 98514.1786 |  | 26500.02 | 3.7175 | 98514.1786
146 | 电气配线 | 1.名称:电气配线 2.配线形式:管内穿线 3.规格:WDZ-BYJ-4 4.符合设计图纸及施工规范要求 | m | 13725.58 | 4.7011 | 64524.7351 |  | 13725.58 | 4.7011 | 64524.7351
147 | 电气配线 | 1.名称:电气配线 2.配线形式:管内穿线 3.规格:WDZ-BYJ-B1-4 4.符合设计图纸及施工规范要求 | m | 158.48 | 4.7011 | 745.0235 |  | 158.48 | 4.7011 | 745.0235
148 | 电气配线 | 1.名称:电气配线 2.配线形式:管内穿线 3.规格:WDZ-BYJ-6 4.符合设计图纸及施工规范要求 | m | 1731.96 | 6.4143 | 11109.2748 |  | 1731.96 | 6.4143 | 11109.2748
149 | 电气配线 | 1.名称:电气配线 2.配线形式:管内穿线 3.规格:WDZ-BYJ-16 4.符合设计图纸及施工规范要求 | m | 190.62 | 14.3636 | 2737.9989 |  | 190.62 | 14.3636 | 2737.9989
150 | 电气配线 | 1.名称:电气配线 2.配线形式:管内穿线 3.规格:WDZ-BYJ-25 4.符合设计图纸及施工规范要求 | m | 41.28 | 22.402 | 924.7554 |  | 41.28 | 22.402 | 924.7554
151 | 电气配线 | 1.名称:电气配线 2.配线形式:管内穿线 3.规格:WDZ-BYJ-35 4.符合设计图纸及施工规范要求 | m | 12.8 | 30.7305 | 393.3498 |  | 12.8 | 30.7305 | 393.3498
152 | 电气配线 | 1.名称:电气配线 2.配线形式:管内穿线 3.规格:WDZ-BYJ-B1-2.5 4.符合设计图纸及施工规范要求 | m | 300.42 | 3.7175 | 1116.8154 |  | 300.42 | 3.7175 | 1116.8154
153 | 电气配线 | 1.名称:电气配线 2.配线形式:管内穿线 3.规格:WDZN-BYJ-2.5 4.符合设计图纸及施工规范要求 | m | 6003.08 | 4.3652 | 26204.6065 |  | 6003.08 | 4.3652 | 26204.6065
154 | 电气配线 | 1.名称:电气配线 2.配线形式:管内穿线 3.规格:WDZN-BYJ-4 4.符合设计图纸及施工规范要求 | m | 882.57 | 5.6575 | 4993.1437 |  | 882.57 | 5.6575 | 4993.1437
155 | 电气配线 | 1.名称:电气配线 2.配线形式:管内穿线 3.规格:WDZN-BYJ-B1-2.5 4.符合设计图纸及施工规范要求 | m | 284.07 | 4.3652 | 1240.0206 |  | 284.07 | 4.3652 | 1240.0206
156 | 电气配线 | 1.名称:电气配线 2.配线形式:管内穿线 3.规格:WDZN-BYJ-B1-4 4.符合设计图纸及施工规范要求 | m | 60.09 | 5.6474 | 339.3551 |  | 60.09 | 5.6474 | 339.3551
157 | 电气配线 | 1.名称:电气配线 2.配线形式:管内穿线 3.规格:ZN-BV-1.5 4.符合设计图纸及施工规范要求 | m | 32.52 | 3.011 | 97.9174 |  | 32.52 | 3.011 | 97.9174
158 | 电气配线 | 1.名称:电气配线 2.配线形式:管内穿线 3.规格:ZN-BV-2.5 4.符合设计图纸及施工规范要求 | m | 975.08 | 4.0851 | 3983.2848 |  | 975.08 | 4.0851 | 3983.2848
159 | 电气配线 | 1.名称:电气配线 2.配线形式:线槽配线 3.规格:WDZ-BYJ-10 4.符合设计图纸及施工规范要求 | m | 2100.26 | 10.3965 | 21835.2772 |  | 2100.26 | 10.3965 | 21835.2772
160 | 电气配线 | 1.名称:电气配线 2.配线形式:线槽配线 3.规格:WDZ-BYJ-2.5 4.符合设计图纸及施工规范要求 | m | 1188.54 | 3.7779 | 4490.1477 |  | 1188.54 | 3.7779 | 4490.1477
161 | 电气配线 | 1.名称:电气配线 2.配线形式:线槽配线 3.规格:WDZ-BYJ-4 4.符合设计图纸及施工规范要求 | m | 21217.97 | 5.2381 | 111141.901 |  | 21217.97 | 5.2381 | 111141.901
162 | 电气配线 | 1.名称:电气配线 2.配线形式:线槽配线 3.规格:WDZ-BYJ-6 4.符合设计图纸及施工规范要求 | m | 6840.44 | 6.9111 | 47274.9206 |  | 6840.44 | 6.9111 | 47274.9206
163 | 电气配线 | 1.名称:电气配线 2.配线形式:线槽配线 3.规格:WDZ-BYJ-25 4.符合设计图纸及施工规范要求 | m | 59.88 | 22.9376 | 1373.5039 |  | 59.88 | 22.9376 | 1373.5039
164 | 电气配线 | 1.名称:电气配线 2.配线形式:线槽配线 3.规格:WDZ-BYJ-35 4.符合设计图纸及施工规范要求 | m | 208.8 | 30.8465 | 6440.744 |  | 208.8 | 30.8465 | 6440.744
165 | 电气配线 | 1.名称:电气配线 2.配线形式:线槽配线 3.规格:WDZ-BYJ-16 4.符合设计图纸及施工规范要求 | m | 443.37 | 14.9495 | 6628.1573 |  | 443.37 | 14.9495 | 6628.1573
166 | 电气配线 | 1.名称:电气配线 2.配线形式:线槽配线 3.规格:WDZN-BYJ-2.5 4.符合设计图纸及施工规范要求 | m | 255.69 | 4.3954 | 1123.8501 |  | 255.69 | 4.3954 | 1123.8501
167 | 墙上座灯 | 1.名称:墙上座灯 2.规格型号:光源:LED,8W,光通量:720Lm,Ra≥80 3.符合设计图纸及施工规范要求 | 套 | 13 | 64.4312 | 837.6059 |  | 13 | 64.4312 | 837.6059
168 | 圆形吸顶灯（带声光控感应开关） | 1.名称:圆形吸顶灯（带声光控感应开关） 2.规格型号:光源：LED，15W,光通量：1500Lm,Ra≥80 3.符合设计图纸及施工规范要求 | 套 | 2 | 134.8794 | 269.7589 |  | 2 | 134.8794 | 269.7589
169 | LED节能壁灯（带防护罩） | 1.名称:LED节能壁灯（带防护罩） 2.规格型号:5W 3.符合设计图纸及施工规范要求 | 套 | 21 | 125.892 | 2643.7319 |  | 21 | 125.892 | 2643.7319
170 | 壁装单管LED灯 | 1.名称:壁装单管LED灯 2.规格型号:光源：LED，15W,光通量：1500Lm,Ra≥80 3.符合设计图纸及施工规范要求 | 套 | 2 | 61.143 | 122.2859 |  | 2 | 61.143 | 122.2859
171 | 防爆灯 | 1.名称:防爆灯 2.规格型号:光源：LED，18W,光通量：1800Lm,Ra≥80 3.符合设计图纸及施工规范要求 | 套 | 1 | 88.0608 | 88.0608 |  | 1 | 88.0608 | 88.0608
172 | 防水防尘灯(茶水间、残卫、阳台)（吸顶）（ip54） | 1.名称:防水防尘灯（吸顶）（ip54） 2.规格型号:光源：LED，8W,光通量：800Lm,Ra≥80，IP54 3.符合设计图纸及施工规范要求 | 套 | 2 | 117.4809 | 234.9618 |  | 2 | 117.4809 | 234.9618
173 | 防水防尘灯(茶水间、残卫、阳台)（壁装）（ip54） | 1.名称:防水防尘灯（壁装）（ip54） 2.规格型号:光源：LED，18W,光通量：1800Lm,Ra≥80 3.符合设计图纸及施工规范要求 | 套 | 3 | 106.7302 | 320.1906 |  | 3 | 106.7302 | 320.1906
174 | 简式 双管LED灯 | 1.名称:简式双管LED灯 2.规格型号:光源:LED,2x15W,光通量:2x1500Lm,Ra≥80 3.符合设计图纸及施工规范要求 | 套 | 35 | 107.9083 | 3776.7918 |  | 35 | 107.9083 | 3776.7918
175 | 墙上座灯（带声光控感应开关） | 1.名称:墙上座灯（带声光控感应开关） 2.规格型号:光源:LED,8W,光通量:720Lm,Ra≥80，带声光控感应开关 3.符合设计图纸及施工规范要求 | 套 | 2 | 82.2385 | 164.4771 |  | 2 | 82.2385 | 164.4771
176 | 明装吊灯R0 | 1.名称:明装吊灯R0 2.规格型号:光源:LED,120W,光通量:12000Lm,Ra≥80 3.符合设计图纸及施工规范要求 | 套 | 72 | 639.8013 | 46065.6947 |  | 72 | 639.8013 | 46065.6947
177 | 吸顶灯(楼梯间)（带声光控感应开关） | 1.名称:吸顶灯(楼梯间)（带声光控感应开关） 2.规格型号:光源：LED，10W,光通量：800Lm,Ra≥80 3.符合设计图纸及施工规范要求 | 套 | 30 | 112.6792 | 3380.3764 |  | 30 | 112.6792 | 3380.3764
178 | 明装全光谱三色护眼吸顶灯R1 | 1.名称:明装全光谱三色护眼吸顶灯R1 2.规格型号:光源:LED,40W,光通量:4000Lm,Ra≥80 3.符合设计图纸及施工规范要求 | 套 | 376 | 281.8403 | 105971.9505 |  | 376 | 281.8403 | 105971.9505
179 | 双头方型暗装高级深防眩三色小射灯R3 | 1.名称:双头方型暗装高级深防眩三色小射灯R3 2.规格型号:光源:LED,2*5W,光通量:1000Lm,Ra≥80 3.符合设计图纸及施工规范要求 | 套 | 154 | 112.9695 | 17397.3037 |  | 154 | 112.9695 | 17397.3037
180 | 圆型暗装高级深防眩三色小射灯R5 | 1.名称:圆型暗装筒灯 2.规格型号:光源:LED,3W,光通量:300Lm,Ra≥80 3.符合设计图纸及施工规范要求 | 套 | 765 | 73.8033 | 56459.5545 |  | 765 | 73.8033 | 56459.5545
181 | 暗装条形灯R7(3800X150MM) | 1.名称:暗装条形灯R7(3800X150MM) 2.规格型号:光源:LED,65W,光通量:6500Lm,Ra≥80 3.符合设计图纸及施工规范要求 | 套 | 39 | 489.6 | 19094.401 |  | 39 | 489.6 | 19094.401
182 | 暗装条形灯R7(6300X150MM) | 1.名称:暗装条形灯R7(6300X150MM) 2.规格型号:光源:LED,65W,光通量:6500Lm,Ra≥80 3.符合设计图纸及施工规范要求 | 套 | 12 | 763.8752 | 9166.5021 |  | 12 | 763.8752 | 9166.5021
183 | 暗装条形灯R7(3980X150MM) | 1.名称:暗装条形灯R7(3980X150MM) 2.规格型号:光源:LED,65W,光通量:6500Lm,Ra≥80 3.符合设计图纸及施工规范要求 | 套 | 10 | 520.077 | 5200.7703 |  | 10 | 520.077 | 5200.7703
184 | LED灯带R8 | 1.名称:LED灯带R8 2.规格:光源:LED,7W/m 3.符合设计图纸及施工规范要求 | m | 1396.72 | 20.6271 | 28810.3343 |  | 1396.72 | 20.6271 | 28810.3343
185 | 组合灯盘R9(6400X300MM) | 1.名称:组合灯盘R9(6400X300MM) 2.规格型号:光源:LED,65W,光通量:6500Lm,Ra≥80 3.符合设计图纸及施工规范要求 | 套 | 25 | 1393.9218 | 34848.0451 |  | 25 | 1393.9218 | 34848.0451
186 | 单联单控开关 | 1.名称:单联单控开关 2.规格:250V10A 3.符合设计图纸及施工规范要求 | 个 | 24 | 21.015 | 504.359 |  | 24 | 21.015 | 504.359
187 | 双联单控开关 | 1.名称:双联单控开关 2.规格:250V10A 3.符合设计图纸及施工规范要求 | 个 | 32 | 23.1377 | 740.4069 |  | 32 | 23.1377 | 740.4069
188 | 三联单控开关 | 1.名称:三联单控开关 2.规格:250V10A 3.符合设计图纸及施工规范要求 | 个 | 121 | 26.4411 | 3199.3692 |  | 121 | 26.4411 | 3199.3692
189 | 四联单控开关 | 1.名称:四联单控开关 2.规格:250V10A 3.符合设计图纸及施工规范要求 | 个 | 84 | 32.1807 | 2703.1758 |  | 84 | 32.1807 | 2703.1758
190 | 事故风机启停按钮 | 1.名称:事故风机启停按钮 2.符合设计图纸及施工规范要求 | 个 | 2 | 80.7453 | 161.4906 |  | 2 | 80.7453 | 161.4906
191 | 带开关三极插座（高位空调插座） | 1.名称:带开关三极插座（高位空调插座） 2.规格:250V16A 3.符合设计图纸及施工规范要求 | 个 | 91 | 33.9513 | 3089.5691 |  | 91 | 33.9513 | 3089.5691
192 | 二极加三极插座 | 1.名称:二极加三极插座 2.规格:250V,10A,安全型 3.符合设计图纸及施工规范要求 | 个 | 294 | 27.9622 | 8220.8915 |  | 294 | 27.9622 | 8220.8915
193 | 二极加三极插座（电梯机房排气扇插座） | 1.名称:二极加三极插座（电梯机房排气扇插座） 2.规格:250V10A 3.符合设计图纸及施工规范要求 | 个 | 2 | 27.9622 | 55.9244 |  | 2 | 27.9622 | 55.9244
194 | 二极加三极带开关插座(饮水机插座) | 1.名称:二极加三极带开关插座(饮水机插座) 2.规格:250V10A 3.符合设计图纸及施工规范要求 | 个 | 4 | 33.7516 | 135.0066 |  | 4 | 33.7516 | 135.0066
195 | 防溅型二极加三极暗装插座 | 1.名称:防溅型二极加三极暗装插座 2.规格:250V10A,IP54 3.符合设计图纸及施工规范要求 | 个 | 71 | 40.8163 | 2897.9569 |  | 71 | 40.8163 | 2897.9569
196 | 套内二极加三极插座(宿舍上下铺插座） | 1.名称:套内二极加三极插座(宿舍上下铺插座） 2.规格:250V10A 3.符合设计图纸及施工规范要求 | 个 | 390 | 27.9622 | 10905.2642 |  | 390 | 27.9622 | 10905.2642
197 | 井道插座（IP65） | 1.名称:井道插座（IP65） 2.符合设计图纸及施工规范要求 | 个 | 3 | 27.9622 | 83.8866 |  | 3 | 27.9622 | 83.8866
198 | 接线盒 | 1.名称:灯具接线盒 2.材质:塑料 3.安装形式:暗装 4.符合设计图纸及施工规范要求 | 个 | 1366 | 9.2698 | 12662.4836 |  | 1366 | 9.2698 | 12662.4836
199 | 接线盒 | 1.名称:开关插座盒 2.材质:塑料 3.安装形式:暗装 4.符合设计图纸及施工规范要求 | 个 | 1118 | 9.0884 | 10160.8014 |  | 1118 | 9.0884 | 10160.8014
200 | 接线盒 | 1.名称:电动窗控制盒 2.材质:塑料 3.安装形式:暗装 4.符合设计图纸及施工规范要求 | 个 | 132 | 297.4768 | 39266.9428 |  | 132 | 297.4768 | 39266.9428
201 | 套管 | 1.名称、类型:预埋防水套管 2.规格:SC100 3.符合设计图纸及施工规范要求 | 个 | 10 | 297.9078 | 2979.0775 |  | 10 | 297.9078 | 2979.0775
202 | 套管 | 1.名称、类型:预埋防水套管 2.规格:SC125 3.符合设计图纸及施工规范要求 | 个 | 6 | 337.7922 | 2026.7535 |  | 6 | 337.7922 | 2026.7535
203 | 套管 | 1.名称、类型:预埋防水套管 2.规格:SC150 3.符合设计图纸及施工规范要求 | 个 | 4 | 358.1911 | 1432.7645 |  | 4 | 358.1911 | 1432.7645
204 | 套管 | 1.名称、类型:预埋防水套管 2.规格:SC200 3.符合设计图纸及施工规范要求 | 个 | 1 | 467.0996 | 467.0996 |  | 1 | 467.0996 | 467.0996
205 | 开槽及修复 | 1.名称:开槽及修复 2.规格:70*70 3.类型:砖结构 4.符合设计图纸及施工规范要求 | m | 855.0333 | 25.6123 | 21899.4052 |  | 855.0333 | 25.6123 | 21899.4052
206 | 送配电装置系统调试 | 1.名称:送配电装置系统调试 2.电压等级(kV):1kV以下 3.符合设计图纸及施工规范要求 | 系统 | 26 | 957.3085 | 24890.0219 |  | 26 | 957.3085 | 24890.0219
207 | 自动投入装置 | 1.名称:自动投入装置调试备用电源自投装置 2.符合图纸及相关规范标准要求 | 台 | 18 | 1617.902 | 29122.2352 |  | 18 | 1617.902 | 29122.2352
| 防雷 |  |  |  |  | 0 |  |  |  | 0
208 | 避雷针 | 1.名称:接闪杆 2.材质、规格:Φ20热镀锌圆钢，杆高30cm 3.符合设计图纸及施工规范要求 | 根 | 18 | 47.1829 | 849.2923 |  | 18 | 47.1829 | 849.2923
209 | 暗装接闪线 | 1.名称:暗装接闪线 2.材质、规格:Φ10热镀锌圆钢 3.安装形式:敷设于隔热层 4.符合设计图纸及施工规范要求 | m | 511.67 | 18.6417 | 9538.377 |  | 511.67 | 18.6417 | 9538.377
210 | 避雷网 | 1.名称:明装接闪线 2.材质、规格:Φ10热镀锌圆钢 3.安装形式:敷设于屋面 4.符合设计图纸及施工规范要求 | m | 561.17 | 48.4194 | 27171.4931 |  | 561.17 | 48.4194 | 27171.4931
211 | 避雷引下线 | 1.名称:避雷引下线 2.规格:利用此柱内两主筋(Φ≥16)向上与构架/梯顶屋面接闪网连接 3.符合设计图纸及施工规范要求 | m | 773.2 | 18.7723 | 14514.7647 |  | 773.2 | 18.7723 | 14514.7647
212 | 接地网 | 1.名称:接地网 2.材质:基础梁下边两主筋(Φ≥16)可靠连接,(无梁时用两根Φ16热镀锌圆钢代替,埋设深度不应小于0.5m) 3.符合设计图纸及施工规范要求 | m | 781.06 | 8.2325 | 6430.0741 |  | 781.06 | 8.2325 | 6430.0741
213 | 接地母线 | 1.名称:接地母线 2.规格:热镀锌扁钢40x4 3.符合设计图纸及施工规范要求 | m | 107.02 | 29.7447 | 3183.2809 |  | 107.02 | 29.7447 | 3183.2809
214 | MEB总等电位接线端子 | 1.名称:MEB总等电位接线端子板 2.符合设计图纸及施工规范要求 | 块 | 2 | 94.3278 | 188.6556 |  | 2 | 94.3278 | 188.6556
215 | LEB局部等电位端子 | 1.名称:LEB局部等电位端子板 2.符合设计图纸及施工规范要求 | 块 | 79 | 84.3299 | 6662.059 |  | 79 | 84.3299 | 6662.059
216 | 电阻测试点 | 1.名称:接地测试点 2.其他:详见图纸，满足设计、技术规范要求 | 套 | 6 | 57.6922 | 346.1534 |  | 6 | 57.6922 | 346.1534
217 | 桩承台接地 | 1.名称:二连桩承台接地 2.符合设计图纸及施工规范要求 | 基 | 20 | 485.1499 | 9702.9981 |  | 20 | 485.1499 | 9702.9981
218 | 桩承台接地 | 1.名称:三连桩承台接地 2.符合设计图纸及施工规范要求 | 基 | 2 | 485.1499 | 970.2998 |  | 2 | 485.1499 | 970.2998
219 | 桩承台接地 | 1.名称:四连桩承台接地 2.符合设计图纸及施工规范要求 | 基 | 6 | 685.5268 | 4113.1609 |  | 6 | 685.5268 | 4113.1609
220 | 桩承台接地 | 1.名称:五连桩承台接地 2.符合设计图纸及施工规范要求 | 基 | 1 | 685.5268 | 685.5268 |  | 1 | 685.5268 | 685.5268
221 | 接地装置调试 | 1.名称:接地装置调试 2.符合设计图纸及施工规范要求 | 系统 | 1 | 1825.5299 | 1825.5299 |  | 1 | 1825.5299 | 1825.5299
五 | 3#市民应急安全体验中心给排水工程 |  |  |  |  | 191561.0621
给水系统
1 | PSP-PE钢塑复合压力管 | 1.安装部位:室内 2.介质:冷水给水 3.材质、规格:PSP-PE钢塑复合压力管DN65 4.连接形式:电磁感应热熔连接 5.压力试验及吹、洗设计要求:管道消毒、冲洗 6.其他:详见图纸，满足设计、技术规范要求 | m | 18.5 | 91.7828 | 1697.9816 |  | 18.5 | 91.7828 | 1697.9816
2 | PSP-PE钢塑复合压力管 | 1.安装部位:室内 2.介质:冷水给水 3.材质、规格:PSP-PE钢塑复合压力管DN50 4.连接形式:电磁感应热熔连接 5.压力试验及吹、洗设计要求:管道消毒、冲洗 6.其他:详见图纸，满足设计、技术规范要求 | m | 11 | 77.4917 | 852.4089 |  | 11 | 77.4917 | 852.4089
3 | PSP-PE钢塑复合压力管 | 1.安装部位:室内 2.介质:冷水给水 3.材质、规格:PSP-PE钢塑复合压力管DN40 4.连接形式:电磁感应热熔连接 5.压力试验及吹、洗设计要求:管道消毒、冲洗 6.其他:详见图纸，满足设计、技术规范要求 | m | 40.32 | 65.9076 | 2657.3931 |  | 40.32 | 65.9076 | 2657.3931
4 | PSP-PE钢塑复合压力管 | 1.安装部位:室内 2.介质:冷水给水 3.材质、规格:PSP-PE钢塑复合压力管DN32 4.连接形式:电磁感应热熔连接 5.压力试验及吹、洗设计要求:管道消毒、冲洗 6.其他:详见图纸，满足设计、技术规范要求 | m | 74.32 | 59.5194 | 4423.4803 |  | 74.32 | 59.5194 | 4423.4803
5 | PSP-PE钢塑复合压力管 | 1.安装部位:室内 2.介质:冷水给水 3.材质、规格:PSP-PE钢塑复合压力管DN25 4.连接形式:电磁感应热熔连接 5.压力试验及吹、洗设计要求:管道消毒、冲洗 6.其他:详见图纸，满足设计、技术规范要求 | m | 156.02 | 48.4324 | 7556.4231 |  | 156.02 | 48.4324 | 7556.4231
6 | PSP-PE钢塑复合压力管 | 1.安装部位:室内 2.介质:冷水给水 3.材质、规格:PSP-PE钢塑复合压力管DN20 4.连接形式:电磁感应热熔连接 5.压力试验及吹、洗设计要求:管道消毒、冲洗 6.其他:详见图纸，满足设计、技术规范要求 | m | 7.23 | 39.8041 | 287.7837 |  | 7.23 | 39.8041 | 287.7837
7 | PSP-PE钢塑复合压力管 | 1.安装部位:室内 2.介质:冷水给水 3.材质、规格:不锈钢管DN15 4.连接形式:电磁感应热熔连接 5.压力试验及吹、洗设计要求:管道消毒、冲洗 6.其他:详见图纸，满足设计、技术规范要求 | m | 45.47 | 33.6495 | 1530.0409 |  | 45.47 | 33.6495 | 1530.0409
8 | 水表 | 1.名称:水表 2.型号、规格:DN40 3.连接方式:螺纹连接 4.其他:详见图纸，满足设计、技术规范要求 | 个 | 2 | 191.6615 | 383.323 |  | 2 | 191.6615 | 383.323
9 | 水表 | 1.名称:水表 2.型号、规格:DN50 3.连接方式:螺纹连接 4.其他:详见图纸，满足设计、技术规范要求 | 个 | 6 | 242.2191 | 1453.3147 |  | 6 | 242.2191 | 1453.3147
10 | 水表 | 1.名称:水表 2.型号、规格:DN65 3.连接方式:螺纹连接 4.其他:详见图纸，满足设计、技术规范要求 | 个 | 1 | 395.2424 | 395.2424 |  | 1 | 395.2424 | 395.2424
11 | 焊接法兰阀门 | 1.名称:闸阀 2.型号、规格:DN50 3.连接方式:螺纹连接 4.其他:详见图纸，满足设计、技术规范要求 | 个 | 1 | 163.3601 | 163.3601 |  | 1 | 163.3601 | 163.3601
12 | 焊接法兰阀门 | 1.名称:闸阀 2.型号、规格:DN65 3.连接方式:螺纹连接 4.其他:详见图纸，满足设计、技术规范要求 | 个 | 1 | 370.5331 | 370.5331 |  | 1 | 370.5331 | 370.5331
13 | 减压器 | 1.名称:可调式减压阀组(含截止阀、水表等) 2.型号、规格:DN50 3.连接方式:螺纹连接 4.其他:详见图纸，满足设计、技术规范要求 | 组 | 3 | 1830.1267 | 5490.3801 |  | 3 | 1830.1267 | 5490.3801
14 | 螺纹阀门 | 1.名称:自动排气阀 2.型号、规格:DN15 3.连接方式:螺纹连接 4.含全铜截止阀1个 5.其他:详见图纸，满足设计、技术规范要求 | 个 | 2 | 78.8256 | 157.6511 |  | 2 | 78.8256 | 157.6511
15 | 螺纹阀门 | 1.名称:截止阀 2.型号、规格:DN50 3.连接方式:螺纹连接 4.其他:详见图纸，满足设计、技术规范要求 | 个 | 5 | 211.1348 | 1055.6739 |  | 5 | 211.1348 | 1055.6739
16 | 螺纹阀门 | 1.名称:截止阀 2.型号、规格:DN40 3.连接方式:螺纹连接 4.其他:详见图纸，满足设计、技术规范要求 | 个 | 5 | 164.9807 | 824.9034 |  | 5 | 164.9807 | 824.9034
17 | 螺纹阀门 | 1.名称:截止阀 2.型号、规格:DN25 3.连接方式:螺纹连接 4.其他:详见图纸，满足设计、技术规范要求 | 个 | 5 | 70.4268 | 352.1342 |  | 5 | 70.4268 | 352.1342
18 | 螺纹阀门 | 1.名称:截止阀 2.型号、规格:DN20 3.连接方式:螺纹连接 4.其他:详见图纸，满足设计、技术规范要求 | 个 | 5 | 42.72 | 213.5999 |  | 5 | 42.72 | 213.5999
19 | 套管 | 1.名称:一般钢套管 2.型号、规格:DN65 3.其他:详见图纸，满足设计、技术规范要求 | 个 | 3 | 59.9574 | 179.8723 |  | 3 | 59.9574 | 179.8723
20 | 套管 | 1.名称:一般钢套管 2.型号、规格:DN50 3.其他:详见图纸，满足设计、技术规范要求 | 个 | 4 | 46.5717 | 186.2867 |  | 4 | 46.5717 | 186.2867
21 | 管道支架 | 1.名称:管道支吊架 2.含支吊架除锈，刷漆 3.其他:详见图纸，满足设计、技术规范要求 | kg | 115.17 | 28.9452 | 3333.617 |  | 115.17 | 28.9452 | 3333.617
排水系统
22 | 塑料管 | 1.安装部位:室内 2.介质:污废水 3.材质、规格:UPVC排水管DN100 4.连接形式:粘胶连接 5.其他:详见图纸，满足设计、技术规范要求 | m | 218.71 | 52.1162 | 11398.3395 |  | 218.71 | 52.1162 | 11398.3395
23 | 塑料管 | 1.安装部位:室内 2.介质:污废水 3.材质、规格:UPVC排水管DN75 4.连接形式:粘胶连接 5.其他:详见图纸，满足设计、技术规范要求 | m | 55.33 | 39.8193 | 2203.2003 |  | 55.33 | 39.8193 | 2203.2003
24 | 塑料管 | 1.安装部位:室内 2.介质:污废水 3.材质、规格:UPVC排水管DN50 4.连接形式:粘胶连接 5.其他:详见图纸，满足设计、技术规范要求 | m | 131.28 | 27.9218 | 3665.5721 |  | 131.28 | 27.9218 | 3665.5721
25 | 塑料管 | 1.安装部位:室内 2.介质:污废水 3.材质、规格:承压型PVC-U管DN150 4.连接形式:粘胶连接 5.其他:详见图纸，满足设计、技术规范要求 | m | 3.36 | 81.0164 | 272.2152 |  | 3.36 | 81.0164 | 272.2152
26 | 塑料管 | 1.安装部位:室内 2.介质:污废水 3.材质、规格:承压型PVC-U管DN100 4.连接形式:粘胶连接 5.其他:详见图纸，满足设计、技术规范要求 | m | 215.6 | 53.0821 | 11444.494 |  | 215.6 | 53.0821 | 11444.494
27 | 塑料管 | 1.安装部位:室内 2.介质:雨水 3.材质、规格:承压型PVC-U管DN75 4.连接形式:卡环连接 5.其他:详见图纸，满足设计、技术规范要求 | m | 10.59 | 36.9615 | 391.4222 |  | 10.59 | 36.9615 | 391.4222
28 | 塑料管 | 1.安装部位:室内 2.介质:雨水 3.材质、规格:承压型PVC-U管DN100 4.连接形式:卡环连接 5.其他:详见图纸，满足设计、技术规范要求 | m | 401.31 | 50.4009 | 20226.403 |  | 401.31 | 50.4009 | 20226.403
29 | 塑料管 | 1.安装部位:室内 2.介质:雨水 3.材质、规格:承压型PVC-U管DN150 4.连接形式:卡环连接 5.其他:详见图纸，满足设计、技术规范要求 | m | 24.36 | 79.1618 | 1928.3813 |  | 24.36 | 79.1618 | 1928.3813
30 | 塑料管 | 1.安装部位:室内 2.介质:冷凝水 3.材质、规格:UPVC排水管DN50 4.连接形式:溶剂粘接 5.其他:详见图纸，满足设计、技术规范要求 | m | 39.25 | 23.1244 | 907.6336 |  | 39.25 | 23.1244 | 907.6336
31 | 大便器 | 1.材质:陶瓷 2.规格、类型:冲洗水箱蹲式大便器 3.附件名称、数量:含水箱、存水弯及所以配件 4.其他:详见图纸，满足设计、技术规范要求 | 组 | 25 | 615.281 | 15382.0253 |  | 25 | 615.281 | 15382.0253
32 | 大便器 | 1.材质:陶瓷 2.规格、类型:连体坐便器（整套） 3.附件名称、数量:含所以附件 4.其他:详见图纸，满足设计、技术规范要求 | 组 | 15 | 828.4242 | 12426.3623 |  | 15 | 828.4242 | 12426.3623
33 | 小便器 | 1.材质:陶瓷 2.规格、类型:感应式冲洗阀壁挂小便器 3.附件名称、数量:含小便器感应器、排水附件 4.其他:详见图纸，满足设计、技术规范要求 | 组 | 15 | 754.097 | 11311.4557 |  | 15 | 754.097 | 11311.4557
34 | 洗脸盆 | 1.材质:陶瓷 2.规格、类型:详见图纸 3.其他:详见图纸，满足设计、技术规范要求 | 组 | 25 | 499.2177 | 12480.4429 |  | 25 | 499.2177 | 12480.4429
35 | 给、排水附(配)件 | 1.名称:阻火圈 2.型号、规格:DN50 3.其他:详见图纸，满足设计、技术规范要求 | 个 | 9 | 28.816 | 259.344 |  | 9 | 28.816 | 259.344
36 | 给、排水附(配)件 | 1.名称:阻火圈 2.型号、规格:DN65 3.其他:详见图纸，满足设计、技术规范要求 | 个 | 3 | 36.4136 | 109.2409 |  | 3 | 36.4136 | 109.2409
37 | 给、排水附(配)件 | 1.名称:阻火圈 2.型号、规格:DN100 3.其他:详见图纸，满足设计、技术规范要求 | 个 | 83 | 49.8127 | 4134.451 |  | 83 | 49.8127 | 4134.451
38 | 给、排水附(配)件 | 1.名称:阻火圈 2.型号、规格:DN150 3.其他:详见图纸，满足设计、技术规范要求 | 个 | 13 | 100.6196 | 1308.0548 |  | 13 | 100.6196 | 1308.0548
39 | 给、排水附(配)件 | 1.名称:87型雨水斗 2.型号、规格:DN100 3.其他:详见图纸，满足设计、技术规范要求 | 个 | 17 | 83.2432 | 1415.1346 |  | 17 | 83.2432 | 1415.1346
40 | 给、排水附(配)件 | 1.名称:侧装雨水斗 2.型号、规格:DN100 3.其他:详见图纸，满足设计、技术规范要求 | 个 | 1 | 73.1304 | 73.1304 |  | 1 | 73.1304 | 73.1304
41 | 给、排水附(配)件 | 1.名称:地漏 2.型号、规格:DN50 3.其他:详见图纸，满足设计、技术规范要求 | 个 | 5 | 29.0194 | 145.0968 |  | 5 | 29.0194 | 145.0968
42 | 给、排水附(配)件 | 1.名称:地漏 2.型号、规格:DN75 3.其他:详见图纸，满足设计、技术规范要求 | 个 | 29 | 55.5877 | 1612.0446 |  | 29 | 55.5877 | 1612.0446
43 | 给、排水附(配)件 | 1.名称:地漏 2.型号、规格:DN100 3.其他:详见图纸，满足设计、技术规范要求 | 个 | 6 | 68.5839 | 411.5032 |  | 6 | 68.5839 | 411.5032
44 | 给、排水附(配)件 | 1.名称:通气帽 2.型号、规格:DN100 3.其他:详见图纸，满足设计、技术规范要求 | 个 | 7 | 19.8029 | 138.6204 |  | 7 | 19.8029 | 138.6204
45 | 给、排水附(配)件 | 1.名称:地面扫除口 2.型号、规格:DN100 3.其他:详见图纸，满足设计、技术规范要求 | 个 | 6 | 22.3809 | 134.2855 |  | 6 | 22.3809 | 134.2855
46 | 焊接法兰阀门 | 1.名称:泄水阀 2.型号、规格:DN50 3.其他:详见图纸，满足设计、技术规范要求 | 个 | 5 | 211.9104 | 1059.552 |  | 5 | 211.9104 | 1059.552
47 | 套管 | 1.名称:一般钢套管 2.型号、规格:DN50 3.其他:详见图纸，满足设计、技术规范要求 | 个 | 9 | 46.5717 | 419.1452 |  | 9 | 46.5717 | 419.1452
48 | 套管 | 1.名称:一般钢套管 2.型号、规格:DN100 3.其他:详见图纸，满足设计、技术规范要求 | 个 | 27 | 104.5745 | 2823.5126 |  | 27 | 104.5745 | 2823.5126
49 | 套管 | 1.名称:一般钢套管 2.型号、规格:DN150 3.其他:详见图纸，满足设计、技术规范要求 | 个 | 47 | 174.7835 | 8214.8226 |  | 47 | 174.7835 | 8214.8226
50 | 套管 | 1.名称:刚性防水套管 2.型号、规格:DN100 3.其他:详见图纸，满足设计、技术规范要求 | 个 | 2 | 297.958 | 595.916 |  | 2 | 297.958 | 595.916
51 | 套管 | 1.名称:刚性防水套管 2.型号、规格:DN150 3.其他:详见图纸，满足设计、技术规范要求 | 个 | 1 | 358.4496 | 358.4496 |  | 1 | 358.4496 | 358.4496
52 | 套管 | 1.名称:PVC-U塑料套管 2.型号、规格:DN100 3.其他:详见图纸，满足设计、技术规范要求 | 个 | 56 | 52.3041 | 2929.0284 |  | 56 | 52.3041 | 2929.0284
53 | 套管 | 1.名称:PVC-U塑料套管 2.型号、规格:DN150 3.其他:详见图纸，满足设计、技术规范要求 | 个 | 18 | 72.9408 | 1312.9341 |  | 18 | 72.9408 | 1312.9341
54 | 管道支架 | 1.名称:管道支吊架 2.含支吊架除锈，刷漆 3.其他:详见图纸，满足设计、技术规范要求 | kg | 417.01 | 28.9452 | 12070.4319 |  | 417.01 | 28.9452 | 12070.4319
直饮水系统
55 | 饮水机 | 1.名称:饮水直饮机 2.型号、规格:(1开1温)RO800GPD2 壳体SUS304不锈钢; 水箱容量:35升; 供水量:开水15升/时常温水60升/时; 功率:3KW; 龙头形式:一开一常温; 3.其他:详见图纸，满足设计、技术规范要求 | 套 | 5 | 2886.6025 | 14433.0125 |  | 5 | 2886.6025 | 14433.0125
六 | 3#市民应急安全体验中心电气工程 |  |  |  |  | 970914.1518
强电
1 | 配电箱 | 1.名称:3#市民应急安全体验中心1-5层新风机配电箱APxf 2.型号:成套型 3.安装方式:悬挂式 4.含箱体内元器件、接地等 5.符合设计图纸及施工规范要求 | 台 | 5 | 376.3636 | 1881.8178 |  | 5 | 376.3636 | 1881.8178
2 | 配电箱 | 1.名称:3#市民应急安全体验中心1层空调总配电箱Y-1APk1 2.型号:成套型 3.安装方式:悬挂式 4.含箱体内元器件、接地等 5.符合设计图纸及施工规范要求 | 台 | 1 | 375.0302 | 375.0302 |  | 1 | 375.0302 | 375.0302
3 | 配电箱 | 1.名称:3#市民应急安全体验中心1层照明总配电箱Y-1ZAL1 2.型号:成套型 3.安装方式:悬挂式 4.含箱体内元器件、接地等 5.符合设计图纸及施工规范要求 | 台 | 1 | 374.8397 | 374.8397 |  | 1 | 374.8397 | 374.8397
4 | 配电箱 | 1.名称:3#市民应急安全体验中心20KW配电箱Y-1AL1 2.型号:成套型 3.安装方式:悬挂式 4.含箱体内元器件、接地等 5.符合设计图纸及施工规范要求 | 台 | 1 | 375.4937 | 375.4937 |  | 1 | 375.4937 | 375.4937
5 | 配电箱 | 1.名称:3#市民应急安全体验中心20KW配电箱Y-2AL2 2.型号:成套型 3.安装方式:悬挂式 4.含箱体内元器件、接地等 5.符合设计图纸及施工规范要求 | 台 | 1 | 375.4937 | 375.4937 |  | 1 | 375.4937 | 375.4937
6 | 配电箱 | 1.名称:3#市民应急安全体验中心20KW配电箱Y-4AL1，4 2.型号:成套型 3.安装方式:悬挂式 4.含箱体内元器件、接地等 5.符合设计图纸及施工规范要求 | 台 | 2 | 375.4937 | 750.9873 |  | 2 | 375.4937 | 750.9873
7 | 配电箱 | 1.名称:3#市民应急安全体验中心2层空调总配电箱Y-2APk1 2.型号:成套型 3.安装方式:悬挂式 4.含箱体内元器件、接地等 5.符合设计图纸及施工规范要求 | 台 | 1 | 375.7149 | 375.7149 |  | 1 | 375.7149 | 375.7149
8 | 配电箱 | 1.名称:3#市民应急安全体验中心2层照明总配电箱Y-2ZAL1 2.型号:成套型 3.安装方式:悬挂式 4.含箱体内元器件、接地等 5.符合设计图纸及施工规范要求 | 台 | 1 | 374.9937 | 374.9937 |  | 1 | 374.9937 | 374.9937
9 | 配电箱 | 1.名称:3#市民应急安全体验中心3层空调总配电箱Y-3APk1 2.型号:成套型 3.安装方式:悬挂式 4.含箱体内元器件、接地等 5.符合设计图纸及施工规范要求 | 台 | 1 | 375.6678 | 375.6678 |  | 1 | 375.6678 | 375.6678
10 | 配电箱 | 1.名称:3#市民应急安全体验中心3层照明总配电箱Y-3ZAL1 2.型号:成套型 3.安装方式:悬挂式 4.含箱体内元器件、接地等 5.符合设计图纸及施工规范要求 | 台 | 1 | 374.9627 | 374.9627 |  | 1 | 374.9627 | 374.9627
11 | 配电箱 | 1.名称:3#市民应急安全体验中心4层空调总配电箱Y-4APk1 2.型号:成套型 3.安装方式:悬挂式 4.含箱体内元器件、接地等 5.符合设计图纸及施工规范要求 | 台 | 1 | 375.7149 | 375.7149 |  | 1 | 375.7149 | 375.7149
12 | 配电箱 | 1.名称:3#市民应急安全体验中心4层照明总配电箱Y-4ZAL1 2.型号:成套型 3.安装方式:悬挂式 4.含箱体内元器件、接地等 5.符合设计图纸及施工规范要求 | 台 | 1 | 375.0286 | 375.0286 |  | 1 | 375.0286 | 375.0286
13 | 配电箱 | 1.名称:3#市民应急安全体验中心配电箱5AP 2.型号:成套型 3.安装方式:悬挂式 4.含箱体内元器件、接地等 5.符合设计图纸及施工规范要求 | 台 | 1 | 373.9519 | 373.9519 |  | 1 | 373.9519 | 373.9519
14 | 配电箱 | 1.名称:3#市民应急安全体验中心5层空调总配电箱Y-5APk1 2.型号:成套型 3.安装方式:悬挂式 4.含箱体内元器件、接地等 5.符合设计图纸及施工规范要求 | 台 | 1 | 374.7168 | 374.7168 |  | 1 | 374.7168 | 374.7168
15 | 配电箱 | 1.名称:3#市民应急安全体验中心5层照明总配电箱Y-5ZAL1 2.型号:成套型 3.安装方式:悬挂式 4.含箱体内元器件、接地等 5.符合设计图纸及施工规范要求 | 台 | 1 | 375.0296 | 375.0296 |  | 1 | 375.0296 | 375.0296
16 | 配电箱 | 1.名称:3#市民应急安全体验中心8KW配电箱Y-1AL2-3 2.型号:成套型 3.安装方式:悬挂式 4.含箱体内元器件、接地等 5.符合设计图纸及施工规范要求 | 台 | 2 | 376.1034 | 752.2067 |  | 2 | 376.1034 | 752.2067
17 | 配电箱 | 1.名称:3#市民应急安全体验中心8KW配电箱Y-2AL1,3,4 2.型号:成套型 3.安装方式:悬挂式 4.含箱体内元器件、接地等 5.符合设计图纸及施工规范要求 | 台 | 3 | 376.1034 | 1128.3101 |  | 3 | 376.1034 | 1128.3101
18 | 配电箱 | 1.名称:3#市民应急安全体验中心8KW配电箱Y-3AL1-5 2.型号:成套型 3.安装方式:悬挂式 4.含箱体内元器件、接地等 5.符合设计图纸及施工规范要求 | 台 | 5 | 376.1034 | 1880.5168 |  | 5 | 376.1034 | 1880.5168
19 | 配电箱 | 1.名称:3#市民应急安全体验中心8KW配电箱Y-4AL2-3 2.型号:成套型 3.安装方式:悬挂式 4.含箱体内元器件、接地等 5.符合设计图纸及施工规范要求 | 台 | 2 | 376.1034 | 752.2067 |  | 2 | 376.1034 | 752.2067
20 | 配电箱 | 1.名称:3#市民应急安全体验中心A型应急照明集中电源1ALE-YJ 2.型号:成套型 3.安装方式:悬挂式 4.含箱体内元器件、接地等 5.符合设计图纸及施工规范要求 | 台 | 1 | 373.5275 | 373.5275 |  | 1 | 373.5275 | 373.5275
21 | 配电箱 | 1.名称:3#市民应急安全体验中心UPS输出柜 2.型号:成套型 3.安装方式:悬挂式 4.含箱体内元器件、接地等 5.符合设计图纸及施工规范要求 | 台 | 1 | 1899.3866 | 1899.3866 |  | 1 | 1899.3866 | 1899.3866
22 | 不间断电源设备 | 1.名称:不间断电源柜(UPS) 2.型号:20kVA，成套型 3.含UPS主机20kVA一套、蓄电池组20kVA一套及所需附件 4.符合设计图纸及施工规范要求 | 套 | 1 | 48437.789 | 48437.789 |  | 1 | 48437.789 | 48437.789
23 | 配电箱 | 1.名称:3#市民应急安全体验中心配电箱Y-5AL1-2 2.型号:成套型 3.安装方式:悬挂式 4.含箱体内元器件、接地等 5.符合设计图纸及施工规范要求 | 台 | 2 | 375.9545 | 751.909 |  | 2 | 375.9545 | 751.909
24 | 配电箱 | 1.名称:3#市民应急安全体验中心配电箱Y-5AL3 2.型号:成套型 3.安装方式:悬挂式 4.含箱体内元器件、接地等 5.符合设计图纸及施工规范要求 | 台 | 1 | 375.2363 | 375.2363 |  | 1 | 375.2363 | 375.2363
25 | 配电箱 | 1.名称:3#市民应急安全体验中心空调外机用电配电箱Y-RAPZ 2.型号:成套型 3.安装方式:悬挂式 4.含箱体内元器件、接地等 5.符合设计图纸及施工规范要求 | 台 | 1 | 373.3508 | 373.3508 |  | 1 | 373.3508 | 373.3508
26 | 配电箱 | 1.名称:3#市民应急安全体验中心变配电房配电箱Y-ATpdj 2.型号:成套型 3.安装方式:悬挂式 4.含箱体内元器件、接地等 5.符合设计图纸及施工规范要求 | 台 | 1 | 373.7124 | 373.7124 |  | 1 | 373.7124 | 373.7124
27 | 配电箱 | 1.名称:3#市民应急安全体验中心电梯配电箱Y-WDAPdt1 2.型号:成套型 3.安装方式:悬挂式 4.含箱体内元器件、接地等 5.符合设计图纸及施工规范要求 | 台 | 1 | 373.9802 | 373.9802 |  | 1 | 373.9802 | 373.9802
28 | 配电箱 | 1.名称:3#市民应急安全体验中心二层消防风机配电箱Y-2APpy1 2.型号:成套型 3.安装方式:悬挂式 4.含箱体内元器件、接地等 5.符合设计图纸及施工规范要求 | 台 | 1 | 373.9985 | 373.9985 |  | 1 | 373.9985 | 373.9985
29 | 配电箱 | 1.名称:3#市民应急安全体验中心公共照明总配电箱Y-ALg 2.型号:成套型 3.安装方式:悬挂式 4.含箱体内元器件、接地等 5.符合设计图纸及施工规范要求 | 台 | 1 | 373.9388 | 373.9388 |  | 1 | 373.9388 | 373.9388
30 | 配电箱 | 1.名称:3#市民应急安全体验中心首层弱电机房配电箱AT-RD 2.型号:成套型 3.安装方式:悬挂式 4.含箱体内元器件、接地等 5.符合设计图纸及施工规范要求 | 台 | 1 | 373.4742 | 373.4742 |  | 1 | 373.4742 | 373.4742
31 | 配电箱 | 1.名称:3#市民应急安全体验中心屋顶5g机房配电箱WAT-5G 2.型号:成套型 3.安装方式:悬挂式 4.含箱体内元器件、接地等 5.符合设计图纸及施工规范要求 | 台 | 1 | 373.4832 | 373.4832 |  | 1 | 373.4832 | 373.4832
32 | 配电箱 | 1.名称:3#市民应急安全体验中心屋面消防加压风机配电箱1/2Y-5ATjy1/2 2.型号:成套型 3.安装方式:悬挂式 4.含箱体内元器件、接地等 5.符合设计图纸及施工规范要求 | 台 | 2 | 373.5321 | 747.0641 |  | 2 | 373.5321 | 747.0641
33 | 配电箱 | 1.名称:3#市民应急安全体验中心消防电梯配电箱Y-WDAPxt1 2.型号:成套型 3.安装方式:悬挂式 4.含箱体内元器件、接地等 5.符合设计图纸及施工规范要求 | 台 | 1 | 373.655 | 373.655 |  | 1 | 373.655 | 373.655
34 | 配电箱 | 1.名称:3#市民应急安全体验中心消防电源总箱(备电)Y-APE2 2.型号:成套型 3.安装方式:悬挂式 4.含箱体内元器件、接地等 5.符合设计图纸及施工规范要求 | 台 | 1 | 373.9115 | 373.9115 |  | 1 | 373.9115 | 373.9115
35 | 配电箱 | 1.名称:3#市民应急安全体验中心消防电源总箱(市电)Y-APE1 2.型号:成套型 3.安装方式:悬挂式 4.含箱体内元器件、接地等 5.符合设计图纸及施工规范要求 | 台 | 1 | 373.9116 | 373.9116 |  | 1 | 373.9116 | 373.9116
36 | 配电箱 | 1.名称:3#市民应急安全体验中心消防应急双切箱Y-1AT 2.型号:成套型 3.安装方式:悬挂式 4.含箱体内元器件、接地等 5.符合设计图纸及施工规范要求 | 台 | 1 | 374.4514 | 374.4514 |  | 1 | 374.4514 | 374.4514
37 | 配电箱 | 1.名称:3#市民应急安全体验中心消防应急双切箱Y-2AT 2.型号:成套型 3.安装方式:悬挂式 4.含箱体内元器件、接地等 5.符合设计图纸及施工规范要求 | 台 | 1 | 373.5994 | 373.5994 |  | 1 | 373.5994 | 373.5994
38 | 配电箱 | 1.名称:3#市民应急安全体验中心消防应急双切箱Y-3AT 2.型号:成套型 3.安装方式:悬挂式 4.含箱体内元器件、接地等 5.符合设计图纸及施工规范要求 | 台 | 1 | 374.435 | 374.435 |  | 1 | 374.435 | 374.435
39 | 配电箱 | 1.名称:3#市民应急安全体验中心消防应急双切箱Y-4AT 2.型号:成套型 3.安装方式:悬挂式 4.含箱体内元器件、接地等 5.符合设计图纸及施工规范要求 | 台 | 1 | 374.4483 | 374.4483 |  | 1 | 374.4483 | 374.4483
40 | 配电箱 | 1.名称:3#市民应急安全体验中心消防应急双切箱Y-5AT 2.型号:成套型 3.安装方式:悬挂式 4.含箱体内元器件、接地等 5.符合设计图纸及施工规范要求 | 台 | 1 | 374.4483 | 374.4483 |  | 1 | 374.4483 | 374.4483
41 | 配电箱 | 1.名称:3#市民应急安全体验中心首层消防加压风机配电箱1Y-1APjy1 2.型号:成套型 3.安装方式:悬挂式 4.含箱体内元器件、接地等 5.符合设计图纸及施工规范要求 | 台 | 1 | 374.2532 | 374.2532 |  | 1 | 374.2532 | 374.2532
42 | 配电箱（仅安装） | 1.名称:3#市民应急安全体验中心电动窗控制箱 2.型号:成套型 3.安装方式:悬挂式 4.仅含控制箱安装 5.符合设计图纸及施工规范要求 | 台 | 21 | 167.4839 | 3517.162 |  | 21 | 167.4839 | 3517.162
43 | 配电箱（仅安装） | 1.名称:3#市民应急安全体验中心电梯控制箱 2.型号:成套型 3.安装方式:悬挂式 4.仅含控制箱安装 5.符合设计图纸及施工规范要求 | 台 | 4 | 167.4839 | 669.9356 |  | 4 | 167.4839 | 669.9356
44 | 配电箱（仅安装） | 1.名称:3#市民应急安全体验中心挡烟垂壁控制箱 2.型号:成套型 3.安装方式:悬挂式 4.仅含控制箱安装 5.符合设计图纸及施工规范要求 | 台 | 24 | 167.4839 | 4019.6137 |  | 24 | 167.4839 | 4019.6137
45 | 隔离开关箱 | 1.名称:隔离开关箱 2.型号:成套型 3.规格:400A 4.安装方式:悬挂式 5.含箱体内元器件、接地等 6.符合设计图纸及施工规范要求 | 台 | 1 | 247.1855 | 247.1855 |  | 1 | 247.1855 | 247.1855
46 | 隔离开关箱 | 1.名称:隔离开关箱 2.型号:成套型 3.规格:160A 4.安装方式:悬挂式 5.含箱体内元器件、接地等 6.符合设计图纸及施工规范要求 | 台 | 1 | 247.5731 | 247.5731 |  | 1 | 247.5731 | 247.5731
47 | T接箱 | 1.名称:集成T接端子 2.符合设计图纸及施工规范要求 | 个 | 20 | 10.3569 | 207.1386 |  | 20 | 10.3569 | 207.1386
48 | 桥架 | 1.名称:普通动力金属桥架 2.规格型号:CT100x50mm*1.5mm 3.材质:钢制 4.安装方式:符合设计图纸及施工规范要求 | m | 192.13 | 62.4683 | 12002.0427 |  | 192.13 | 62.4683 | 12002.0427
49 | 桥架 | 1.名称:消防金属防火桥架 2.规格型号:CT(100+100)x100mm*1.5mm 3.材质:钢制 4.安装方式:符合设计图纸及施工规范要求 | m | 62.28 | 116.1807 | 7235.7325 |  | 62.28 | 116.1807 | 7235.7325
50 | 桥架 | 1.名称:室外非消防防水金属桥架 2.规格型号:CT300x100mm*1.5mm 3.材质:钢制 4.安装方式:符合设计图纸及施工规范要求 | m | 25.73 | 126.2407 | 3248.1736 |  | 25.73 | 126.2407 | 3248.1736
51 | 桥架 | 1.名称:普通动力金属桥架 2.规格型号:CT400x200mm*1.5mm 3.材质:钢制 4.安装方式:符合设计图纸及施工规范要求 | m | 78.54 | 181.0756 | 14221.6765 |  | 78.54 | 181.0756 | 14221.6765
52 | 桥架 | 1.名称:消防金属防火桥架 2.规格型号:CT(75+75)x100mm*1.5mm 3.材质:钢制 4.安装方式:符合设计图纸及施工规范要求 | m | 28 | 103.8794 | 2908.624 |  | 28 | 103.8794 | 2908.624
53 | 桥架 | 1.名称:消防防火桥架 2.规格型号:CT(50+50)x50mm*1.5mm 3.材质:钢制 4.安装方式:符合设计图纸及施工规范要求 | m | 57.75 | 66.9246 | 3864.8977 |  | 57.75 | 66.9246 | 3864.8977
54 | 铁构件 | 1.名称:桥架支架 2.材质:铁构件 3.刷油要求:手工除轻锈、先刷樟丹两道再刷调和漆两道 4.符合设计图纸及施工规范要求 | kg | 507.05 | 29.5056 | 14960.8393 |  | 507.05 | 29.5056 | 14960.8393
55 | 金属软管 | 1.名称:金属软管 2.规格:DN20 3.符合设计图纸及施工规范要求 | m | 1249 | 15.4051 | 19240.9179 |  | 1249 | 15.4051 | 19240.9179
56 | 金属软管 | 1.名称:金属软管 2.规格:DN25 3.符合设计图纸及施工规范要求 | m | 129 | 18.8502 | 2431.6753 |  | 129 | 18.8502 | 2431.6753
57 | 配管 | 1.名称:电气配管 2.材质:刚性难燃管 3.规格:PC150 4.敷设方式:明配 5.符合设计图纸及施工规范要求 | m | 7.88 | 53.192 | 419.1529 |  | 7.88 | 53.192 | 419.1529
58 | 电气配管 | 1.名称:电气配管 2.材质:刚性难燃管 3.规格:PC100 4.敷设方式:明配 5.符合设计图纸及施工规范要求 | m | 31.64 | 34.936 | 1105.3742 |  | 31.64 | 34.936 | 1105.3742
59 | 电气配管 | 1.名称:电气配管 2.材质:刚性难燃管 3.规格:PC20*1.8mm 4.配置形式:暗配 5.符合设计图纸及施工规范要求 | m | 5009.09 | 8.7621 | 43889.9979 |  | 5009.09 | 8.7621 | 43889.9979
60 | 电气配管 | 1.名称:电气配管 2.材质:刚性难燃管 3.规格:PC25*1.9mm 4.配置形式:暗配 5.符合设计图纸及施工规范要求 | m | 456.93 | 12.3949 | 5663.598 |  | 456.93 | 12.3949 | 5663.598
61 | 电气配管 | 1.名称:电气配管 2.材质:刚性难燃管 3.规格:PC32*2.4mm 4.配置形式:暗配 5.符合设计图纸及施工规范要求 | m | 224.75 | 14.6228 | 3286.4636 |  | 224.75 | 14.6228 | 3286.4636
62 | 电气配管 | 1.名称:电气配管 2.材质:刚性难燃管 3.规格:PC50*2.8mm 4.配置形式:明配 5.符合设计图纸及施工规范要求 | m | 37.85 | 25.807 | 976.7955 |  | 37.85 | 25.807 | 976.7955
63 | 电气配管 | 1.名称:电气配管 2.材质:刚性难燃管 3.规格:PC50*2.8mm 4.配置形式:暗配 5.符合设计图纸及施工规范要求 | m | 44.2 | 21.2443 | 938.9978 |  | 44.2 | 21.2443 | 938.9978
64 | 电气配管 | 1.名称:电气配管 2.材质:镀锌焊接钢管 3.规格:SC20**1.8mm 4.配置形式:暗配 5.符合设计图纸及施工规范要求 | m | 2457.4867 | 17.071 | 41951.8564 |  | 2457.4867 | 17.071 | 41951.8564
65 | 电气配管 | 1.名称:电气配管 2.材质:镀锌焊接钢管 3.规格:SC20*1.8mm 4.配置形式:明配 5.符合设计图纸及施工规范要求 | m | 218.34 | 26.8008 | 5851.6778 |  | 218.34 | 26.8008 | 5851.6778
66 | 电气配管 | 1.名称:电气配管 2.材质:镀锌焊接钢管 3.规格:SC25*1.8mm 4.配置形式:暗配 5.符合设计图纸及施工规范要求 | m | 939 | 20.5789 | 19323.5641 |  | 939 | 20.5789 | 19323.5641
67 | 电气配管 | 1.名称:电气配管 2.材质:镀锌焊接钢管 3.规格:SC25*1.8mm 4.配置形式:明配 5.符合设计图纸及施工规范要求 | m | 7.19 | 30.2228 | 217.3022 |  | 7.19 | 30.2228 | 217.3022
68 | 电气配管 | 1.名称:电气配管 2.材质:镀锌焊接钢管 3.规格:SC40*1.8mm 4.配置形式:暗配 5.符合设计图纸及施工规范要求 | m | 11.34 | 34.9477 | 396.307 |  | 11.34 | 34.9477 | 396.307
69 | 电气配管 | 1.名称:电气配管 2.材质:镀锌焊接钢管 3.规格:SC50*1.8mm 4.配置形式:暗配 5.符合设计图纸及施工规范要求 | m | 10.54 | 39.4875 | 416.1986 |  | 10.54 | 39.4875 | 416.1986
70 | 电气配管 | 1.名称:电气配管 2.材质:镀锌焊接钢管 3.规格:SC50*1.8mm 4.配置形式:明配 5.符合设计图纸及施工规范要求 | m | 68.36 | 49.3177 | 3371.3566 |  | 68.36 | 49.3177 | 3371.3566
71 | 配管 | 1.名称:电气配管 2.材质:镀锌电线管 3.规格:SC80 4.敷设方式:明配 5.符合设计图纸及施工规范要求 | m | 58.06 | 102.8172 | 5969.5658 |  | 58.06 | 102.8172 | 5969.5658
72 | 电气配管 | 1.名称:电气配管 2.材质:镀锌焊接钢管 3.规格:SC100 4.配置形式:明配 5.符合设计图纸及施工规范要求 | m | 3.91 | 117.7765 | 460.506 |  | 3.91 | 117.7765 | 460.506
73 | 电力电缆 | 1.名称:铜芯电缆 2.型号、规格:WDZN-YJY-5x16 3.电压等级(kV):1KV 4.符合设计图纸及施工规范要求 | m | 15.38 | 13.1651 | 202.479 |  | 15.38 | 13.1651 | 202.479
74 | 电力电缆 | 1.名称:铜芯电缆 2.型号、规格:WDZN-YJY-B1-4x10 3.电压等级(kV):1KV 4.符合设计图纸及施工规范要求 | m | 16.24 | 5.3132 | 86.2868 |  | 16.24 | 5.3132 | 86.2868
75 | 电力电缆 | 1.名称:铜芯电缆 2.型号、规格:WDZN-YJY-B1-4x16 3.电压等级(kV):1KV 4.符合设计图纸及施工规范要求 | m | 4.65 | 10.1254 | 47.0829 |  | 4.65 | 10.1254 | 47.0829
76 | 电力电缆 | 1.名称:铜芯电缆 2.型号、规格:WDZN-YJY-B1-4x25+1x16 3.电压等级(kV):1KV 4.符合设计图纸及施工规范要求 | m | 100.27 | 13.1465 | 1318.2016 |  | 100.27 | 13.1465 | 1318.2016
77 | 电力电缆 | 1.名称:铜芯电缆 2.型号、规格:WDZ-YJY-4x240+1x120 3.电压等级(kV):1KV 4.符合设计图纸及施工规范要求 | m | 77.88 | 44.581 | 3471.9713 |  | 77.88 | 44.581 | 3471.9713
78 | 电力电缆 | 1.名称:铜芯电缆 2.型号、规格:WDZ-YJY-4x35+1x16 3.电压等级(kV):1KV 4.符合设计图纸及施工规范要求 | m | 7.36 | 13.1423 | 96.727 |  | 7.36 | 13.1423 | 96.727
79 | 电力电缆 | 1.名称:铜芯电缆 2.型号、规格:WDZ-YJY-4x50+1x25 3.电压等级(kV):1KV 4.符合设计图纸及施工规范要求 | m | 235.93 | 19.4198 | 4581.7161 |  | 235.93 | 19.4198 | 4581.7161
80 | 电力电缆 | 1.名称:铜芯电缆 2.型号、规格:WDZ-YJY-4x70+1x35 3.电压等级(kV):1KV 4.符合设计图纸及施工规范要求 | m | 162.37 | 19.4056 | 3150.894 |  | 162.37 | 19.4056 | 3150.894
81 | 电力电缆 | 1.名称:铜芯电缆 2.型号、规格:WDZ-YJY-5x10 3.电压等级(kV):1KV 4.符合设计图纸及施工规范要求 | m | 70.29 | 6.9152 | 486.0705 |  | 70.29 | 6.9152 | 486.0705
82 | 电力电缆 | 1.名称:铜芯电缆 2.型号、规格:WDZ-YJY-5x16 3.电压等级(kV):1KV 4.符合设计图纸及施工规范要求 | m | 22.39 | 13.1742 | 294.9693 |  | 22.39 | 13.1742 | 294.9693
83 | 电力电缆 | 1.名称:铜芯电缆 2.型号、规格:YJV-4x25+1x16 3.电压等级(kV):1KV 4.符合设计图纸及施工规范要求 | m | 116.86 | 13.2593 | 1549.4853 |  | 116.86 | 13.2593 | 1549.4853
84 | 电力电缆 | 1.名称:铜芯电缆 2.型号、规格:YJV-4x4 3.电压等级(kV):1KV 4.符合设计图纸及施工规范要求 | m | 58.8 | 3.224 | 189.5687 |  | 58.8 | 3.224 | 189.5687
85 | 电力电缆 | 1.名称:铜芯电缆 2.型号、规格:YJV-5x10 3.电压等级(kV):1KV 4.符合设计图纸及施工规范要求 | m | 25.42 | 6.9699 | 177.174 |  | 25.42 | 6.9699 | 177.174
86 | 电力电缆 | 1.名称:铜芯电缆 2.型号、规格:YJV-5x16 3.电压等级(kV):1KV 4.符合设计图纸及施工规范要求 | m | 126.35 | 13.275 | 1677.2971 |  | 126.35 | 13.275 | 1677.2971
87 | 电力电缆 | 1.名称:铜芯电缆 2.型号、规格:WDZ-YJY-4x300+1x150 3.电压等级(kV):1KV 4.符合设计图纸及施工规范要求 | m | 229.8 | 76.9422 | 17681.3084 |  | 229.8 | 76.9422 | 17681.3084
88 | 电力电缆 | 1.名称:铜芯电缆 2.型号、规格:WDZN-YJY-B1-4x4 3.电压等级(kV):1KV 4.符合设计图纸及施工规范要求 | m | 5.83 | 3.2201 | 18.7732 |  | 5.83 | 3.2201 | 18.7732
89 | 电力电缆 | 1.名称:铜芯电缆 2.型号、规格:WDZN-YJY-B1-4x2.5 3.电压等级(kV):1KV 4.符合设计图纸及施工规范要求 | m | 6.08 | 3.2253 | 19.6096 |  | 6.08 | 3.2253 | 19.6096
90 | 电力电缆 | 1.名称:矿物绝缘电缆 2.型号、规格:BTTRZ-4x25+1x16 3.电压等级(kV):1KV 4.符合设计图纸及施工规范要求 | m | 149.13 | 21.1037 | 3147.1922 |  | 149.13 | 21.1037 | 3147.1922
91 | 电力电缆 | 1.名称:矿物绝缘电缆 2.型号、规格:BTTRZ-4x50+1x25 3.电压等级(kV):1KV 4.符合设计图纸及施工规范要求 | m | 57.63 | 27.3521 | 1576.2993 |  | 57.63 | 27.3521 | 1576.2993
92 | 电力电缆 | 1.名称:矿物绝缘电缆 2.型号、规格:BTTRZ-4x95+1x50 3.电压等级(kV):1KV 4.符合设计图纸及施工规范要求 | m | 123.6 | 36.4038 | 4499.5128 |  | 123.6 | 36.4038 | 4499.5128
93 | 电力电缆 | 1.名称:矿物绝缘电缆 2.型号、规格:BTTRZ-5x16 3.电压等级(kV):1KV 4.符合设计图纸及施工规范要求 | m | 218.8 | 20.9365 | 4580.9049 |  | 218.8 | 20.9365 | 4580.9049
94 | 电力电缆 | 1.名称:矿物绝缘电缆 2.型号、规格:BTTRZ-5x4 3.电压等级(kV):1KV 4.符合设计图纸及施工规范要求 | m | 70.75 | 8.1346 | 575.524 |  | 70.75 | 8.1346 | 575.524
95 | 电力电缆 | 1.名称:矿物绝缘电缆 2.型号、规格:NS-BBTRZ-3x2.5 3.电压等级(kV):1KV 4.符合设计图纸及施工规范要求 | m | 55.97 | 6.2373 | 349.101 |  | 55.97 | 6.2373 | 349.101
96 | 电力电缆 | 1.名称:矿物绝缘电缆 2.型号、规格:BTTRZ-4x35+1x16 3.电压等级(kV):1KV 4.符合设计图纸及施工规范要求 | m | 62.59 | 20.9482 | 1311.148 |  | 62.59 | 20.9482 | 1311.148
97 | 电力电缆头 | 1.名称:电力电缆头 2.型号、规格:截面16mm2以内 3.电压等级(kV):1kV以下 4.符合设计图纸及施工规范要求 | 个 | 29 | 102.7758 | 2980.4973 |  | 29 | 102.7758 | 2980.4973
98 | 电力电缆头 | 1.名称:电力电缆头 2.型号、规格:截面35mm2以内 3.电压等级(kV):1kV以下 4.符合设计图纸及施工规范要求 | 个 | 22 | 161.7618 | 3558.7601 |  | 22 | 161.7618 | 3558.7601
99 | 电力电缆头 | 1.名称:电力电缆头 2.型号、规格:截面70mm2以内 3.电压等级(kV):1kV以下 4.符合设计图纸及施工规范要求 | 个 | 8 | 205.0215 | 1640.1721 |  | 8 | 205.0215 | 1640.1721
100 | 电力电缆头 | 1.名称:电力电缆头 2.型号、规格:截面240mm2以内 3.电压等级(kV):1kV以下 4.符合设计图纸及施工规范要求 | 个 | 1 | 399.2137 | 399.2137 |  | 1 | 399.2137 | 399.2137
101 | 电力电缆头 | 1.名称:电力电缆头 2.型号、规格:截面300mm2以内 3.电压等级(kV):1kV以下 4.符合设计图纸及施工规范要求 | 个 | 4 | 399.2137 | 1596.8546 |  | 4 | 399.2137 | 1596.8546
102 | 压铜接线端子 | 1.名称:压铜接线端子 2.接线端子材质、规格:16mm2以下 3.符合设计图纸及施工规范要求 | 个 | 64 | 10.3066 | 659.6242 |  | 64 | 10.3066 | 659.6242
103 | 矿物绝缘电缆终端头 | 1.名称:矿物绝缘电缆终端头 2.型号、规格:BTTRZ-4x25+1x16 3.电压等级(kV):1kV以下 4.符合设计图纸及施工规范要求 | 个 | 4 | 172.547 | 690.188 |  | 4 | 172.547 | 690.188
104 | 矿物绝缘电缆终端头 | 1.名称:矿物绝缘电缆终端头 2.型号、规格:BTTRZ-4x50+1x25 3.电压等级(kV):1kV以下 4.符合设计图纸及施工规范要求 | 个 | 4 | 230.9891 | 923.9565 |  | 4 | 230.9891 | 923.9565
105 | 矿物绝缘电缆终端头 | 1.名称:矿物绝缘电缆终端头 2.型号、规格:BTTRZ-4x95+1x50 3.电压等级(kV):1kV以下 4.符合设计图纸及施工规范要求 | 个 | 4 | 332.8814 | 1331.5255 |  | 4 | 332.8814 | 1331.5255
106 | 矿物绝缘电缆终端头 | 1.名称:矿物绝缘电缆终端头 2.型号、规格:BTTRZ-5x16 3.电压等级(kV):1kV以下 4.符合设计图纸及施工规范要求 | 个 | 8 | 151.5891 | 1212.7126 |  | 8 | 151.5891 | 1212.7126
107 | 矿物绝缘电缆终端头 | 1.名称:矿物绝缘电缆终端头 2.型号、规格:BTTRZ-5x4 3.电压等级(kV):1kV以下 4.符合设计图纸及施工规范要求 | 个 | 10 | 75.4954 | 754.954 |  | 10 | 75.4954 | 754.954
108 | 矿物绝缘电缆终端头 | 1.名称:矿物绝缘电缆终端头 2.型号、规格:NS-BBTRZ-3x2.5 3.电压等级(kV):1kV以下 4.符合设计图纸及施工规范要求 | 个 | 2 | 66.8984 | 133.7967 |  | 2 | 66.8984 | 133.7967
109 | 矿物绝缘电缆终端头 | 1.名称:矿物绝缘电缆终端头 2.型号、规格:BTTRZ-4x35+1x16 3.电压等级(kV):1kV以下 4.符合设计图纸及施工规范要求 | 个 | 2 | 169.5114 | 339.0228 |  | 2 | 169.5114 | 339.0228
110 | 电气配线 | 1.名称:电气配线 2.配线形式:管内穿线 3.规格:WDZ-BYJ-2.5 4.符合设计图纸及施工规范要求 | m | 21173.83 | 3.7175 | 78713.9961 |  | 21173.83 | 3.7175 | 78713.9961
111 | 电气配线 | 1.名称:电气配线 2.配线形式:管内穿线 3.规格:WDZ-BYJ-4 4.符合设计图纸及施工规范要求 | m | 2097.51 | 4.7011 | 9860.5142 |  | 2097.51 | 4.7011 | 9860.5142
112 | 电气配线 | 1.名称:电气配线 2.配线形式:管内穿线 3.规格:WDZ-BYJ-6 4.符合设计图纸及施工规范要求 | m | 959.76 | 6.4228 | 6164.378 |  | 959.76 | 6.4228 | 6164.378
113 | 电气配线 | 1.名称:电气配线 2.配线形式:管内穿线 3.规格:WDZ-BYJ-10 4.符合设计图纸及施工规范要求 | m | 195.6 | 9.8024 | 1917.3532 |  | 195.6 | 9.8024 | 1917.3532
114 | 电气配线 | 1.名称:电气配线 2.配线形式:管内穿线 3.规格:WDZ-BYJ-16 4.符合设计图纸及施工规范要求 | m | 25.4 | 14.3636 | 364.8367 |  | 25.4 | 14.3636 | 364.8367
115 | 电气配线 | 1.名称:电气配线 2.配线形式:管内穿线 3.规格:WDZ-BYJ-B1-2.5 4.符合设计图纸及施工规范要求 | m | 341.01 | 3.7175 | 1267.7092 |  | 341.01 | 3.7175 | 1267.7092
116 | 电气配线 | 1.名称:电气配线 2.配线形式:管内穿线 3.规格:WDZ-BYJ-B1-4 4.符合设计图纸及施工规范要求 | m | 227.34 | 4.7011 | 1068.7383 |  | 227.34 | 4.7011 | 1068.7383
117 | 电气配线 | 1.名称:电气配线 2.配线形式:管内穿线 3.规格:WDZN-BYJ-2.5 4.符合设计图纸及施工规范要求 | m | 5056.3267 | 4.3652 | 22071.8449 |  | 5056.3267 | 4.3652 | 22071.8449
118 | 电气配线 | 1.名称:电气配线 2.配线形式:管内穿线 3.规格:WDZN-BYJ-4 4.符合设计图纸及施工规范要求 | m | 2521.2 | 5.6575 | 14263.7001 |  | 2521.2 | 5.6575 | 14263.7001
119 | 电气配线 | 1.名称:电气配线 2.配线形式:管内穿线 3.规格:WDZN-BYJ-B1-2.5 4.符合设计图纸及施工规范要求 | m | 180 | 4.3652 | 785.7349 |  | 180 | 4.3652 | 785.7349
120 | 电气配线 | 1.名称:电气配线 2.配线形式:管内穿线 3.规格:ZN-BV-1.5 4.符合设计图纸及施工规范要求 | m | 823.6 | 3.011 | 2479.8514 |  | 823.6 | 3.011 | 2479.8514
121 | 电气配线 | 1.名称:电气配线 2.配线形式:管内穿线 3.规格:ZN-BV-2.5 4.符合设计图纸及施工规范要求 | m | 744.34 | 4.0851 | 3040.6923 |  | 744.34 | 4.0851 | 3040.6923
122 | 电气配线 | 1.名称:电气配线 2.配线形式:管内穿线 3.规格:WDZ-BYJ-50 4.符合设计图纸及施工规范要求 | m | 33.84 | 43.4499 | 1470.3461 |  | 33.84 | 43.4499 | 1470.3461
123 | 电气配线 | 1.名称:电气配线 2.配线形式:管内穿线 3.规格:WDZ-BYJ-25 4.符合设计图纸及施工规范要求 | m | 8.46 | 22.402 | 189.5211 |  | 8.46 | 22.402 | 189.5211
124 | 电气配线 | 1.名称:电气配线 2.配线形式:线槽配线 3.规格:WDZ-BYJ-2.5 4.符合设计图纸及施工规范要求 | m | 1679.73 | 3.7779 | 6345.7989 |  | 1679.73 | 3.7779 | 6345.7989
125 | 电气配线 | 1.名称:电气配线 2.配线形式:线槽配线 3.规格:WDZ-BYJ-4 4.符合设计图纸及施工规范要求 | m | 1328.76 | 5.2381 | 6960.181 |  | 1328.76 | 5.2381 | 6960.181
126 | 电气配线 | 1.名称:电气配线 2.配线形式:线槽配线 3.规格:WDZ-BYJ-6 4.符合设计图纸及施工规范要求 | m | 2267.63 | 6.9111 | 15671.803 |  | 2267.63 | 6.9111 | 15671.803
127 | 电气配线 | 1.名称:电气配线 2.配线形式:线槽配线 3.规格:WDZ-BYJ-10 4.符合设计图纸及施工规范要求 | m | 389.4 | 10.3965 | 4048.383 |  | 389.4 | 10.3965 | 4048.383
128 | 电气配线 | 1.名称:电气配线 2.配线形式:线槽配线 3.规格:WDZ-BYJ-16 4.符合设计图纸及施工规范要求 | m | 116.8 | 14.9495 | 1746.1009 |  | 116.8 | 14.9495 | 1746.1009
129 | 电气配线 | 1.名称:电气配线 2.配线形式:线槽配线 3.规格:WDZ-BYJ-25 4.符合设计图纸及施工规范要求 | m | 33.3 | 22.9376 | 763.8223 |  | 33.3 | 22.9376 | 763.8223
130 | 电气配线 | 1.名称:电气配线 2.配线形式:线槽配线 3.规格:WDZ-BYJ-50 4.符合设计图纸及施工规范要求 | m | 133.2 | 42.0879 | 5606.1067 |  | 133.2 | 42.0879 | 5606.1067
131 | 电气配线 | 1.名称:电气配线 2.配线形式:线槽配线 3.规格:WDZ-BYJ-4 4.符合设计图纸及施工规范要求 | m | 170.31 | 5.2381 | 892.1012 |  | 170.31 | 5.2381 | 892.1012
132 | 简式 单管LED灯 | 1.名称:简式单管LED灯 2.规格型号:光源:LED,15W,光通量:1500Lm,Ra≥80 3.符合设计图纸及施工规范要求 | 套 | 6 | 83.7849 | 502.7092 |  | 6 | 83.7849 | 502.7092
133 | 简式 双管LED灯 | 1.名称:简式双管LED灯 2.规格型号:光源:LED,2x15W,光通量:2x1500Lm,Ra≥80 3.符合设计图纸及施工规范要求 | 套 | 29 | 107.9083 | 3129.3418 |  | 29 | 107.9083 | 3129.3418
134 | 墙上座灯 | 1.名称:墙上座灯 2.规格型号:光源:LED,8W,光通量:720Lm,Ra≥80 3.符合设计图纸及施工规范要求 | 套 | 6 | 64.4312 | 386.5873 |  | 6 | 64.4312 | 386.5873
135 | 墙上座灯（带声光控感应开关） | 1.名称:墙上座灯（带声光控感应开关） 2.规格型号:光源:LED,8W,光通量:720Lm,Ra≥80，带声光控感应开关 3.符合设计图纸及施工规范要求 | 套 | 2 | 82.2385 | 164.4771 |  | 2 | 82.2385 | 164.4771
136 | 壁装单管LED灯 | 1.名称:壁装单管LED灯 2.规格型号:光源：LED，15W,光通量：1500Lm,Ra≥80 3.符合设计图纸及施工规范要求 | 套 | 4 | 61.143 | 244.5719 |  | 4 | 61.143 | 244.5719
137 | 圆形吸顶灯 | 1.名称:圆形吸顶灯 2.规格:光源:LED,30W,光通量:3000Lm,Ra≥80 3.符合设计图纸及施工规范要求 | 套 | 52 | 203.7877 | 10596.9613 |  | 52 | 203.7877 | 10596.9613
138 | LED节能壁灯（带防护罩） | 1.名称:LED节能壁灯（带防护罩） 2.规格型号:5W 3.符合设计图纸及施工规范要求 | 套 | 20 | 125.892 | 2517.8399 |  | 20 | 125.892 | 2517.8399
139 | 吸顶灯(楼梯间/宿舍) | 1.名称:吸顶灯(楼梯间/宿舍) 2.规格型号:光源：LED，10W,光通量：800Lm,Ra≥80 3.符合设计图纸及施工规范要求 | 套 | 1 | 94.8621 | 94.8621 |  | 1 | 94.8621 | 94.8621
140 | 吸顶灯（楼梯间）（带声光控感应开关） | 1.名称:吸顶灯（带声光控感应开关） 2.规格型号:光源：LED，10W,光通量：800Lm,Ra≥80 3.符合设计图纸及施工规范要求 | 套 | 28 | 112.6792 | 3155.018 |  | 28 | 112.6792 | 3155.018
141 | 明装全光谱三色护眼吸顶灯R1 | 1.名称:明装全光谱三色护眼吸顶灯R1 2.规格型号:光源:LED,10W,光通量:800Lm,Ra≥80 3.符合设计图纸及施工规范要求 | 套 | 68 | 90.6374 | 6163.3437 |  | 68 | 90.6374 | 6163.3437
142 | 圆型暗装高级深防眩三色小射灯R5 | 1.名称:圆型暗装高级深防眩三色小射灯R5 2.规格型号:光源:LED,10W,光通量:1000Lm,Ra≥80 3.符合设计图纸及施工规范要求 | 套 | 386 | 99.0107 | 38218.1158 |  | 386 | 99.0107 | 38218.1158
143 | 明装条形灯R6(10800X150MM) | 1.名称:明装条形灯R6(10800X150MM) 2.规格型号:光源:LED,65W,光通量:6500Lm,Ra≥80 3.符合设计图纸及施工规范要求 | 套 | 4 | 983.2247 | 3932.8989 |  | 4 | 983.2247 | 3932.8989
144 | 明装条形灯R6(7800X150MM) | 1.名称:明装条形灯R6(7800X150MM) 2.规格型号:光源:LED,65W,光通量:6500Lm,Ra≥80 3.符合设计图纸及施工规范要求 | 套 | 4 | 670.5908 | 2682.3632 |  | 4 | 670.5908 | 2682.3632
145 | 明装条形灯R6(7000X150MM) | 1.名称:明装条形灯R6(7000X150MM) 2.规格型号:光源:LED,65W,光通量:6500Lm,Ra≥80 3.符合设计图纸及施工规范要求 | 套 | 10 | 545.5431 | 5455.4312 |  | 10 | 545.5431 | 5455.4312
146 | 明装条形灯R6(6370X300MM) | 1.名称:明装条形灯R6(6370X300MM) 2.规格型号:光源:LED,65W,光通量:6500Lm,Ra≥80 3.符合设计图纸及施工规范要求 | 套 | 10 | 489.969 | 4899.6897 |  | 10 | 489.969 | 4899.6897
147 | 明装条形灯R6(3185X300MM) | 1.名称:明装条形灯R6(3185X300MM) 2.规格型号:光源:LED,65W,光通量:6500Lm,Ra≥80 3.符合设计图纸及施工规范要求 | 套 | 1 | 282.4747 | 282.4747 |  | 1 | 282.4747 | 282.4747
148 | 明装条形灯R6(5000X300MM) | 1.名称:明装条形灯R6(5000X300MM) 2.规格型号:光源:LED,65W,光通量:6500Lm,Ra≥80 3.符合设计图纸及施工规范要求 | 套 | 1 | 401.0377 | 401.0377 |  | 1 | 401.0377 | 401.0377
149 | LED灯带R8 | 1.名称:LED灯带R8 2.规格:光源:LED,7W/m 3.符合设计图纸及施工规范要求 | m | 444.98 | 20.6271 | 9178.6633 |  | 444.98 | 20.6271 | 9178.6633
150 | 高级深防眩三色轨道灯R10 | 1.名称:高级深防眩三色轨道灯R10 2.规格型号:光源:LED,20W,光通量:2000Lm,Ra≥80 3.符合设计图纸及施工规范要求 | 套 | 743 | 136.2437 | 101229.0418 |  | 743 | 136.2437 | 101229.0418
151 | 射灯滑轨 | 1.名称:射灯滑轨 2.符合设计图纸及施工规范要求 | m | 921.51 | 46.9593 | 43273.5025 |  | 921.51 | 46.9593 | 43273.5025
152 | 单联单控开关 | 1.名称:单联单控开关 2.规格:250V10A 3.符合设计图纸及施工规范要求 | 个 | 29 | 21.015 | 609.4338 |  | 29 | 21.015 | 609.4338
153 | 双联单控开关 | 1.名称:双联单控开关 2.规格:250V10A 3.符合设计图纸及施工规范要求 | 个 | 37 | 23.1377 | 856.0954 |  | 37 | 23.1377 | 856.0954
154 | 三联单控开关 | 1.名称:三联单控开关 2.规格:250V10A 3.符合设计图纸及施工规范要求 | 个 | 23 | 26.4411 | 608.1446 |  | 23 | 26.4411 | 608.1446
155 | 四联单控开关 | 1.名称:四联单控开关 2.规格:250V10A 3.符合设计图纸及施工规范要求 | 个 | 24 | 32.1807 | 772.336 |  | 24 | 32.1807 | 772.336
156 | 空调面板开关 | 1.名称:空调面板开关 2.规格:250V10A 3.符合设计图纸及施工规范要求 | 个 | 131 | 33.8904 | 4439.6385 |  | 131 | 33.8904 | 4439.6385
157 | 挡烟垂壁控制按钮开关 | 1.名称:挡烟垂壁控制按钮开关 2.符合设计图纸及施工规范要求 | 个 | 22 | 71.9075 | 1581.965 |  | 22 | 71.9075 | 1581.965
158 | 二极加三极插座 | 1.名称:二极加三极插座 2.规格:250V,10A,安全型 3.符合设计图纸及施工规范要求 | 个 | 135 | 27.9622 | 3774.8991 |  | 135 | 27.9622 | 3774.8991
159 | 二极加三极带开关插座(饮水机插座) | 1.名称:二极加三极带开关插座(饮水机插座) 2.规格:250V10A 3.符合设计图纸及施工规范要求 | 个 | 4 | 33.7516 | 135.0066 |  | 4 | 33.7516 | 135.0066
160 | 带开关三极插座（高位空调插座） | 1.名称:带开关三极插座（高位空调插座） 2.规格:250V16A 3.符合设计图纸及施工规范要求 | 个 | 3 | 33.9513 | 101.8539 |  | 3 | 33.9513 | 101.8539
161 | 带开关三极插座（高位空调插座） | 1.名称:地面防水插座 2.规格:250V10A 3.符合设计图纸及施工规范要求 | 个 | 108 | 81.5361 | 8805.8981 |  | 108 | 81.5361 | 8805.8981
162 | 接线盒 | 1.名称:灯具接线盒 2.材质:塑料 3.安装形式:暗装 4.符合设计图纸及施工规范要求 | 个 | 1164.6667 | 9.2698 | 10796.1732 |  | 1164.6667 | 9.2698 | 10796.1732
163 | 接线盒 | 1.名称:开关插座盒 2.材质:塑料 3.安装形式:暗装 4.符合设计图纸及施工规范要求 | 个 | 516 | 9.0884 | 4689.6007 |  | 516 | 9.0884 | 4689.6007
164 | 接线盒 | 1.名称:电动窗控制盒 2.材质:塑料 3.安装形式:暗装 4.符合设计图纸及施工规范要求 | 个 | 137 | 297.4768 | 40754.327 |  | 137 | 297.4768 | 40754.327
165 | 套管 | 1.名称、类型:预埋防水套管 2.规格:SC100 3.符合设计图纸及施工规范要求 | 个 | 8 | 297.9078 | 2383.262 |  | 8 | 297.9078 | 2383.262
166 | 套管 | 1.名称、类型:预埋防水套管 2.规格:SC150 3.符合设计图纸及施工规范要求 | 个 | 6 | 358.1911 | 2149.1467 |  | 6 | 358.1911 | 2149.1467
167 | 开槽及修复 | 1.名称:开槽及修复 2.规格:70*70 3.类型:砖结构 4.符合设计图纸及施工规范要求 | m | 174.4667 | 25.6123 | 4468.4997 |  | 174.4667 | 25.6123 | 4468.4997
168 | 送配电装置系统调试 | 1.名称:送配电装置系统调试 2.电压等级(kV):1kV以下 3.符合设计图纸及施工规范要求 | 系统 | 13 | 957.3085 | 12445.0109 |  | 13 | 957.3085 | 12445.0109
169 | 自动投入装置 | 1.名称:自动投入装置调试备用电源自投装置 2.符合图纸及相关规范标准要求 | 台 | 10 | 1617.902 | 16179.0196 |  | 10 | 1617.902 | 16179.0196
| 防雷 |  |  |  |  | 0 |  |  |  | 0
170 | 暗装接闪线 | 1.名称:暗装接闪线 2.材质、规格:Φ10热镀锌圆钢 3.安装形式:敷设于隔热层 4.符合设计图纸及施工规范要求 | m | 181.68 | 18.6417 | 3386.8164 |  | 181.68 | 18.6417 | 3386.8164
171 | 避雷网 | 1.名称:明装接闪线 2.材质、规格:Φ10热镀锌圆钢 3.安装形式:敷设于屋面 4.符合设计图纸及施工规范要求 | m | 869.21 | 48.4194 | 42086.5932 |  | 869.21 | 48.4194 | 42086.5932
172 | 避雷引下线 | 1.名称:避雷引下线 2.材质、规格:用Φ12镀锌圆钢引上与屋面防雷可靠连接,且与本层接闪网可靠连接 3.符合设计图纸及施工规范要求 | m | 10.81 | 7.17 | 77.5075 |  | 10.81 | 7.17 | 77.5075
173 | 避雷引下线 | 1.名称:避雷引下线 2.规格:利用此柱内两主筋(Φ≥16)向上与构架/梯顶屋面接闪网连接 3.符合设计图纸及施工规范要求 | m | 611 | 18.7723 | 11469.893 |  | 611 | 18.7723 | 11469.893
174 | 接地母线 | 1.名称:接地母线 2.规格:热镀锌扁钢40x4 3.符合设计图纸及施工规范要求 | m | 145.46 | 29.7447 | 4326.6683 |  | 145.46 | 29.7447 | 4326.6683
175 | LEB局部等电位端子 | 1.名称:设备接地端子 2.符合设计图纸及施工规范要求 | 块 | 2 | 57.3506 | 114.7012 |  | 2 | 57.3506 | 114.7012
176 | 桩承台接地 | 1.名称:一连桩承台接地 2.符合设计图纸及施工规范要求 | 基 | 1 | 485.1499 | 485.1499 |  | 1 | 485.1499 | 485.1499
177 | 桩承台接地 | 1.名称:二连桩承台接地 2.符合设计图纸及施工规范要求 | 基 | 5 | 485.1499 | 2425.7495 |  | 5 | 485.1499 | 2425.7495
178 | 桩承台接地 | 1.名称:三连桩承台接地 2.符合设计图纸及施工规范要求 | 基 | 3 | 485.1499 | 1455.4497 |  | 3 | 485.1499 | 1455.4497
179 | 桩承台接地 | 1.名称:四连桩承台接地 2.符合设计图纸及施工规范要求 | 基 | 4 | 685.5268 | 2742.1073 |  | 4 | 685.5268 | 2742.1073
180 | 桩承台接地 | 1.名称:五连桩承台接地 2.符合设计图纸及施工规范要求 | 基 | 5 | 685.5268 | 3427.6341 |  | 5 | 685.5268 | 3427.6341
七 | 4#大门门岗给排水工程 |  |  |  |  | 2840.6874
给水系统
1 | PSP-PE钢塑复合压力管 | 1.安装部位:室内 2.介质:冷水给水 3.材质、规格:PSP-PE钢塑复合压力管DN20 4.连接形式:电磁感应热熔连接 5.压力试验及吹、洗设计要求:管道消毒、冲洗 6.其他:详见图纸，满足设计、技术规范要求 | m | 7.29 | 39.8041 | 290.1719 |  | 7.29 | 39.8041 | 290.1719
2 | PSP-PE钢塑复合压力管 | 1.安装部位:室内 2.介质:冷水给水 3.材质、规格:不锈钢管DN15 4.连接形式:电磁感应热熔连接 5.压力试验及吹、洗设计要求:管道消毒、冲洗 6.其他:详见图纸，满足设计、技术规范要求 | m | 4.96 | 33.6495 | 166.9013 |  | 4.96 | 33.6495 | 166.9013
3 | 水表 | 1.名称:水表 2.型号、规格:DN20 3.连接方式:螺纹连接 4.其他:详见图纸，满足设计、技术规范要求 | 个 | 1 | 74.9423 | 74.9423 |  | 1 | 74.9423 | 74.9423
4 | 螺纹阀门 | 1.名称:自动排气阀 2.型号、规格:DN15 3.连接方式:螺纹连接 4.含全铜截止阀1个 5.其他:详见图纸，满足设计、技术规范要求 | 个 | 1 | 78.8256 | 78.8256 |  | 1 | 78.8256 | 78.8256
5 | 螺纹阀门 | 1.名称:截止阀 2.型号、规格:DN20 3.连接方式:螺纹连接 4.其他:详见图纸，满足设计、技术规范要求 | 个 | 2 | 42.72 | 85.44 |  | 2 | 42.72 | 85.44
排水系统
6 | 塑料管 | 1.安装部位:室内 2.介质:污废水 3.材质、规格:UPVC排水管DN100 4.连接形式:粘胶连接 5.其他:详见图纸，满足设计、技术规范要求 | m | 6.15 | 52.1162 | 320.5148 |  | 6.15 | 52.1162 | 320.5148
7 | 塑料管 | 1.安装部位:室内 2.介质:污废水 3.材质、规格:UPVC排水管DN75 4.连接形式:粘胶连接 5.其他:详见图纸，满足设计、技术规范要求 | m | 1.64 | 39.8193 | 65.3036 |  | 1.64 | 39.8193 | 65.3036
8 | 塑料管 | 1.安装部位:室内 2.介质:污废水 3.材质、规格:UPVC排水管DN50 4.连接形式:粘胶连接 5.其他:详见图纸，满足设计、技术规范要求 | m | 1.96 | 27.9218 | 54.7267 |  | 1.96 | 27.9218 | 54.7267
9 | 塑料管 | 1.安装部位:室内 2.介质:雨水 3.材质、规格:承压型PVC-U管DN100 4.连接形式:卡环连接 5.其他:详见图纸，满足设计、技术规范要求 | m | 4.71 | 50.4009 | 237.3884 |  | 4.71 | 50.4009 | 237.3884
10 | 大便器 | 1.材质:陶瓷 2.规格、类型:连体坐便器（整套） 3.附件名称、数量:含所以附件 4.其他:详见图纸，满足设计、技术规范要求 | 组 | 1 | 828.4242 | 828.4242 |  | 1 | 828.4242 | 828.4242
11 | 洗脸盆 | 1.材质:陶瓷 2.规格、类型:详见图纸 3.其他:详见图纸，满足设计、技术规范要求 | 组 | 1 | 499.2177 | 499.2177 |  | 1 | 499.2177 | 499.2177
12 | 给、排水附(配)件 | 1.名称:地漏 2.型号、规格:DN75 3.其他:详见图纸，满足设计、技术规范要求 | 个 | 1 | 55.5877 | 55.5877 |  | 1 | 55.5877 | 55.5877
13 | 给、排水附(配)件 | 1.名称:87型雨水斗 2.型号、规格:DN100 3.其他:详见图纸，满足设计、技术规范要求 | 个 | 1 | 83.2432 | 83.2432 |  | 1 | 83.2432 | 83.2432
八 | 4#大门门岗电气工程 |  |  |  |  | 11026.3901
电气部分
1 | 门卫室配电箱 (4)AL | 1.名称:门卫室配电箱(4)AL 2.规格型号:详见图纸 3.安装方式:综合考虑 4.其他:详见图纸，满足设计、技术规范要求 | 台 | 1 | 246.9383 | 246.9383 |  | 1 | 246.9383 | 246.9383
2 | 配管 | 1.名称:电气配管 2.型号规格:PC50*2.8mm 3.敷设方式:埋地 4.其他:详见图纸，满足设计、技术规范要求 | m | 7.86 | 18.0979 | 142.2494 |  | 7.86 | 18.0979 | 142.2494
3 | 配管 | 1.名称:配管 2.型号规格:PC25*1.9mm 3.敷设方式:暗敷 4.其他:详见图纸，满足设计、技术规范要求 | m | 47.21 | 12.3968 | 585.253 |  | 47.21 | 12.3968 | 585.253
4 | 配管 | 1.名称:配管 2.型号规格:PC20*1.8mm 3.敷设方式:暗敷 4.其他:详见图纸，满足设计、技术规范要求 | m | 24.45 | 8.7621 | 214.2326 |  | 24.45 | 8.7621 | 214.2326
5 | 电力电缆 | 1.名称:电力电缆 2.型号、规格:WDZ-YJY-0.6/1kV-5x10 3.敷设方式、部位:桥架内敷设/管内敷设 4.其他:详见图纸，满足设计、技术规范要求 | m | 176.53 | 6.9679 | 1230.0409 |  | 176.53 | 6.9679 | 1230.0409
6 | 电力电缆 | 1.名称:电力电缆 2.型号、规格:YJV-5*4 3.敷设方式、部位:桥架内敷设/管内敷设 4.其他:详见图纸，满足设计、技术规范要求 | m | 56.59 | 6.997 | 395.962 |  | 56.59 | 6.997 | 395.962
7 | 压铜接线端子 | 1.名称:压铜接线端子 2.规格:截面16mm2以内) 3.其他:详见图纸，满足设计、技术规范要求 | 个 | 10 | 10.3066 | 103.0663 |  | 10 | 10.3066 | 103.0663
8 | 配线 | 1.名称:WDZ-BYJ-4 2.配线形式:管内穿线 3.其他:详见图纸，满足设计、技术规范要求 | m | 146.13 | 4.7011 | 686.9655 |  | 146.13 | 4.7011 | 686.9655
9 | 配线 | 1.名称:WDZ-BYJ-2.5 2.配线形式:管内穿线 3.其他:详见图纸，满足设计、技术规范要求 | m | 86.85 | 3.7175 | 322.866 |  | 86.85 | 3.7175 | 322.866
10 | 荧光灯 | 1.名称:简式双管LED灯 2.规格:光源:LED,2x15W,光通量:2x1500Lm,Ra≥80 3.安装方式:链吊 4.其他:详见图纸，满足设计、技术规范要求 | 套 | 1 | 135.162 | 135.162 |  | 1 | 135.162 | 135.162
11 | 防水防尘灯 | 1.名称:防水防尘灯 2.规格:光源:LED,2W,光通量:200Lm,Ra≥60 3.安装方式:吸顶 4.其他:详见图纸，满足设计、技术规范要求 | 套 | 1 | 82.7071 | 82.7071 |  | 1 | 82.7071 | 82.7071
12 | 电动伸缩门接线盒 | 1.名称:电动伸缩门接线盒 2.安装方式:暗装 3.其他:详见图纸，满足设计、技术规范要求 | 个 | 1 | 9.2782 | 9.2782 |  | 1 | 9.2782 | 9.2782
13 | 门禁电源接线盒 | 1.名称:门禁电源接线盒 2.安装方式:暗装 3.其他:详见图纸，满足设计、技术规范要求 | 个 | 1 | 9.2782 | 9.2782 |  | 1 | 9.2782 | 9.2782
14 | 照明开关 | 1.名称:单联单控开关 2.规格:250V10A 3.安装方式:暗装 4.其他:详见图纸，满足设计、技术规范要求 | 个 | 2 | 21.015 | 42.0299 |  | 2 | 21.015 | 42.0299
15 | 插座 | 1.名称:二极加三极插座 2.规格:250V10A 3.安装方式:暗装 4.其他:详见图纸，满足设计、技术规范要求 | 个 | 2 | 21.6091 | 43.2182 |  | 2 | 21.6091 | 43.2182
16 | 插座 | 1.名称:带开关三极插座 2.规格:250V16A 3.安装方式:暗装 4.其他:详见图纸，满足设计、技术规范要求 | 个 | 1 | 27.6097 | 27.6097 |  | 1 | 27.6097 | 27.6097
17 | 接线盒 | 1.名称:灯具接线盒 2.安装方式:暗装 3.其他:详见图纸，满足设计、技术规范要求 | 个 | 2 | 9.2351 | 18.4701 |  | 2 | 9.2351 | 18.4701
18 | 接线盒 | 1.名称:开关(插座)接线盒 2.安装方式:暗装 3.其他:详见图纸，满足设计、技术规范要求 | 个 | 5 | 9.0884 | 45.4419 |  | 5 | 9.0884 | 45.4419
19 | 凿槽（含沟槽修复） | 1.名称:凿槽（含沟槽修复） 2.规格:70*700 3.类型:砖结构 4.其他:详见图纸，满足设计、技术规范要求 | m | 8.5 | 25.6123 | 217.7049 |  | 8.5 | 25.6123 | 217.7049
防雷接地部分
20 | 等电位端子箱、测试板 | 1.名称:总等电位端子箱 2.型号、规格:详见图纸 3.其他:详见图纸，满足设计、技术规范要求 | 台 | 1 | 215.0135 | 215.0135 |  | 1 | 215.0135 | 215.0135
21 | 接地线 | 1.名称:接地线 2.利用底板基础内上下两层钢筋中不小于φ16的两根钢筋 3.其他:详见图纸，满足设计、技术规范要求 | m | 16.18 | 8.2325 | 133.2018 |  | 16.18 | 8.2325 | 133.2018
22 | 接地母线 | 1.名称：接地母线 2.型号、规格：热镀锌扁钢-40*4 3.其他:详见图纸，满足设计、技术规范要求 | m | 70.45 | 29.6958 | 2092.069 |  | 70.45 | 29.6958 | 2092.069
23 | 接地母线 | 1.名称：接地母线 2.利用伸缩门金属导轨作为接地体 3.其他:详见图纸，满足设计、技术规范要求 | m | 64.4 | 9.5848 | 617.259 |  | 64.4 | 9.5848 | 617.259
24 | 避雷引下线 | 1.名称:防雷引下线 2.利用结构柱内对角纵向不小于φ16主筋两根（或不小于φ12主筋四根） 3.其他:详见图纸，满足设计、技术规范要求 | m | 18.4 | 18.7723 | 345.4109 |  | 18.4 | 18.7723 | 345.4109
25 | 避雷网 | 1.名称：明装接闪带 2.型号、规格：Φ10热镀锌圆钢 3.其他:详见图纸，满足设计、技术规范要求 | m | 21.7 | 48.4194 | 1050.7001 |  | 21.7 | 48.4194 | 1050.7001
26 | 接闪杆 | 1.名称：接闪杆 2.型号、规格：Φ20热镀锌圆钢 3.其他:详见图纸，满足设计、技术规范要求 | 根 | 4 | 47.1829 | 188.7316 |  | 4 | 47.1829 | 188.7316
27 | 接地装置 | 1.名称:防雷接地调试 2.其他:详见图纸，满足设计、技术规范要求 | 系统 | 1 | 1825.5299 | 1825.5299 |  | 1 | 1825.5299 | 1825.5299
九 | 地下室给排水工程 |  |  |  |  | 157531.7613
给水系统
1 | PSP-PE钢塑复合压力管 | 1.安装部位:室内 2.介质:冷水给水 3.材质、规格:PSP-PE钢塑复合压力管DN100 4.连接形式:电磁感应热熔连接 5.压力试验及吹、洗设计要求:管道消毒、冲洗 6.其他:详见图纸，满足设计、技术规范要求 | m | 32.68 | 125.5751 | 4103.7932 |  | 32.68 | 125.5751 | 4103.7932
2 | PSP-PE钢塑复合压力管 | 1.安装部位:室内 2.介质:冷水给水 3.材质、规格:PSP-PE钢塑复合压力管DN65 4.连接形式:电磁感应热熔连接 5.压力试验及吹、洗设计要求:管道消毒、冲洗 6.其他:详见图纸，满足设计、技术规范要求 | m | 80.61 | 91.7828 | 7398.6107 |  | 80.61 | 91.7828 | 7398.6107
3 | PSP-PE钢塑复合压力管 | 1.安装部位:室内 2.介质:冷水给水 3.材质、规格:PSP-PE钢塑复合压力管DN50 4.连接形式:电磁感应热熔连接 5.压力试验及吹、洗设计要求:管道消毒、冲洗 6.其他:详见图纸，满足设计、技术规范要求 | m | 19.59 | 77.4917 | 1518.0628 |  | 19.59 | 77.4917 | 1518.0628
4 | PSP-PE钢塑复合压力管 | 1.安装部位:室内 2.介质:冷水给水 3.材质、规格:PSP-PE钢塑复合压力管DN25 4.连接形式:电磁感应热熔连接 5.压力试验及吹、洗设计要求:管道消毒、冲洗 6.其他:详见图纸，满足设计、技术规范要求 | m | 3.34 | 48.4324 | 161.7642 |  | 3.34 | 48.4324 | 161.7642
5 | PSP-PE钢塑复合压力管 | 1.安装部位:室内 2.介质:冷水给水 3.材质、规格:PSP-PE钢塑复合压力管DN20 4.连接形式:电磁感应热熔连接 5.压力试验及吹、洗设计要求:管道消毒、冲洗 6.其他:详见图纸，满足设计、技术规范要求 | m | 44.41 | 39.8041 | 1767.7004 |  | 44.41 | 39.8041 | 1767.7004
6 | 水表 | 1.名称:水表 2.型号、规格:DN100 3.连接方式:法兰连接 4.其他:详见图纸，满足设计、技术规范要求 | 个 | 1 | 809.2298 | 809.2298 |  | 1 | 809.2298 | 809.2298
7 | 水表 | 1.名称:水表 2.型号、规格:DN65 3.连接方式:法兰连接 4.其他:详见图纸，满足设计、技术规范要求 | 个 | 3 | 422.1524 | 1266.4571 |  | 3 | 422.1524 | 1266.4571
8 | 水表 | 1.名称:水表 2.型号、规格:DN50 3.连接方式:螺纹连接 4.其他:详见图纸，满足设计、技术规范要求 | 个 | 1 | 242.2191 | 242.2191 |  | 1 | 242.2191 | 242.2191
9 | 水表 | 1.名称:水表 2.型号、规格:DN20 3.连接方式:螺纹连接 4.其他:详见图纸，满足设计、技术规范要求 | 个 | 2 | 74.9423 | 149.8845 |  | 2 | 74.9423 | 149.8845
10 | 焊接法兰阀门 | 1.名称:倒流防止器 2.型号、规格:DN65 3.连接方式:法兰连接 4.其他:详见图纸，满足设计、技术规范要求 | 个 | 1 | 368.417 | 368.417 |  | 1 | 368.417 | 368.417
11 | 焊接法兰阀门 | 1.名称:闸阀 2.型号、规格:DN100 3.连接方式:法兰连接 4.其他:详见图纸，满足设计、技术规范要求 | 个 | 2 | 846.9245 | 1693.8489 |  | 2 | 846.9245 | 1693.8489
12 | 焊接法兰阀门 | 1.名称:闸阀 2.型号、规格:DN65 3.连接方式:法兰连接 4.其他:详见图纸，满足设计、技术规范要求 | 个 | 3 | 439.2686 | 1317.8059 |  | 3 | 439.2686 | 1317.8059
13 | 螺纹阀门 | 1.名称:闸阀 2.型号、规格:DN50 3.连接方式:螺纹连接 4.其他:详见图纸，满足设计、技术规范要求 | 个 | 2 | 163.3601 | 326.7203 |  | 2 | 163.3601 | 326.7203
14 | 螺纹阀门 | 1.名称:真空破坏器 2.型号、规格:DN20 3.连接方式:螺纹连接 4.其他:详见图纸，满足设计、技术规范要求 | 个 | 2 | 98.6542 | 197.3085 |  | 2 | 98.6542 | 197.3085
15 | 螺纹阀门 | 1.名称:截止阀 2.型号、规格:DN20 3.连接方式:螺纹连接 4.其他:详见图纸，满足设计、技术规范要求 | 个 | 2 | 42.72 | 85.44 |  | 2 | 42.72 | 85.44
16 | 焊接法兰阀门 | 1.名称:防护闸阀 2.型号、规格:DN65 3.连接方式:法兰连接 4.其他:详见图纸，满足设计、技术规范要求 | 个 | 1 | 371.4023 | 371.4023 |  | 1 | 371.4023 | 371.4023
17 | 螺纹阀门 | 1.名称:防护闸阀 2.型号、规格:DN20 3.连接方式:螺纹连接 4.其他:详见图纸，满足设计、技术规范要求 | 个 | 1 | 39.3328 | 39.3328 |  | 1 | 39.3328 | 39.3328
18 | 套管 | 1.名称:防护密闭套管 2.型号、规格:DN80 3.其他:详见图纸，满足设计、技术规范要求 | 个 | 1 | 255.5462 | 255.5462 |  | 1 | 255.5462 | 255.5462
19 | 套管 | 1.名称:防护密闭套管 2.型号、规格:DN50 3.其他:详见图纸，满足设计、技术规范要求 | 个 | 1 | 208.8746 | 208.8746 |  | 1 | 208.8746 | 208.8746
20 | 套管 | 1.名称:刚性防水套管 2.型号、规格:DN150 3.其他:详见图纸，满足设计、技术规范要求 | 个 | 6 | 358.4496 | 2150.6975 |  | 6 | 358.4496 | 2150.6975
21 | 管道支架 | 1.名称:管道支吊架 2.含支吊架除锈，刷漆 3.其他:详见图纸，满足设计、技术规范要求 | kg | 80.3 | 28.9452 | 2324.2984 |  | 80.3 | 28.9452 | 2324.2984
压力排水系统
22 | 内外壁涂塑钢管 | 1.安装部位:室内 2.介质:压力排水 3.材质、规格:内外壁涂塑钢管DN100 4.连接形式:沟槽连接 5.其他:详见图纸，满足设计、技术规范要求 | m | 35.93 | 120.2914 | 4322.0696 |  | 35.93 | 120.2914 | 4322.0696
23 | 内外壁涂塑钢管 | 1.安装部位:室内 2.介质:压力排水 3.材质、规格:内外壁涂塑钢管DN80 4.连接形式:螺纹连接 5.其他:详见图纸，满足设计、技术规范要求 | m | 68.79 | 108.7837 | 7483.2275 |  | 68.79 | 108.7837 | 7483.2275
24 | 内外壁涂塑钢管 | 1.安装部位:室内 2.介质:压力排水 3.材质、规格:内外壁涂塑钢管DN65 4.连接形式:螺纹连接 5.其他:详见图纸，满足设计、技术规范要求 | m | 116.28 | 97.9056 | 11384.4659 |  | 116.28 | 97.9056 | 11384.4659
25 | 内外壁涂塑钢管 | 1.安装部位:室内 2.介质:压力排水 3.材质、规格:内外壁涂塑钢管DN50 4.连接形式:螺纹连接 5.其他:详见图纸，满足设计、技术规范要求 | m | 40.37 | 83.8268 | 3384.0864 |  | 40.37 | 83.8268 | 3384.0864
26 | 潜水泵 | 1.名称:潜污泵80JYWQ46-20-5 2.型号、参数:P=5KW,H=20m,Q=47m3/h 3.其他:详见图纸，满足设计、技术规范要求 | 台 | 4 | 4453.0836 | 17812.3344 |  | 4 | 4453.0836 | 17812.3344
27 | 潜水泵 | 1.名称:潜污泵65JYWQ36-20-4 2.型号、参数:P=4KW，H=20m，Q=36m3/h 3.其他:详见图纸，满足设计、技术规范要求 | 台 | 4 | 3752.1015 | 15008.406 |  | 4 | 3752.1015 | 15008.406
28 | 潜水泵 | 1.名称:潜污泵65JYWQ24-20-4 2.型号、参数:P=4KW,H=20m,Q=24m3/h 3.其他:详见图纸，满足设计、技术规范要求 | 台 | 13 | 3595.3528 | 46739.5868 |  | 13 | 3595.3528 | 46739.5868
29 | 焊接法兰阀门 | 1.名称:防护闸阀 2.型号、规格:DN80 3.连接方式:法兰连接 4.其他:详见图纸，满足设计、技术规范要求 | 个 | 2 | 560.4596 | 1120.9192 |  | 2 | 560.4596 | 1120.9192
30 | 焊接法兰阀门 | 1.名称:防护闸阀 2.型号、规格:DN65 3.连接方式:法兰连接 4.其他:详见图纸，满足设计、技术规范要求 | 个 | 3 | 371.4023 | 1114.2068 |  | 3 | 371.4023 | 1114.2068
31 | 焊接法兰阀门 | 1.名称:闸阀 2.型号、规格:DN80 3.连接方式:法兰连接 4.其他:详见图纸，满足设计、技术规范要求 | 个 | 4 | 703.1265 | 2812.506 |  | 4 | 703.1265 | 2812.506
32 | 焊接法兰阀门 | 1.名称:闸阀 2.型号、规格:DN65 3.连接方式:法兰连接 4.其他:详见图纸，满足设计、技术规范要求 | 个 | 2 | 439.2686 | 878.5373 |  | 2 | 439.2686 | 878.5373
33 | 螺纹阀门 | 1.名称:闸阀 2.型号、规格:DN50 3.连接方式:螺纹连接 4.其他:详见图纸，满足设计、技术规范要求 | 个 | 15 | 163.3601 | 2450.4021 |  | 15 | 163.3601 | 2450.4021
34 | 焊接法兰阀门 | 1.名称:止回阀 2.型号、规格:DN80 3.连接方式:法兰连接 4.其他:详见图纸，满足设计、技术规范要求 | 个 | 4 | 548.0014 | 2192.0057 |  | 4 | 548.0014 | 2192.0057
35 | 焊接法兰阀门 | 1.名称:止回阀 2.型号、规格:DN65 3.连接方式:法兰连接 4.其他:详见图纸，满足设计、技术规范要求 | 个 | 2 | 415.9735 | 831.9471 |  | 2 | 415.9735 | 831.9471
36 | 螺纹阀门 | 1.名称:止回阀 2.型号、规格:DN50 3.连接方式:螺纹连接 4.其他:详见图纸，满足设计、技术规范要求 | 个 | 15 | 133.4416 | 2001.6237 |  | 15 | 133.4416 | 2001.6237
37 | 软接头(软管) | 1.名称:可曲挠橡胶接头 2.型号、规格:DN80 3.连接方式:法兰连接 4.其他:详见图纸，满足设计、技术规范要求 | 个 | 4 | 352.8012 | 1411.2049 |  | 4 | 352.8012 | 1411.2049
38 | 软接头(软管) | 1.名称:可曲挠橡胶接头 2.型号、规格:DN65 3.连接方式:法兰连接 4.其他:详见图纸，满足设计、技术规范要求 | 个 | 2 | 295.665 | 591.33 |  | 2 | 295.665 | 591.33
39 | 软接头(软管) | 1.名称:可曲挠橡胶接头 2.型号、规格:DN50 3.连接方式:法兰连接 4.其他:详见图纸，满足设计、技术规范要求 | 个 | 10 | 220.925 | 2209.2505 |  | 10 | 220.925 | 2209.2505
40 | 压力仪表 | 1.名称:压力表 2.其他:详见图纸，满足设计、技术规范要求 | 台 | 23 | 129.1107 | 2969.5452 |  | 23 | 129.1107 | 2969.5452
41 | 套管 | 1.名称:防护密闭套管 2.型号、规格:DN100 3.其他:详见图纸，满足设计、技术规范要求 | 个 | 3 | 297.958 | 893.874 |  | 3 | 297.958 | 893.874
42 | 套管 | 1.名称:防护密闭套管 2.型号、规格:DN150 3.其他:详见图纸，满足设计、技术规范要求 | 个 | 1 | 358.4496 | 358.4496 |  | 1 | 358.4496 | 358.4496
43 | 套管 | 1.名称:刚性防水套管 2.型号、规格:DN100 3.其他:详见图纸，满足设计、技术规范要求 | 个 | 4 | 297.958 | 1191.832 |  | 4 | 297.958 | 1191.832
44 | 管道支架 | 1.名称:管道支吊架 2.含支吊架除锈，刷漆 3.其他:详见图纸，满足设计、技术规范要求 | kg | 55.71 | 28.9452 | 1612.5363 |  | 55.71 | 28.9452 | 1612.5363
十 | 地下室电气工程 |  |  |  |  | 243338.3691
强电
1 | 配电箱 | 1.名称:地下室泵房排风机控制箱APpf 2.型号:成套型 3.安装方式:悬挂式 4.含箱体内元器件、接地等 5.符合设计图纸及施工规范要求 | 台 | 1 | 376.9053 | 376.9053 |  | 1 | 376.9053 | 376.9053
2 | 配电箱 | 1.名称:地下室防火分区2双电源供电箱D1-2ATZ 2.型号:成套型 3.安装方式:悬挂式 4.含箱体内元器件、接地等 5.符合设计图纸及施工规范要求 | 台 | 1 | 373.4823 | 373.4823 |  | 1 | 373.4823 | 373.4823
3 | 配电箱 | 1.名称:地下室防火分区3消防风机控制箱1D1-3ATfj1 2.型号:成套型 3.安装方式:悬挂式 4.含箱体内元器件、接地等 5.符合设计图纸及施工规范要求 | 台 | 1 | 373.8603 | 373.8603 |  | 1 | 373.8603 | 373.8603
4 | 配电箱 | 1.名称:地下室消防泵配电箱AT-XFB 2.型号:成套型 3.安装方式:悬挂式 4.含箱体内元器件、接地等 5.符合设计图纸及施工规范要求 | 台 | 1 | 373.4026 | 373.4026 |  | 1 | 373.4026 | 373.4026
5 | 配电箱 | 1.名称:地下室防火分区1照明配电箱D1-1AL1 2.型号:成套型 3.安装方式:悬挂式 4.含箱体内元器件、接地等 5.符合设计图纸及施工规范要求 | 台 | 1 | 373.852 | 373.852 |  | 1 | 373.852 | 373.852
6 | 配电箱 | 1.名称:地下室防火分区2照明配电箱1D1-2AL1 2.型号:成套型 3.安装方式:悬挂式 4.含箱体内元器件、接地等 5.符合设计图纸及施工规范要求 | 台 | 1 | 373.8482 | 373.8482 |  | 1 | 373.8482 | 373.8482
7 | 配电箱 | 1.名称:地下室防火分区2照明配电箱2D1-2AL2 2.型号:成套型 3.安装方式:悬挂式 4.含箱体内元器件、接地等 5.符合设计图纸及施工规范要求 | 台 | 1 | 373.849 | 373.849 |  | 1 | 373.849 | 373.849
8 | 配电箱 | 1.名称:地下室消防风机控制箱1D1-1ATfj1 2.型号:成套型 3.安装方式:悬挂式 4.含箱体内元器件、接地等 5.符合设计图纸及施工规范要求 | 台 | 1 | 375.2474 | 375.2474 |  | 1 | 375.2474 | 375.2474
9 | 配电箱 | 1.名称:地下室消防风机控制箱D1-1ATfj2 2.型号:成套型 3.安装方式:悬挂式 4.含箱体内元器件、接地等 5.符合设计图纸及施工规范要求 | 台 | 1 | 375.5108 | 375.5108 |  | 1 | 375.5108 | 375.5108
10 | 配电箱 | 1.名称:地下室消防风机控制箱D1-2ATfj1 2.型号:成套型 3.安装方式:悬挂式 4.含箱体内元器件、接地等 5.符合设计图纸及施工规范要求 | 台 | 1 | 375.5108 | 375.5108 |  | 1 | 375.5108 | 375.5108
11 | 配电箱 | 1.名称:地下室消防集水井控制箱2APqw2 2.型号:成套型 3.安装方式:悬挂式 4.含箱体内元器件、接地等 5.符合设计图纸及施工规范要求 | 台 | 2 | 374.7855 | 749.5711 |  | 2 | 374.7855 | 749.5711
12 | 配电箱 | 1.名称:地下室消防集水井控制箱APqw 2.型号:成套型 3.安装方式:悬挂式 4.含箱体内元器件、接地等 5.符合设计图纸及施工规范要求 | 台 | 10 | 374.7934 | 3747.9335 |  | 10 | 374.7934 | 3747.9335
13 | 配电箱 | 1.名称:地下室照明总配电箱B1-ALGZ 2.型号:成套型 3.安装方式:悬挂式 4.含箱体内元器件、接地等 5.符合设计图纸及施工规范要求 | 台 | 1 | 374.3292 | 374.3292 |  | 1 | 374.3292 | 374.3292
14 | 配电箱 | 1.名称:地下室防火分区2双电源供电箱1D1-1ATZ 2.型号:成套型 3.安装方式:悬挂式 4.含箱体内元器件、接地等 5.符合设计图纸及施工规范要求 | 台 | 1 | 373.5297 | 373.5297 |  | 1 | 373.5297 | 373.5297
15 | 配电箱（仅安装） | 1.名称:室内消火栓泵组控制箱（仅安装） 2.型号:厂家配套供给 3.安装方式:悬挂式 4.仅含控制箱安装 5.符合设计图纸及施工规范要求 | 台 | 1 | 167.4839 | 167.4839 |  | 1 | 167.4839 | 167.4839
16 | 配电箱（仅安装） | 1.名称:喷淋泵组控制箱（仅安装） 2.型号:厂家配套供给 3.安装方式:悬挂式 4.仅含控制箱安装 5.符合设计图纸及施工规范要求 | 台 | 1 | 167.4839 | 167.4839 |  | 1 | 167.4839 | 167.4839
17 | 配电箱（仅安装） | 1.名称:室外消火栓泵组控制箱（仅安装） 2.型号:厂家配套供给 3.安装方式:悬挂式 4.仅含控制箱安装 5.符合设计图纸及施工规范要求 | 台 | 1 | 167.4839 | 167.4839 |  | 1 | 167.4839 | 167.4839
18 | 桥架 | 1.名称:普通动力金属桥架 2.规格型号:CT200x100mm*1.5mm 3.材质:钢制 4.安装方式:符合设计图纸及施工规范要求 | m | 80.79 | 108.0397 | 8728.529 |  | 80.79 | 108.0397 | 8728.529
19 | 桥架 | 1.名称:消防金属防火桥架 2.规格型号:CT(100+100)x100mm*1.5mm 3.材质:钢制 4.安装方式:符合设计图纸及施工规范要求 | m | 116.78 | 116.1807 | 13567.5794 |  | 116.78 | 116.1807 | 13567.5794
20 | 桥架 | 1.名称:消防金属防火桥架 2.规格型号:CT(150+150)x100mm*1.5mm 3.材质:钢制 4.安装方式:符合设计图纸及施工规范要求 | m | 46.99 | 133.6149 | 6278.5629 |  | 46.99 | 133.6149 | 6278.5629
21 | 桥架 | 1.名称:消防金属防火桥架 2.规格型号:CT100x50mm*1.5mm 3.材质:钢制 4.安装方式:符合设计图纸及施工规范要求 | m | 54.27 | 66.928 | 3632.1839 |  | 54.27 | 66.928 | 3632.1839
22 | 桥架 | 1.名称:消防金属防火桥架 2.规格型号:CT400x200mm*1.5mm 3.材质:钢制 4.安装方式:符合设计图纸及施工规范要求 | m | 17.26 | 191.6451 | 3307.7953 |  | 17.26 | 191.6451 | 3307.7953
23 | 线槽 | 1.名称:线槽 2.材质:金属 3.规格:100*50*0.8mm 4.符合设计图纸及施工规范要求 | m | 238.02 | 54.6061 | 12997.3366 |  | 238.02 | 54.6061 | 12997.3366
24 | 铁构件 | 1.名称:桥架支架 2.材质:铁构件 3.刷油要求:手工除轻锈、先刷樟丹两道再刷调和漆两道 4.符合设计图纸及施工规范要求 | kg | 660.85 | 29.5056 | 19498.8081 |  | 660.85 | 29.5056 | 19498.8081
25 | 电气配管 | 1.名称:电气配管 2.材质:紧定式镀锌电线管 3.规格:JDG20*1.35mm 4.配置形式:暗配 5.符合设计图纸及施工规范要求 | m | 15 | 12.9167 | 193.7498 |  | 15 | 12.9167 | 193.7498
26 | 电气配管 | 1.名称:电气配管 2.材质:紧定式镀锌电线管 3.规格:JDG20*1.35mm 4.配置形式:明配 5.符合设计图纸及施工规范要求 | m | 155.08 | 22.4129 | 3475.7973 |  | 155.08 | 22.4129 | 3475.7973
27 | 电气配管 | 1.名称:电气配管 2.材质:刚性难燃管 3.规格:PC20*1.8mm 4.配置形式:暗配 5.符合设计图纸及施工规范要求 | m | 505.26 | 8.7621 | 4427.1236 |  | 505.26 | 8.7621 | 4427.1236
28 | 电气配管 | 1.名称:电气配管 2.材质:刚性难燃管 3.规格:PC25*1.9mm 4.配置形式:暗配 5.符合设计图纸及施工规范要求 | m | 825.88 | 12.3949 | 10236.6935 |  | 825.88 | 12.3949 | 10236.6935
29 | 电气配管 | 1.名称:电气配管 2.材质:镀锌焊接钢管 3.规格:SC100 4.配置形式:埋地 5.符合设计图纸及施工规范要求 | m | 5.59 | 98.1779 | 548.8143 |  | 5.59 | 98.1779 | 548.8143
30 | 电气配管 | 1.名称:电气配管 2.材质:镀锌焊接钢管 3.规格:SC20*1.8mm 4.配置形式:暗配 5.符合设计图纸及施工规范要求 | m | 514.3533 | 17.071 | 8780.547 |  | 514.3533 | 17.071 | 8780.547
31 | 电气配管 | 1.名称:电气配管 2.材质:镀锌焊接钢管 3.规格:SC25*1.8mm 4.配置形式:暗配 5.符合设计图纸及施工规范要求 | m | 268.05 | 20.5789 | 5516.1676 |  | 268.05 | 20.5789 | 5516.1676
32 | 电气配管 | 1.名称:电气配管 2.材质:镀锌焊接钢管 3.规格:SC25*1.8mm 4.配置形式:明配 5.符合设计图纸及施工规范要求 | m | 7.38 | 30.2228 | 223.0446 |  | 7.38 | 30.2228 | 223.0446
33 | 电气配管 | 1.名称:电气配管 2.材质:镀锌焊接钢管 3.规格:SC32*1.8mm 4.配置形式:明配 5.符合设计图纸及施工规范要求 | m | 2.84 | 34.9662 | 99.3039 |  | 2.84 | 34.9662 | 99.3039
34 | 电气配管 | 1.名称:电气配管 2.材质:镀锌焊接钢管 3.规格:SC40*1.8mm 4.配置形式:明配 5.符合设计图纸及施工规范要求 | m | 9.68 | 45.0383 | 435.9707 |  | 9.68 | 45.0383 | 435.9707
35 | 电气配管 | 1.名称:电气配管 2.材质:镀锌焊接钢管 3.规格:SC50*1.8mm 4.配置形式:暗配 5.符合设计图纸及施工规范要求 | m | 19.06 | 39.4875 | 752.6325 |  | 19.06 | 39.4875 | 752.6325
36 | 电气配管 | 1.名称:电气配管 2.材质:镀锌焊接钢管 3.规格:SC50*1.8mm 4.配置形式:明配 5.符合设计图纸及施工规范要求 | m | 72.58 | 49.3177 | 3579.4772 |  | 72.58 | 49.3177 | 3579.4772
37 | 电力电缆 | 1.名称:铜芯电缆 2.型号、规格:WDZN-YJY-3x16 3.电压等级(kV):1KV 4.符合设计图纸及施工规范要求 | m | 37.82 | 10.2105 | 386.1602 |  | 37.82 | 10.2105 | 386.1602
38 | 电力电缆 | 1.名称:铜芯电缆 2.型号、规格:WDZN-YJY-3x50 3.电压等级(kV):1KV 4.符合设计图纸及施工规范要求 | m | 31.51 | 15.0598 | 474.5328 |  | 31.51 | 15.0598 | 474.5328
39 | 电力电缆 | 1.名称:铜芯电缆 2.型号、规格:WDZN-YJY-3x95 3.电压等级(kV):1KV 4.符合设计图纸及施工规范要求 | m | 16.8 | 21.5704 | 362.3833 |  | 16.8 | 21.5704 | 362.3833
40 | 电力电缆 | 1.名称:铜芯电缆 2.型号、规格:WDZN-YJY-4x16 3.电压等级(kV):1KV 4.符合设计图纸及施工规范要求 | m | 37.82 | 10.2013 | 385.8135 |  | 37.82 | 10.2013 | 385.8135
41 | 电力电缆 | 1.名称:铜芯电缆 2.型号、规格:WDZN-YJY-4x4 3.电压等级(kV):1KV 4.符合设计图纸及施工规范要求 | m | 62.48 | 3.1959 | 199.6816 |  | 62.48 | 3.1959 | 199.6816
42 | 电力电缆 | 1.名称:铜芯电缆 2.型号、规格:WDZN-YJY-4x50 3.电压等级(kV):1KV 4.符合设计图纸及施工规范要求 | m | 31.51 | 15.0544 | 474.3656 |  | 31.51 | 15.0544 | 474.3656
43 | 电力电缆 | 1.名称:铜芯电缆 2.型号、规格:WDZN-YJY-4x50+1x25 3.电压等级(kV):1KV 4.符合设计图纸及施工规范要求 | m | 7.65 | 19.5669 | 149.6868 |  | 7.65 | 19.5669 | 149.6868
44 | 电力电缆 | 1.名称:铜芯电缆 2.型号、规格:WDZN-YJY-4x95 3.电压等级(kV):1KV 4.符合设计图纸及施工规范要求 | m | 35.25 | 21.564 | 760.1301 |  | 35.25 | 21.564 | 760.1301
45 | 电力电缆 | 1.名称:铜芯电缆 2.型号、规格:WDZN-YJY-4x95+1x50 3.电压等级(kV):1KV 4.符合设计图纸及施工规范要求 | m | 9.01 | 28.0381 | 252.6232 |  | 9.01 | 28.0381 | 252.6232
46 | 电力电缆 | 1.名称:铜芯电缆 2.型号、规格:WDZN-YJY-5x16 3.电压等级(kV):1KV 4.符合设计图纸及施工规范要求 | m | 8.1 | 13.1651 | 106.6372 |  | 8.1 | 13.1651 | 106.6372
47 | 电力电缆 | 1.名称:铜芯电缆 2.型号、规格:WDZN-YJY-5x6 3.电压等级(kV):1KV 4.符合设计图纸及施工规范要求 | m | 788.39 | 4.1834 | 3298.1856 |  | 788.39 | 4.1834 | 3298.1856
48 | 电力电缆 | 1.名称:铜芯电缆 2.型号、规格:WDZN-YJY-B1-4x2.5 3.电压等级(kV):1KV 4.符合设计图纸及施工规范要求 | m | 14.39 | 3.2253 | 46.4115 |  | 14.39 | 3.2253 | 46.4115
49 | 电力电缆 | 1.名称:铜芯电缆 2.型号、规格:WDZN-YJY-B1-4x4 3.电压等级(kV):1KV 4.符合设计图纸及施工规范要求 | m | 7.2 | 3.2201 | 23.1847 |  | 7.2 | 3.2201 | 23.1847
50 | 电力电缆 | 1.名称:铜芯电缆 2.型号、规格:WDZN-YJY-B1-4x70+1x35 3.电压等级(kV):1KV 4.符合设计图纸及施工规范要求 | m | 241.3 | 19.5609 | 4720.05 |  | 241.3 | 19.5609 | 4720.05
51 | 电力电缆 | 1.名称:铜芯电缆 2.型号、规格:WDZN-YJY-B1-5x16 3.电压等级(kV):1KV 4.符合设计图纸及施工规范要求 | m | 297.87 | 13.1651 | 3921.4835 |  | 297.87 | 13.1651 | 3921.4835
52 | 电力电缆 | 1.名称:铜芯电缆 2.型号、规格:WDZ-YJY-5x10 3.电压等级(kV):1KV 4.符合设计图纸及施工规范要求 | m | 9.95 | 6.9152 | 68.8064 |  | 9.95 | 6.9152 | 68.8064
53 | 电力电缆 | 1.名称:铜芯电缆 2.型号、规格:WDZ-YJY-5x16 3.电压等级(kV):1KV 4.符合设计图纸及施工规范要求 | m | 4.65 | 13.1742 | 61.2598 |  | 4.65 | 13.1742 | 61.2598
54 | 电力电缆 | 1.名称:铜芯电缆 2.型号、规格:WDZ-YJY-5x4 3.电压等级(kV):1KV 4.符合设计图纸及施工规范要求 | m | 199.32 | 4.1616 | 829.4931 |  | 199.32 | 4.1616 | 829.4931
55 | 电力电缆 | 1.名称:矿物绝缘电缆 2.型号、规格:BTTRZ-5x10 3.电压等级(kV):1KV 4.符合设计图纸及施工规范要求 | m | 117.39 | 12.3626 | 1451.2426 |  | 117.39 | 12.3626 | 1451.2426
56 | 电力电缆 | 1.名称:矿物绝缘电缆 2.型号、规格:BTTRZ-5x6 3.电压等级(kV):1KV 4.符合设计图纸及施工规范要求 | m | 54.98 | 12.3495 | 678.9777 |  | 54.98 | 12.3495 | 678.9777
57 | 电力电缆 | 1.名称:矿物绝缘电缆 2.型号、规格:BTTRZ-B1-4x185+1x95 3.电压等级(kV):1KV 4.符合设计图纸及施工规范要求 | m | 30.35 | 43.8074 | 1329.5543 |  | 30.35 | 43.8074 | 1329.5543
58 | 控制电缆 | 1.名称:控制电缆 2.型号、规格:NH-KVV-4x1.5 3.符合设计图纸及施工规范要求 | m | 62.48 | 6.9763 | 435.8785 |  | 62.48 | 6.9763 | 435.8785
59 | 电力电缆头 | 1.名称:电力电缆头 2.型号、规格:截面16mm2以内 3.电压等级(kV):1kV以下 4.符合设计图纸及施工规范要求 | 个 | 22 | 102.7758 | 2261.0669 |  | 22 | 102.7758 | 2261.0669
60 | 电力电缆头 | 1.名称:电力电缆头 2.型号、规格:截面70mm2以内 3.电压等级(kV):1kV以下 4.符合设计图纸及施工规范要求 | 个 | 27 | 205.0215 | 5535.581 |  | 27 | 205.0215 | 5535.581
61 | 电力电缆头 | 1.名称:电力电缆头 2.型号、规格:截面95mm2以内 3.电压等级(kV):1kV以下 4.符合设计图纸及施工规范要求 | 个 | 19 | 264.9227 | 5033.5314 |  | 19 | 264.9227 | 5033.5314
62 | 压铜接线端子 | 1.名称:压铜接线端子 2.接线端子材质、规格:16mm2以下 3.符合设计图纸及施工规范要求 | 个 | 10 | 10.3066 | 103.0663 |  | 10 | 10.3066 | 103.0663
63 | 矿物绝缘电缆终端头 | 1.名称:矿物绝缘电缆终端头 2.型号、规格:BTTRZ-5x10 3.电压等级(kV):1kV以下 4.符合设计图纸及施工规范要求 | 个 | 4 | 96.5549 | 386.2195 |  | 4 | 96.5549 | 386.2195
64 | 矿物绝缘电缆终端头 | 1.名称:矿物绝缘电缆终端头 2.型号、规格:BTTRZ-5x6 3.电压等级(kV):1kV以下 4.符合设计图纸及施工规范要求 | 个 | 2 | 91.878 | 183.756 |  | 2 | 91.878 | 183.756
65 | 矿物绝缘电缆终端头 | 1.名称:矿物绝缘电缆终端头 2.型号、规格:BTTRZ-B1-4x185+1x95 3.电压等级(kV):1kV以下 4.符合设计图纸及施工规范要求 | 个 | 4 | 458.8213 | 1835.2853 |  | 4 | 458.8213 | 1835.2853
66 | 电气配线 | 1.名称:电气配线 2.配线形式:管内穿线 3.规格:RVS-2x1.5 4.符合设计图纸及施工规范要求 | m | 227.4 | 4.246 | 965.5447 |  | 227.4 | 4.246 | 965.5447
67 | 电气配线 | 1.名称:电气配线 2.配线形式:管内穿线 3.规格:WDZ-BYJ-2.5 4.符合设计图纸及施工规范要求 | m | 1485.92 | 3.7175 | 5523.9275 |  | 1485.92 | 3.7175 | 5523.9275
68 | 电气配线 | 1.名称:电气配线 2.配线形式:管内穿线 3.规格:WDZN-BYJ-2.5 4.符合设计图纸及施工规范要求 | m | 1089.74 | 4.3652 | 4756.9261 |  | 1089.74 | 4.3652 | 4756.9261
69 | 电气配线 | 1.名称:电气配线 2.配线形式:管内穿线 3.规格:WDZ-BYJ-4 4.符合设计图纸及施工规范要求 | m | 4119.28 | 4.7011 | 19364.9704 |  | 4119.28 | 4.7011 | 19364.9704
70 | 电气配线 | 1.名称:电气配线 2.配线形式:线槽配线 3.规格:WDZ-BYJ-2.5 4.符合设计图纸及施工规范要求 | m | 107.88 | 3.7779 | 407.5564 |  | 107.88 | 3.7779 | 407.5564
71 | 壁装单管LED灯 | 1.名称:壁装单管LED灯 2.规格型号:光源：LED，15W,光通量：1500Lm,Ra≥80 3.符合设计图纸及施工规范要求 | 套 | 8 | 61.143 | 489.1437 |  | 8 | 61.143 | 489.1437
72 | 防水防尘灯(茶水间、残卫、阳台) | 1.名称:防水防尘灯(茶水间、残卫、阳台) 2.规格型号:光源：LED，8W,光通量：800Lm,Ra≥80，IP54 3.符合设计图纸及施工规范要求 | 套 | 12 | 117.4286 | 1409.1436 |  | 12 | 117.4286 | 1409.1436
73 | 简式 单管LED灯 | 1.名称:简式单管LED灯 2.规格型号:光源:LED,15W,光通量:1500Lm,Ra≥80 3.符合设计图纸及施工规范要求 | 套 | 78 | 83.7849 | 6535.2195 |  | 78 | 83.7849 | 6535.2195
74 | 简式 单管LED灯（线槽灯) | 1.名称:简式单管LED灯（线槽灯) 2.规格型号:光源:LED,15W,光通量:1500Lm,Ra≥80 3.符合设计图纸及施工规范要求 | 套 | 48 | 72.394 | 3474.9096 |  | 48 | 72.394 | 3474.9096
75 | 圆形吸顶灯 | 1.名称:圆形吸顶灯 2.规格:光源:LED,15W,光通量:1500Lm,Ra≥80 3.符合设计图纸及施工规范要求 | 套 | 7 | 117.063 | 819.4413 |  | 7 | 117.063 | 819.4413
76 | 圆形吸顶灯（带声光控感应开关） | 1.名称:圆形吸顶灯（带声光控感应开关） 2.规格:光源:LED,15W,光通量:1500Lm,Ra≥80 3.符合设计图纸及施工规范要求 | 套 | 42 | 134.8794 | 5664.936 |  | 42 | 134.8794 | 5664.936
77 | LED节能壁灯（带防护罩） | 1.名称:LED节能壁灯（带防护罩） 2.规格型号:5W 3.符合设计图纸及施工规范要求 | 套 | 4 | 125.892 | 503.568 |  | 4 | 125.892 | 503.568
78 | 单联单控开关 | 1.名称:单联单控开关 2.规格:250V10A 3.符合设计图纸及施工规范要求 | 个 | 4 | 21.015 | 84.0598 |  | 4 | 21.015 | 84.0598
79 | 双联单控开关 | 1.名称:双联单控开关 2.规格:250V10A 3.符合设计图纸及施工规范要求 | 个 | 3 | 23.1377 | 69.4131 |  | 3 | 23.1377 | 69.4131
80 | 三联单控开关 | 1.名称:三联单控开关 2.规格:250V10A 3.符合设计图纸及施工规范要求 | 个 | 7 | 26.4411 | 185.0875 |  | 7 | 26.4411 | 185.0875
81 | 二极加三极插座 | 1.名称:二极加三极插座 2.规格:250V,10A,安全型 3.符合设计图纸及施工规范要求 | 个 | 2 | 27.9622 | 55.9244 |  | 2 | 27.9622 | 55.9244
82 | 井道插座（IP65） | 1.名称:井道插座（IP65） 2.符合设计图纸及施工规范要求 | 个 | 4 | 27.9622 | 111.8489 |  | 4 | 27.9622 | 111.8489
83 | 接线盒 | 1.名称:灯具接线盒 2.材质:塑料 3.安装形式:暗装 4.符合设计图纸及施工规范要求 | 个 | 204.6667 | 9.2698 | 1897.2096 |  | 204.6667 | 9.2698 | 1897.2096
84 | 接线盒 | 1.名称:开关插座盒 2.材质:塑料 3.安装形式:暗装 4.符合设计图纸及施工规范要求 | 个 | 20 | 9.0884 | 181.7675 |  | 20 | 9.0884 | 181.7675
85 | 套管 | 1.名称、类型:预埋防水套管 2.规格:SC25 3.符合设计图纸及施工规范要求 | 个 | 12 | 208.8545 | 2506.2537 |  | 12 | 208.8545 | 2506.2537
86 | 套管 | 1.名称、类型:预埋防水套管 2.规格:SC50 3.符合设计图纸及施工规范要求 | 个 | 19 | 208.8545 | 3968.235 |  | 19 | 208.8545 | 3968.235
87 | 开槽及修复 | 1.名称:开槽及修复 2.规格:70*70 3.类型:砖结构 4.符合设计图纸及施工规范要求 | m | 103.1333 | 25.6123 | 2641.4861 |  | 103.1333 | 25.6123 | 2641.4861
88 | 送配电装置系统调试 | 1.名称:送配电装置系统调试 2.电压等级(kV):1kV以下 3.符合设计图纸及施工规范要求 | 系统 | 9 | 957.3085 | 8615.7768 |  | 9 | 957.3085 | 8615.7768
89 | 自动投入装置 | 1.名称:自动投入装置调试备用电源自投装置 2.符合图纸及相关规范标准要求 | 台 | 4 | 1617.902 | 6471.6078 |  | 4 | 1617.902 | 6471.6078
| 防雷 |  |  |  |  | 0 |  |  |  | 0
90 | 接地网 | 1.名称:接地网 2.材质:基础梁下边两主筋(Φ≥16)可靠连接,(无梁时用两根Φ16热镀锌圆钢代替,埋设深度不应小于0.5m) 3.符合设计图纸及施工规范要求 | m | 1207.6 | 8.2325 | 9941.5633 |  | 1207.6 | 8.2325 | 9941.5633
91 | 避雷引下线 | 1.名称:避雷引下线 2.规格:利用此柱内两主筋(Φ≥16)向上与构架/梯顶屋面接闪网连接 3.符合设计图纸及施工规范要求 | m | 92.4 | 18.7723 | 1734.5632 |  | 92.4 | 18.7723 | 1734.5632
92 | 接地母线 | 1.名称:接地母线 2.规格:热镀锌扁钢50x4 3.符合设计图纸及施工规范要求 | m | 54.13 | 33.3583 | 1805.6826 |  | 54.13 | 33.3583 | 1805.6826
93 | 接地母线 | 1.名称:接地母线 2.规格:热镀锌扁钢40x4 3.符合设计图纸及施工规范要求 | m | 21.82 | 29.7447 | 649.03 |  | 21.82 | 29.7447 | 649.03
94 | LEB局部等电位端子 | 1.名称:设备接地端子 2.符合设计图纸及施工规范要求 | 块 | 7 | 57.3506 | 401.4543 |  | 7 | 57.3506 | 401.4543
95 | MEB总等电位接线端子 | 1.名称:MEB总等电位接线端子板 2.符合设计图纸及施工规范要求 | 块 | 1 | 94.3278 | 94.3278 |  | 1 | 94.3278 | 94.3278
96 | LEB局部等电位端子 | 1.名称:LEB局部等电位端子板 2.符合设计图纸及施工规范要求 | 块 | 5 | 84.3299 | 421.6493 |  | 5 | 84.3299 | 421.6493
97 | 电阻测试点 | 1.名称:接地测试点 2.其他:详见图纸，满足设计、技术规范要求 | 套 | 1 | 57.6922 | 57.6922 |  | 1 | 57.6922 | 57.6922
十一 | 室外消防训练模块-建筑坍塌救援训练区给排水工程 |  |  |  |  | 7839.5936
给水系统
1 | PSP-PE钢塑复合压力管 | 1.安装部位:室内 2.介质:冷水给水 3.材质、规格:PSP-PE钢塑复合压力管DN50 4.连接形式:电磁感应热熔连接 5.压力试验及吹、洗设计要求:管道消毒、冲洗 6.其他:详见图纸，满足设计、技术规范要求 | m | 7.88 | 77.4917 | 610.6348 |  | 7.88 | 77.4917 | 610.6348
2 | 螺纹阀门 | 1.名称:截止阀 2.型号、规格:DN50 3.连接方式:螺纹连接 4.其他:详见图纸，满足设计、技术规范要求 | 个 | 2 | 211.1348 | 422.2696 |  | 2 | 211.1348 | 422.2696
3 | 焊接法兰阀门 | 1.名称:止回阀 2.型号、规格:DN50 3.连接方式:法兰连接 4.其他:详见图纸，满足设计、技术规范要求 | 个 | 1 | 191.3473 | 191.3473 |  | 1 | 191.3473 | 191.3473
4 | 水表 | 1.名称:水表 2.型号、规格:DN50 3.连接方式:螺纹连接 4.其他:详见图纸，满足设计、技术规范要求 | 个 | 1 | 242.2191 | 242.2191 |  | 1 | 242.2191 | 242.2191
5 | 螺纹阀门 | 1.名称:自动排气阀 2.型号、规格:DN15 3.连接方式:螺纹连接 4.含全铜截止阀1个 5.其他:详见图纸，满足设计、技术规范要求 | 个 | 1 | 78.8256 | 78.8256 |  | 1 | 78.8256 | 78.8256
6 | 管道支架 | 1.名称:管道支吊架 2.含支吊架除锈，刷漆 3.其他:详见图纸，满足设计、技术规范要求 | kg | 22.2 | 28.9452 | 642.5831 |  | 22.2 | 28.9452 | 642.5831
7 | 管道防腐蚀 | 1.名称:管道防腐蚀 2.埋地敷设时,管外壁刷冷底子油一道,沥青二道 3.其他:详见图纸，满足设计、技术规范要求 | m2 | 12.35 | 35.2982 | 435.9324 |  | 12.35 | 35.2982 | 435.9324
| 排水系统 | [8 empty] | 0
8 | 塑料管 | 1.安装部位:室内 2.介质:雨水 3.材质、规格:承压型PVC-U管DN75 4.连接形式:卡环连接 5.其他:详见图纸，满足设计、技术规范要求 | m | 10.95 | 36.9615 | 404.7284 |  | 10.95 | 36.9615 | 404.7284
9 | 塑料管 | 1.安装部位:室内 2.介质:雨水 3.材质、规格:承压型PVC-U管DN100 4.连接形式:卡环连接 5.其他:详见图纸，满足设计、技术规范要求 | m | 66.69 | 50.4009 | 3361.239 |  | 66.69 | 50.4009 | 3361.239
10 | 给、排水附(配)件 | 1.名称:87型雨水斗 2.型号、规格:DN100 3.其他:详见图纸，满足设计、技术规范要求 | 个 | 2 | 83.2432 | 166.4864 |  | 2 | 83.2432 | 166.4864
11 | 给、排水附(配)件 | 1.名称:地漏 2.型号、规格:DN75 3.其他:详见图纸，满足设计、技术规范要求 | 个 | 9 | 55.5877 | 500.2897 |  | 9 | 55.5877 | 500.2897
12 | 给、排水附(配)件 | 1.名称:通气帽 2.型号、规格:DN100 3.其他:详见图纸，满足设计、技术规范要求 | 个 | 3 | 19.8029 | 59.4087 |  | 3 | 19.8029 | 59.4087
13 | 管道支架 | 1.名称:管道支吊架 2.含支吊架除锈，刷漆 3.其他:详见图纸，满足设计、技术规范要求 | kg | 25 | 28.9452 | 723.6296 |  | 25 | 28.9452 | 723.6296
十二 | 建筑坍塌救援训练区电气工程 |  |  |  |  | 7780.4359 |  |  |  | 0
1 | 配电箱 | 1.名称:坍塌建筑训练区动力总配电箱APtt 2.型号:成套型 3.安装方式:悬挂式 4.含箱体内元器件、接地等 5.符合设计图纸及施工规范要求 | 台 | 1 | 374.1801 | 374.1801 |  | 1 | 374.1801 | 374.1801
2 | 电气配管 | 1.名称:电气配管 2.材质:镀锌焊接钢管 3.规格:SC20 4.配置形式:暗配 5.符合设计图纸及施工规范要求 | m | 73.8067 | 17.071 | 1259.9567 |  | 73.8067 | 17.071 | 1259.9567
3 | 电气配管 | 1.名称:电气配管 2.材质:刚性难燃管 3.规格:PC100 4.敷设方式:明配 5.符合设计图纸及施工规范要求 | m | 10.74 | 34.936 | 375.2123 |  | 10.74 | 34.936 | 375.2123
4 | 电力电缆 | 1.名称:铜芯电缆 2.型号、规格:YJV-4x50+1x25 3.电压等级(kV):1KV 4.符合设计图纸及施工规范要求 | m | 77.38 | 19.4231 | 1502.9611 |  | 77.38 | 19.4231 | 1502.9611
5 | 电力电缆头 | 1.名称:电力电缆头 2.型号:50mm2以下 3.材质、类型:铜芯 4.电压等级(kV):1KV以下 5.符合设计图纸及施工规范要求 | 个 | 2 | 205.0215 | 410.043 |  | 2 | 205.0215 | 410.043
6 | 电气配线 | 1.名称:电气配线 2.配线形式:管内穿线 3.规格:WDZN-BYJ-2.5 4.符合设计图纸及施工规范要求 | m | 246.22 | 4.3652 | 1074.798 |  | 246.22 | 4.3652 | 1074.798
7 | 圆形吸顶灯（带声光控感应开关） | 1.名称:圆形吸顶灯（带声光控感应开关） 2.规格:光源:LED,15W,光通量:1500Lm,Ra≥80 3.符合设计图纸及施工规范要求 | 套 | 6 | 134.8794 | 809.2766 |  | 6 | 134.8794 | 809.2766
8 | 接线盒 | 1.名称:灯具接线盒 2.材质:塑料 3.安装形式:暗装 4.符合设计图纸及施工规范要求 | 个 | 22 | 9.2698 | 203.9346 |  | 22 | 9.2698 | 203.9346
9 | 开槽及修复 | 1.名称:开槽及修复 2.规格:70*70 3.类型:砖结构 4.符合设计图纸及施工规范要求 | m | 31.7333 | 25.6123 | 812.765 |  | 31.7333 | 25.6123 | 812.765
10 | 送配电装置系统调试 | 1.名称:送配电装置系统调试 2.电压等级(kV):1kV以下 3.符合设计图纸及施工规范要求 | 系统 | 1 | 957.3085 | 957.3085 |  | 1 | 957.3085 | 957.3085
十三 | 室外消防训练模块-水域灾害救援训练区给排水工程 |  |  |  |  | 139960.6453 |  |  |  | 0
| 给水系统 | [8 empty] | 0
1 | PSP-PE钢塑复合压力管 | 1.安装部位:室内 2.介质:冷水给水 3.材质、规格:PSP-PE钢塑复合压力管DN200 4.连接形式:电磁感应热熔连接 5.压力试验及吹、洗设计要求:管道消毒、冲洗 6.其他:详见图纸，满足设计、技术规范要求 | m | 155.45 | 292.6713 | 45495.7501 |  | 155.45 | 292.6713 | 45495.7501
2 | PSP-PE钢塑复合压力管 | 1.安装部位:室内 2.介质:冷水给水 3.材质、规格:PSP-PE钢塑复合压力管DN150 4.连接形式:电磁感应热熔连接 5.压力试验及吹、洗设计要求:管道消毒、冲洗 6.其他:详见图纸，满足设计、技术规范要求 | m | 1.94 | 194.6396 | 377.6008 |  | 1.94 | 194.6396 | 377.6008
3 | PSP-PE钢塑复合压力管 | 1.安装部位:室内 2.介质:冷水给水 3.材质、规格:PSP-PE钢塑复合压力管DN50 4.连接形式:电磁感应热熔连接 5.压力试验及吹、洗设计要求:管道消毒、冲洗 6.其他:详见图纸，满足设计、技术规范要求 | m | 5.15 | 77.4917 | 399.0824 |  | 5.15 | 77.4917 | 399.0824
4 | PSP-PE钢塑复合压力管 | 1.安装部位:室内 2.介质:冷水给水 3.材质、规格:PSP-PE钢塑复合压力管DN40 4.连接形式:电磁感应热熔连接 5.压力试验及吹、洗设计要求:管道消毒、冲洗 6.其他:详见图纸，满足设计、技术规范要求 | m | 0.27 | 65.9076 | 17.795 |  | 0.27 | 65.9076 | 17.795
5 | PSP-PE钢塑复合压力管 | 1.安装部位:室内 2.介质:冷水给水 3.材质、规格:PSP-PE钢塑复合压力管DN32 4.连接形式:电磁感应热熔连接 5.压力试验及吹、洗设计要求:管道消毒、冲洗 6.其他:详见图纸，满足设计、技术规范要求 | m | 11.17 | 59.5194 | 664.8315 |  | 11.17 | 59.5194 | 664.8315
6 | PSP-PE钢塑复合压力管 | 1.安装部位:室内 2.介质:冷水给水 3.材质、规格:PSP-PE钢塑复合压力管DN25 4.连接形式:电磁感应热熔连接 5.压力试验及吹、洗设计要求:管道消毒、冲洗 6.其他:详见图纸，满足设计、技术规范要求 | m | 36.15 | 48.4324 | 1750.8313 |  | 36.15 | 48.4324 | 1750.8313
7 | PSP-PE钢塑复合压力管 | 1.安装部位:室内 2.介质:冷水给水 3.材质、规格:PSP-PE钢塑复合压力管DN20 4.连接形式:电磁感应热熔连接 5.压力试验及吹、洗设计要求:管道消毒、冲洗 6.其他:详见图纸，满足设计、技术规范要求 | m | 9.35 | 39.8041 | 372.1684 |  | 9.35 | 39.8041 | 372.1684
8 | PSP-PE钢塑复合压力管 | 1.安装部位:室内 2.介质:冷水给水 3.材质、规格:PSP-PE钢塑复合压力管DN15 4.连接形式:电磁感应热熔连接 5.压力试验及吹、洗设计要求:管道消毒、冲洗 6.其他:详见图纸，满足设计、技术规范要求 | m | 28.95 | 33.6099 | 973.0068 |  | 28.95 | 33.6099 | 973.0068
9 | 铝合金衬塑(PP-R)复合给水管 | 1.安装部位:室内 2.介质:热水给水 3.材质、规格:铝合金衬塑(PP-R)复合给水管DN25 4.连接形式:电热熔连接 5.压力试验及吹、洗设计要求:管道消毒、冲洗 6.其他:详见图纸，满足设计、技术规范要求 | m | 11.95 | 52.4069 | 626.2628 |  | 11.95 | 52.4069 | 626.2628
10 | 铝合金衬塑(PP-R)复合给水管 | 1.安装部位:室内 2.介质:热水给水 3.材质、规格:铝合金衬塑(PP-R)复合给水管DN20 4.连接形式:电热熔连接 5.压力试验及吹、洗设计要求:管道消毒、冲洗 6.其他:详见图纸，满足设计、技术规范要求 | m | 6.09 | 43.0493 | 262.1704 |  | 6.09 | 43.0493 | 262.1704
11 | 铝合金衬塑(PP-R)复合给水管 | 1.安装部位:室内 2.介质:热水给水 3.材质、规格:铝合金衬塑(PP-R)复合给水管DN15 4.连接形式:电热熔连接 5.压力试验及吹、洗设计要求:管道消毒、冲洗 6.其他:详见图纸，满足设计、技术规范要求 | m | 23.52 | 34.3348 | 807.5537 |  | 23.52 | 34.3348 | 807.5537
12 | 倒流防止器 | 1.名称:倒流防止器 2.型号、规格:DN150 3.连接方式:法兰连接 4.其他:详见图纸，满足设计、技术规范要求 | 套 | 1 | 801.4834 | 801.4834 |  | 1 | 801.4834 | 801.4834
13 | 倒流防止器 | 1.名称:倒流防止器 2.型号、规格:DN200 3.连接方式:法兰连接 4.其他:详见图纸，满足设计、技术规范要求 | 套 | 1 | 1211.3072 | 1211.3072 |  | 1 | 1211.3072 | 1211.3072
14 | 水表 | 1.名称:水表 2.型号、规格:DN40 3.连接方式:螺纹连接 4.其他:详见图纸，满足设计、技术规范要求 | 个 | 1 | 191.6615 | 191.6615 |  | 1 | 191.6615 | 191.6615
15 | 水表 | 1.名称:水表 2.型号、规格:DN150 3.连接方式:法兰连接 4.其他:详见图纸，满足设计、技术规范要求 | 个 | 1 | 1188.0878 | 1188.0878 |  | 1 | 1188.0878 | 1188.0878
16 | 水表 | 1.名称:水表 2.型号、规格:DN200 3.连接方式:法兰连接 4.其他:详见图纸，满足设计、技术规范要求 | 个 | 2 | 1701.9922 | 3403.9843 |  | 2 | 1701.9922 | 3403.9843
17 | 焊接法兰阀门 | 1.名称:闸阀 2.型号、规格:DN200 3.连接方式:法兰连接 4.其他:详见图纸，满足设计、技术规范要求 | 个 | 2 | 1637.7084 | 3275.4168 |  | 2 | 1637.7084 | 3275.4168
18 | 焊接法兰阀门 | 1.名称:闸阀 2.型号、规格:DN150 3.连接方式:法兰连接 4.其他:详见图纸，满足设计、技术规范要求 | 个 | 1 | 1097.8137 | 1097.8137 |  | 1 | 1097.8137 | 1097.8137
19 | 焊接法兰阀门 | 1.名称:止回阀 2.型号、规格:DN200 3.连接方式:法兰连接 4.其他:详见图纸，满足设计、技术规范要求 | 个 | 1 | 1422.379 | 1422.379 |  | 1 | 1422.379 | 1422.379
20 | 螺纹阀门 | 1.名称:自动排气阀 2.型号、规格:DN15 3.连接方式:螺纹连接 4.含全铜截止阀1个 5.其他:详见图纸，满足设计、技术规范要求 | 个 | 1 | 78.8256 | 78.8256 |  | 1 | 78.8256 | 78.8256
21 | 套管 | 1.名称:刚性防水套管 2.型号、规格:DN100 3.其他:详见图纸，满足设计、技术规范要求 | 个 | 1 | 297.958 | 297.958 |  | 1 | 297.958 | 297.958
22 | 套管 | 1.名称:刚性防水套管 2.型号、规格:DN150 3.其他:详见图纸，满足设计、技术规范要求 | 个 | 1 | 358.4496 | 358.4496 |  | 1 | 358.4496 | 358.4496
23 | 套管 | 1.名称:刚性防水套管 2.型号、规格:DN250 3.其他:详见图纸，满足设计、技术规范要求 | 个 | 1 | 588.7581 | 588.7581 |  | 1 | 588.7581 | 588.7581
24 | 管道支架 | 1.名称:管道支吊架 2.含支吊架除锈，刷漆 3.其他:详见图纸，满足设计、技术规范要求 | kg | 56.2 | 28.9452 | 1626.7194 |  | 56.2 | 28.9452 | 1626.7194
25 | 管道防腐蚀 | 1.名称:管道防腐蚀 2.埋地敷设时,管外壁刷冷底子油一道,沥青二道 3.其他:详见图纸，满足设计、技术规范要求 | m2 | 16.35 | 35.2982 | 577.1251 |  | 16.35 | 35.2982 | 577.1251
| 排水系统 | [8 empty] | 0
26 | 塑料管 | 1.安装部位:室内 2.介质:污废水 3.材质、规格:承压型PVC-U管DN100 4.连接形式:粘胶连接 5.其他:详见图纸，满足设计、技术规范要求 | m | 13.41 | 53.0821 | 711.8305 |  | 13.41 | 53.0821 | 711.8305
27 | 塑料管 | 1.安装部位:室内 2.介质:污废水 3.材质、规格:UPVC排水管DN100 4.连接形式:粘胶连接 5.其他:详见图纸，满足设计、技术规范要求 | m | 63.35 | 52.1162 | 3301.5628 |  | 63.35 | 52.1162 | 3301.5628
28 | 塑料管 | 1.安装部位:室内 2.介质:污废水 3.材质、规格:UPVC排水管DN75 4.连接形式:粘胶连接 5.其他:详见图纸，满足设计、技术规范要求 | m | 24.64 | 39.8193 | 981.1468 |  | 24.64 | 39.8193 | 981.1468
29 | 塑料管 | 1.安装部位:室内 2.介质:污废水 3.材质、规格:UPVC排水管DN50 4.连接形式:粘胶连接 5.其他:详见图纸，满足设计、技术规范要求 | m | 13.55 | 27.9218 | 378.3402 |  | 13.55 | 27.9218 | 378.3402
30 | 塑料管 | 1.安装部位:室内 2.介质:雨水 3.材质、规格:承压型PVC-U管DN100 4.连接形式:卡环连接 5.其他:详见图纸，满足设计、技术规范要求 | m | 41.23 | 50.4009 | 2078.0309 |  | 41.23 | 50.4009 | 2078.0309
31 | 塑料管 | 1.安装部位:室内 2.介质:雨水 3.材质、规格:承压型PVC-U管DN75 4.连接形式:卡环连接 5.其他:详见图纸，满足设计、技术规范要求 | m | 5.11 | 36.9615 | 188.8732 |  | 5.11 | 36.9615 | 188.8732
32 | 内外壁涂塑钢管 | 1.安装部位:室内 2.介质:污废水 3.材质、规格:内外壁涂塑钢管DN65 4.连接形式:粘胶连接 5.其他:详见图纸，满足设计、技术规范要求 | m | 58 | 97.8977 | 5678.0667 |  | 58 | 97.8977 | 5678.0667
33 | 内外壁涂塑钢管 | 1.安装部位:室内 2.介质:污废水 3.材质、规格:内外壁涂塑钢管DN80 4.连接形式:粘胶连接 5.其他:详见图纸，满足设计、技术规范要求 | m | 36.06 | 108.7758 | 3922.4564 |  | 36.06 | 108.7758 | 3922.4564
34 | 潜污泵 | 1.名称:潜污泵 2.型号、规格:P=4KWH=20mQ=36m/h3-2.10m开泵,-3.00m停泵 3.其他:详见图纸，满足设计、技术规范要求 | 台 | 4 | 2316.6757 | 9266.703 |  | 4 | 2316.6757 | 9266.703
35 | 大便器 | 1.材质:陶瓷 2.规格、类型:冲洗水箱蹲式大便器 3.附件名称、数量:含水箱、存水弯及所以配件 4.其他:详见图纸，满足设计、技术规范要求 | 组 | 12 | 615.281 | 7383.3721 |  | 12 | 615.281 | 7383.3721
36 | 小便器 | 1.材质:陶瓷 2.规格、类型:感应式冲洗阀壁挂小便器 3.附件名称、数量:含小便器感应器、排水附件 4.其他:详见图纸，满足设计、技术规范要求 | 组 | 7 | 754.097 | 5278.6793 |  | 7 | 754.097 | 5278.6793
37 | 洗脸盆 | 1.材质:陶瓷 2.规格、类型:详见图纸 3.其他:详见图纸，满足设计、技术规范要求 | 组 | 4 | 499.2177 | 1996.8709 |  | 4 | 499.2177 | 1996.8709
38 | 淋浴器 | 1.名称:淋浴器 2.组织形式:成品 3.其他:详见图纸，满足设计、技术规范要求 | 套 | 20 | 310.4377 | 6208.7541 |  | 20 | 310.4377 | 6208.7541
39 | 蒸汽-水加热器 | 1.名称:容积式热水器380L 2.组织形式:成品 3.其他:详见图纸，满足设计、技术规范要求 | 套 | 4 | 3525.4169 | 14101.6674 |  | 4 | 3525.4169 | 14101.6674
40 | 拖布池 | 1.材质:陶瓷 2.规格、类型:成品拖布池 3.附件名称、数量:含水龙头、成品拖布池含排水附件 4.其他:详见图纸，满足设计、技术规范要求 | 组 | 2 | 347.242 | 694.4839 |  | 2 | 347.242 | 694.4839
41 | 压力仪表 | 1.名称:压力表 2.其他:详见图纸，满足设计、技术规范要求 3.含地下室建筑增加费 | 台 | 4 | 129.0063 | 516.0252 |  | 4 | 129.0063 | 516.0252
42 | 焊接法兰阀门 | 1.名称:闸阀 2.型号、规格:DN65 3.连接方式:法兰连接 4.其他:详见图纸，满足设计、技术规范要求 | 个 | 4 | 439.2686 | 1757.0746 |  | 4 | 439.2686 | 1757.0746
43 | 焊接法兰阀门 | 1.名称:止回阀 2.型号、规格:DN65 3.连接方式:法兰连接 4.其他:详见图纸，满足设计、技术规范要求 | 个 | 4 | 415.9735 | 1663.8942 |  | 4 | 415.9735 | 1663.8942
44 | 给、排水附(配)件 | 1.名称:侧装雨水斗 2.型号、规格:DN100 3.其他:详见图纸，满足设计、技术规范要求 | 个 | 1 | 73.1304 | 73.1304 |  | 1 | 73.1304 | 73.1304
45 | 给、排水附(配)件 | 1.名称:地漏 2.型号、规格:DN75 3.其他:详见图纸，满足设计、技术规范要求 | 个 | 31 | 55.5877 | 1723.2201 |  | 31 | 55.5877 | 1723.2201
46 | 给、排水附(配)件 | 1.名称:地漏 2.型号、规格:DN100 3.其他:详见图纸，满足设计、技术规范要求 | 个 | 2 | 68.5839 | 137.1677 |  | 2 | 68.5839 | 137.1677
47 | 给、排水附(配)件 | 1.名称:地面扫除口 2.型号、规格:DN100 3.其他:详见图纸，满足设计、技术规范要求 | 个 | 4 | 22.3809 | 89.5237 |  | 4 | 22.3809 | 89.5237
48 | 给、排水附(配)件 | 1.名称:通气帽 2.型号、规格:DN100 3.其他:详见图纸，满足设计、技术规范要求 | 个 | 1 | 19.8029 | 19.8029 |  | 1 | 19.8029 | 19.8029
49 | 套管 | 1.名称:刚性防水套管 2.型号、规格:DN150 3.其他:详见图纸，满足设计、技术规范要求 | 个 | 11 | 358.4496 | 3942.9454 |  | 11 | 358.4496 | 3942.9454
十四 | 室外消防训练模块-水域灾害救援训练区电气工程 |  |  |  |  | 228342.6165 |  |  |  | 0
| 强电 | [8 empty] | 0
1 | 配电箱 | 1.名称:水域灾害救援训练区变配电房配电箱APDF 2.型号:成套型 3.安装方式:悬挂式 4.含箱体内元器件、接地等 5.符合设计图纸及施工规范要求 | 台 | 1 | 374.6927 | 374.6927 |  | 1 | 374.6927 | 374.6927
2 | 配电箱 | 1.名称:水域灾害救援训练区动力总配电箱1AP1 2.型号:成套型 3.安装方式:悬挂式 4.含箱体内元器件、接地等 5.符合设计图纸及施工规范要求 | 台 | 1 | 374.2254 | 374.2254 |  | 1 | 374.2254 | 374.2254
3 | 配电箱 | 1.名称:水域灾害救援训练区动力总配电箱2AP2 2.型号:成套型 3.安装方式:悬挂式 4.含箱体内元器件、接地等 5.符合设计图纸及施工规范要求 | 台 | 1 | 374.1685 | 374.1685 |  | 1 | 374.1685 | 374.1685
4 | 配电箱 | 1.名称:水域灾害救援训练区动力总配电箱3AP3 2.型号:成套型 3.安装方式:悬挂式 4.含箱体内元器件、接地等 5.符合设计图纸及施工规范要求 | 台 | 1 | 373.9909 | 373.9909 |  | 1 | 373.9909 | 373.9909
5 | 配电箱 | 1.名称:水域灾害救援训练区集水井控制箱APqw 2.型号:成套型 3.安装方式:悬挂式 4.含箱体内元器件、接地等 5.符合设计图纸及施工规范要求 | 台 | 2 | 374.7934 | 749.5867 |  | 2 | 374.7934 | 749.5867
6 | 配电箱 | 1.名称:攀爬横渡训练区总配电箱APhd 2.型号:成套型 3.安装方式:悬挂式 4.含箱体内元器件、接地等 5.符合设计图纸及施工规范要求 | 台 | 1 | 374.2964 | 374.2964 |  | 1 | 374.2964 | 374.2964
7 | 配电箱 | 1.名称:烟火特性训练区动力总配电箱APyh 2.型号:成套型 3.安装方式:悬挂式 4.含箱体内元器件、接地等 5.符合设计图纸及施工规范要求 | 台 | 1 | 374.1879 | 374.1879 |  | 1 | 374.1879 | 374.1879
8 | 高压成套配电柜 | 1.名称:水域灾害救援训练区10KV电机电柜APJLB 2.型号:成套型 3.安装方式:落地安装 4.含柜体内元器件、接地等 5.符合设计图纸及施工规范要求 | 台 | 1 | 2215.1232 | 2215.1232 |  | 1 | 2215.1232 | 2215.1232
9 | 高压成套配电柜 | 1.名称:水域灾害救援训练区开关柜JLB1 2.型号:成套型 3.安装方式:落地安装 4.含柜体内元器件、接地等 5.符合设计图纸及施工规范要求 | 台 | 1 | 2214.7068 | 2214.7068 |  | 1 | 2214.7068 | 2214.7068
10 | 高压成套配电柜 | 1.名称:水域灾害救援训练区开关柜JLB2 2.型号:成套型 3.安装方式:落地安装 4.含柜体内元器件、接地等 5.符合设计图纸及施工规范要求 | 台 | 1 | 2214.7068 | 2214.7068 |  | 1 | 2214.7068 | 2214.7068
11 | 高压成套配电柜 | 1.名称:水域灾害救援训练区开关柜JLB3 2.型号:成套型 3.安装方式:落地安装 4.含柜体内元器件、接地等 5.符合设计图纸及施工规范要求 | 台 | 1 | 2214.7068 | 2214.7068 |  | 1 | 2214.7068 | 2214.7068
12 | 高压成套配电柜 | 1.名称:水域灾害救援训练区开关柜JLB4 2.型号:成套型 3.安装方式:落地安装 4.含柜体内元器件、接地等 5.符合设计图纸及施工规范要求 | 台 | 1 | 2214.7068 | 2214.7068 |  | 1 | 2214.7068 | 2214.7068
13 | 电气配管 | 1.名称:电气配管 2.材质:刚性难燃管 3.规格:PC25 4.配置形式:明配 5.符合设计图纸及施工规范要求 | m | 46.87 | 18.8186 | 882.0299 |  | 46.87 | 18.8186 | 882.0299
14 | 电气配管 | 1.名称:电气配管 2.材质:刚性难燃管 3.规格:PC32 4.配置形式:明配 5.符合设计图纸及施工规范要求 | m | 75.08 | 21.1287 | 1586.3449 |  | 75.08 | 21.1287 | 1586.3449
15 | 电气配管 | 1.名称:电气配管 2.材质:刚性难燃管 3.规格:PC40 4.配置形式:暗配 5.符合设计图纸及施工规范要求 | m | 12.61 | 18.3034 | 230.8064 |  | 12.61 | 18.3034 | 230.8064
16 | 电气配管 | 1.名称:电气配管 2.材质:刚性难燃管 3.规格:PC50 4.配置形式:暗配 5.符合设计图纸及施工规范要求 | m | 10.24 | 21.2497 | 217.5968 |  | 10.24 | 21.2497 | 217.5968
17 | 电气配管 | 1.名称:电气配管 2.材质:刚性难燃管 3.规格:PC100 4.敷设方式:埋地 5.符合设计图纸及施工规范要求 | m | 27.96 | 30.7951 | 861.0323 |  | 27.96 | 30.7951 | 861.0323
18 | 电气配管 | 1.名称:电气配管 2.材质:刚性难燃管 3.规格:PC150 4.敷设方式:埋地 5.符合设计图纸及施工规范要求 | m | 40.76 | 47.6096 | 1940.5678 |  | 40.76 | 47.6096 | 1940.5678
19 | 电气配管 | 1.名称:电气配管 2.材质:镀锌焊接钢管 3.规格:SC20 4.配置形式:暗配 5.符合设计图纸及施工规范要求 | m | 147.5667 | 17.071 | 2519.1167 |  | 147.5667 | 17.071 | 2519.1167
20 | 电气配管 | 1.名称:电气配管 2.材质:镀锌焊接钢管 3.规格:SC25 4.配置形式:暗配 5.符合设计图纸及施工规范要求 | m | 12.3 | 20.5789 | 253.1202 |  | 12.3 | 20.5789 | 253.1202
21 | 电力电缆 | 1.名称:铜芯电缆 2.型号、规格:YJV-5x4 3.电压等级(kV):1KV 4.符合设计图纸及施工规范要求 | m | 51.12 | 4.1635 | 212.8363 |  | 51.12 | 4.1635 | 212.8363
22 | 电力电缆 | 1.名称:铜芯电缆 2.型号、规格:YJV-5x6 3.电压等级(kV):1KV 4.符合设计图纸及施工规范要求 | m | 86.39 | 4.1565 | 359.0823 |  | 86.39 | 4.1565 | 359.0823
23 | 电力电缆 | 1.名称:铜芯电缆 2.型号、规格:YJV-4x120+1x70 3.电压等级(kV):1KV 4.符合设计图纸及施工规范要求 | m | 44.56 | 27.808 | 1239.123 |  | 44.56 | 27.808 | 1239.123
24 | 电力电缆 | 1.名称:铜芯电缆 2.型号、规格:YJV-4x150+1x70 3.电压等级(kV):1KV 4.符合设计图纸及施工规范要求 | m | 60.07 | 36.1067 | 2168.9314 |  | 60.07 | 36.1067 | 2168.9314
25 | 电力电缆 | 1.名称:铜芯电缆 2.型号、规格:YJV-4x50+1x25 3.电压等级(kV):1KV 4.符合设计图纸及施工规范要求 | m | 210.32 | 19.4231 | 4085.0707 |  | 210.32 | 19.4231 | 4085.0707
26 | 电力电缆 | 1.名称:铜芯电缆 2.型号、规格:YJV-5x16 3.电压等级(kV):1KV 4.符合设计图纸及施工规范要求 | m | 50.26 | 13.275 | 667.2018 |  | 50.26 | 13.275 | 667.2018
27 | 电力电缆 | 1.名称:铜芯电缆 2.型号、规格:YJV-5x10 3.电压等级(kV):1KV 4.符合设计图纸及施工规范要求 | m | 16 | 6.9699 | 111.5178 |  | 16 | 6.9699 | 111.5178
28 | 电力电缆 | 1.名称:铜芯电缆 2.型号、规格:YJV-4x4 3.电压等级(kV):1KV 4.符合设计图纸及施工规范要求 | m | 5.13 | 3.224 | 16.5389 |  | 5.13 | 3.224 | 16.5389
29 | 电力电缆 | 1.名称:铜芯电缆 2.型号、规格:YJV-3X150 3.电压等级(kV):10KV 4.符合设计图纸及施工规范要求 | m | 58.54 | 27.7892 | 1626.7789 |  | 58.54 | 27.7892 | 1626.7789
30 | 电力电缆 | 1.名称:矿物绝缘电缆 2.型号、规格:NS-BBTRZ-3x2.5 3.电压等级(kV):1KV 4.符合设计图纸及施工规范要求 | m | 4.25 | 6.2373 | 26.5085 |  | 4.25 | 6.2373 | 26.5085
31 | 压铜接线端子 | 1.名称:压铜接线端子 2.接线端子材质、规格:16mm2以下 3.符合设计图纸及施工规范要求 | 个 | 10 | 10.3066 | 103.0663 |  | 10 | 10.3066 | 103.0663
32 | 矿物绝缘电缆终端头 | 1.名称:矿物绝缘电缆终端头 2.型号、规格:NS-BBTRZ-3x2.5 3.电压等级(kV):1kV以下 4.符合设计图纸及施工规范要求 | 个 | 2 | 66.8984 | 133.7967 |  | 2 | 66.8984 | 133.7967
33 | 电力电缆头 | 1.名称:电力电缆头 2.型号、规格:截面16mm2以内 3.电压等级(kV):1kV以下 4.符合设计图纸及施工规范要求 | 个 | 2 | 102.7758 | 205.5515 |  | 2 | 102.7758 | 205.5515
34 | 电力电缆头 | 1.名称:电力电缆头 2.型号、规格:截面50mm2以内 3.电压等级(kV):1kV以下 4.符合设计图纸及施工规范要求 | 个 | 4 | 205.0215 | 820.0861 |  | 4 | 205.0215 | 820.0861
35 | 电力电缆头 | 1.名称:电力电缆头 2.型号、规格:截面120mm2以内 3.电压等级(kV):1kV以下 4.符合设计图纸及施工规范要求 | 个 | 2 | 264.9227 | 529.8454 |  | 2 | 264.9227 | 529.8454
36 | 电力电缆头 | 1.名称:电力电缆头 2.型号、规格:截面150mm2以内 3.电压等级(kV):1kV以下 4.符合设计图纸及施工规范要求 | 个 | 4 | 317.5489 | 1270.1955 |  | 4 | 317.5489 | 1270.1955
37 | 电气配线 | 1.名称:电气配线 2.配线形式:管内穿线 3.规格:WDZN-BYJ-2.5 4.符合设计图纸及施工规范要求 | m | 463.8933 | 4.3652 | 2024.9842 |  | 463.8933 | 4.3652 | 2024.9842
38 | 电气配线 | 1.名称:电气配线 2.配线形式:管内穿线 3.规格:WDZN-BYJ-4 4.符合设计图纸及施工规范要求 | m | 59 | 5.6575 | 333.7928 |  | 59 | 5.6575 | 333.7928
39 | 防水防尘灯（卫生间） | 1.名称:防水防尘灯（卫生间） 2.规格型号:光源:LED,10W,光通量:1200Lm,Ra≥60，IP54 3.符合设计图纸及施工规范要求 | 套 | 10 | 141.5918 | 1415.9184 |  | 10 | 141.5918 | 1415.9184
40 | 防水防尘灯(茶水间、残卫、阳台) | 1.名称:防水防尘灯(茶水间、残卫、阳台) 2.规格型号:光源:LED,8W,光通量:800Lm,Ra≥80，IP54 3.符合设计图纸及施工规范要求 | 套 | 20 | 105.5295 | 2110.5892 |  | 20 | 105.5295 | 2110.5892
41 | 防水防尘灯(茶水间、残卫、阳台)（带声光控感应开关) | 1.名称:防水防尘灯(茶水间、残卫、阳台)（带声光控感应开关) 2.规格型号:光源:LED,8W,光通量:800Lm,Ra≥80，IP54，带声光控感应开关 3.符合设计图纸及施工规范要求 | 套 | 1 | 123.3363 | 123.3363 |  | 1 | 123.3363 | 123.3363
42 | 简式 双管LED灯 | 1.名称:简式双管LED灯 2.规格型号:光源:LED,2x15W,光通量:2x1500Lm,Ra≥80 3.符合设计图纸及施工规范要求 | 套 | 21 | 107.9083 | 2266.0751 |  | 21 | 107.9083 | 2266.0751
43 | 简式 单管LED灯 | 1.名称:简式单管LED灯 2.规格型号:光源:LED,15W,光通量:1500Lm,Ra≥80 3.符合设计图纸及施工规范要求 | 套 | 6 | 83.7849 | 502.7092 |  | 6 | 83.7849 | 502.7092
44 | 圆形吸顶灯（带声光控感应开关） | 1.名称:圆形吸顶灯（带声光控感应开关） 2.规格型号:光源:LED,15W,光通量:1500Lm,Ra≥80 3.符合设计图纸及施工规范要求 | 套 | 4 | 134.8794 | 539.5177 |  | 4 | 134.8794 | 539.5177
45 | 单联单控开关 | 1.名称:单联单控开关 2.规格:250V10A 3.符合设计图纸及施工规范要求 | 个 | 1 | 21.015 | 21.015 |  | 1 | 21.015 | 21.015
46 | 双联单控开关 | 1.名称:双联单控开关 2.规格:250V10A 3.符合设计图纸及施工规范要求 | 个 | 9 | 23.1377 | 208.2394 |  | 9 | 23.1377 | 208.2394
47 | 三联单控开关 | 1.名称:三联单控开关 2.规格:250V10A 3.符合设计图纸及施工规范要求 | 个 | 3 | 26.4411 | 79.3232 |  | 3 | 26.4411 | 79.3232
48 | 二极加三极插座 | 1.名称:二极加三极插座 2.规格:250V,10A,安全型 3.符合设计图纸及施工规范要求 | 个 | 5 | 27.9622 | 139.8111 |  | 5 | 27.9622 | 139.8111
49 | 二极加三极插座（热水器用） | 1.名称:二极加三极插座（热水器用） 2.规格:250V16A，IP54，防溅型 3.符合设计图纸及施工规范要求 | 个 | 2 | 27.9622 | 55.9244 |  | 2 | 27.9622 | 55.9244
50 | 接线盒 | 1.名称:灯具接线盒 2.材质:塑料 3.安装形式:暗装 4.符合设计图纸及施工规范要求 | 个 | 53.3333 | 9.2698 | 494.3869 |  | 53.3333 | 9.2698 | 494.3869
51 | 接线盒 | 1.名称:开关插座盒 2.材质:塑料 3.安装形式:暗装 4.符合设计图纸及施工规范要求 | 个 | 20 | 9.0884 | 181.7675 |  | 20 | 9.0884 | 181.7675
52 | 开槽及修复 | 1.名称:开槽及修复 2.规格:70*70 3.类型:砖结构 4.符合设计图纸及施工规范要求 | m | 63.8 | 25.6123 | 1634.0674 |  | 63.8 | 25.6123 | 1634.0674
53 | 送配电装置系统调试 | 1.名称:送配电装置系统调试 2.电压等级(kV):1kV以下 3.符合设计图纸及施工规范要求 | 系统 | 6 | 957.3085 | 5743.8512 |  | 6 | 957.3085 | 5743.8512
| 防雷 | [8 empty] | 0
54 | 电位均衡线 | 1.名称:电位均衡线 2.材质、规格:25*4扁钢 3.符合设计图纸及施工规范要求 | m | 8613.07 | 19.5037 | 167987.0046 |  | 8613.07 | 19.5037 | 167987.0046
55 | 利用栏杆作为接闪网 | 1.名称:利用栏杆作为接闪网 2.符合设计图纸、施工规范要求 | m | 254.8 | 8.2325 | 2097.6402 |  | 254.8 | 8.2325 | 2097.6402
56 | 接地线 | 1.名称:接地线 2.规格:热镀锌扁钢40x4 3.符合设计图纸及施工规范要求 | m | 64.96 | 29.6906 | 1928.6997 |  | 64.96 | 29.6906 | 1928.6997
57 | MEB总等电位接线端子 | 1.名称:MEB总等电位接线端子板 2.符合设计图纸及施工规范要求 | 块 | 1 | 94.3278 | 94.3278 |  | 1 | 94.3278 | 94.3278
58 | LEB局部等电位端子 | 1.名称:LEB局部等电位端子板 2.符合设计图纸及施工规范要求 | 块 | 2 | 84.3299 | 168.6597 |  | 2 | 84.3299 | 168.6597
59 | 设备接地端子 | 1.名称:设备接地端子 2.符合设计图纸及施工规范要求 | 块 | 4 | 57.4001 | 229.6004 |  | 4 | 57.4001 | 229.6004
60 | 接地装置调试 | 1.名称:接地装置调试 2.符合设计图纸及施工规范要求 | 系统 | 1 | 1825.5299 | 1825.5299 |  | 1 | 1825.5299 | 1825.5299
十五 | 室外消防训练模块-综合训练塔给排水工程-地下 |  |  |  |  | 13398.8766 |  |  |  | 0
| 给水系统 | [8 empty] | 0
1 | PSP-PE钢塑复合压力管 | 1.安装部位:室内 2.介质:冷水给水 3.材质、规格:PSP-PE钢塑复合压力管DN65 4.连接形式:电磁感应热熔连接 5.压力试验及吹、洗设计要求:管道消毒、冲洗 6.其他:详见图纸，满足设计、技术规范要求 | m | 23.09 | 91.7828 | 2119.2646 |  | 23.09 | 91.7828 | 2119.2646
2 | PSP-PE钢塑复合压力管 | 1.安装部位:室内 2.介质:冷水给水 3.材质、规格:PSP-PE钢塑复合压力管DN40 4.连接形式:电磁感应热熔连接 5.压力试验及吹、洗设计要求:管道消毒、冲洗 6.其他:详见图纸，满足设计、技术规范要求 | m | 13.94 | 65.9076 | 918.7515 |  | 13.94 | 65.9076 | 918.7515
3 | 套管 | 1.名称:刚性防水套管 2.型号、规格:DN100 3.其他:详见图纸，满足设计、技术规范要求 | 个 | 1 | 297.958 | 297.958 |  | 1 | 297.958 | 297.958
4 | 管道支架 | 1.名称:管道支吊架 2.含支吊架除锈，刷漆 3.其他:详见图纸，满足设计、技术规范要求 | kg | 45.99 | 28.9452 | 1331.1891 |  | 45.99 | 28.9452 | 1331.1891
5 | 管道防腐蚀 | 1.名称:管道防腐蚀 2.埋地敷设时,管外壁刷冷底子油一道,沥青二道 3.其他:详见图纸，满足设计、技术规范要求 | m2 | 16.35 | 35.2982 | 577.1251 |  | 16.35 | 35.2982 | 577.1251
| 排水系统 | [8 empty] | 0
6 | 内外壁涂塑钢管 | 1.安装部位:室内 2.介质:污废水 3.材质、规格:内外壁涂塑钢管DN65 4.连接形式:粘胶连接 5.其他:详见图纸，满足设计、技术规范要求 | m | 3.13 | 97.8977 | 306.4198 |  | 3.13 | 97.8977 | 306.4198
7 | 内外壁涂塑钢管 | 1.安装部位:室内 2.介质:污废水 3.材质、规格:内外壁涂塑钢管DN50 4.连接形式:粘胶连接 5.其他:详见图纸，满足设计、技术规范要求 | m | 6.98 | 83.8219 | 585.0771 |  | 6.98 | 83.8219 | 585.0771
8 | 套管 | 1.名称:刚性防水套管 2.型号、规格:DN80 3.其他:详见图纸，满足设计、技术规范要求 | 个 | 1 | 255.5462 | 255.5462 |  | 1 | 255.5462 | 255.5462
9 | 螺纹阀门 | 1.名称:截止阀 2.型号、规格:DN50 3.连接方式:螺纹连接 4.其他:详见图纸，满足设计、技术规范要求 | 个 | 2 | 211.1348 | 422.2696 |  | 2 | 211.1348 | 422.2696
10 | 焊接法兰阀门 | 1.名称:止回阀 2.型号、规格:DN50 3.连接方式:法兰连接 4.其他:详见图纸，满足设计、技术规范要求 | 个 | 2 | 191.3473 | 382.6946 |  | 2 | 191.3473 | 382.6946
11 | 压力仪表 | 1.名称:压力表 2.其他:详见图纸，满足设计、技术规范要求 3.含地下室建筑增加费 | 台 | 2 | 129.0063 | 258.0126 |  | 2 | 129.0063 | 258.0126
12 | 潜污泵 | 1.名称:潜污泵 2.型号、规格:Q=24m/h3,H=20m,W=4.0Kw 3.其他:详见图纸，满足设计、技术规范要求 | 台 | 2 | 2316.6757 | 4633.3515 |  | 2 | 2316.6757 | 4633.3515
13 | 管道支架 | 1.名称:管道支吊架 2.含支吊架除锈，刷漆 3.其他:详见图纸，满足设计、技术规范要求 | kg | 45.3 | 28.9452 | 1311.2169 |  | 45.3 | 28.9452 | 1311.2169
十六 | 室外消防训练模块-综合训练塔电气工程-地下 |  |  |  |  | 32962.4966 |  |  |  | 0
| 强电 | [8 empty] | 0
1 | 配电箱 | 1.名称:综合训练楼公共照明总箱B1ALG 2.型号:成套型 3.安装方式:悬挂式 4.含箱体内元器件、接地等 5.符合设计图纸及施工规范要求 | 台 | 1 | 375.8609 | 375.8609 |  | 1 | 375.8609 | 375.8609
2 | 配电箱 | 1.名称:综合训练楼排烟风机房配电箱APEfj1 2.型号:成套型 3.安装方式:悬挂式 4.含箱体内元器件、接地等 5.符合设计图纸及施工规范要求 | 台 | 1 | 374.4961 | 374.4961 |  | 1 | 374.4961 | 374.4961
3 | 配电箱 | 1.名称:综合训练楼消防总电源箱APE 2.型号:成套型 3.安装方式:悬挂式 4.含箱体内元器件、接地等 5.符合设计图纸及施工规范要求 | 台 | 1 | 374.1129 | 374.1129 |  | 1 | 374.1129 | 374.1129
4 | 配电箱 | 1.名称:综合训练楼预留总电源箱B1APZ 2.型号:成套型 3.安装方式:悬挂式 4.含箱体内元器件、接地等 5.符合设计图纸及施工规范要求 | 台 | 1 | 373.4848 | 373.4848 |  | 1 | 373.4848 | 373.4848
5 | 配电箱 | 1.名称:综合训练楼预留电源箱B1ALZ 2.型号:成套型 3.安装方式:悬挂式 4.含箱体内元器件、接地等 5.符合设计图纸及施工规范要求 | 台 | 1 | 375.5649 | 375.5649 |  | 1 | 375.5649 | 375.5649
6 | 配电箱 | 1.名称:综合训练楼潜污泵配电箱APps 2.型号:成套型 3.安装方式:悬挂式 4.含箱体内元器件、接地等 5.符合设计图纸及施工规范要求 | 台 | 1 | 376.0136 | 376.0136 |  | 1 | 376.0136 | 376.0136
7 | 桥架 | 1.名称:普通动力金属桥架 2.规格型号:CT300x100mm 3.材质:钢制 4.安装方式:符合设计图纸及施工规范要求 | m | 5.5 | 126.2407 | 694.3239 |  | 5.5 | 126.2407 | 694.3239
8 | 铁构件 | 1.名称:桥架支架 2.材质:铁构件 3.刷油要求:手工除轻锈、先刷樟丹两道再刷调和漆两道 4.符合设计图纸及施工规范要求 | kg | 6.66 | 29.5056 | 196.5076 |  | 6.66 | 29.5056 | 196.5076
9 | 电气配管 | 1.名称:电气配管 2.材质:刚性难燃管 3.规格:PC20 4.配置形式:暗配 5.符合设计图纸及施工规范要求 | m | 64.9267 | 8.7621 | 568.892 |  | 64.9267 | 8.7621 | 568.892
10 | 电气配管 | 1.名称:电气配管 2.材质:刚性难燃管 3.规格:PC25 4.配置形式:暗配 5.符合设计图纸及施工规范要求 | m | 16.56 | 12.3949 | 205.2594 |  | 16.56 | 12.3949 | 205.2594
11 | 电气配管 | 1.名称:电气配管 2.材质:刚性难燃管 3.规格:PC150 4.敷设方式:埋地 5.符合设计图纸及施工规范要求 | m | 27.88 | 47.6096 | 1327.356 |  | 27.88 | 47.6096 | 1327.356
12 | 电气配管 | 1.名称:电气配管 2.材质:镀锌焊接钢管 3.规格:SC50 4.配置形式:明配 5.符合设计图纸及施工规范要求 | m | 20.99 | 49.3047 | 1034.9048 |  | 20.99 | 49.3047 | 1034.9048
13 | 电气配管 | 1.名称:电气配管 2.材质:镀锌焊接钢管 3.规格:SC50 4.配置形式:暗配 5.符合设计图纸及施工规范要求 | m | 12.94 | 39.476 | 510.8199 |  | 12.94 | 39.476 | 510.8199
14 | 电气配管 | 1.名称:电气配管 2.材质:镀锌焊接钢管 3.规格:SC20 4.配置形式:暗配 5.符合设计图纸及施工规范要求 | m | 120.53 | 17.071 | 2057.5726 |  | 120.53 | 17.071 | 2057.5726
15 | 电力电缆 | 1.名称:铜芯电缆 2.型号、规格:YJV-4x120+1x70 3.电压等级(kV):1KV 4.符合设计图纸及施工规范要求 | m | 11.99 | 27.808 | 333.4175 |  | 11.99 | 27.808 | 333.4175
16 | 电力电缆 | 1.名称:铜芯电缆 2.型号、规格:YJV-5x4 3.电压等级(kV):1KV 4.符合设计图纸及施工规范要求 | m | 12.3 | 4.1635 | 51.2106 |  | 12.3 | 4.1635 | 51.2106
17 | 电力电缆 | 1.名称:铜芯电缆 2.型号、规格:YJV-4x185+1x95 3.电压等级(kV):1KV 4.符合设计图纸及施工规范要求 | m | 174.66 | 36.0949 | 6304.3387 |  | 174.66 | 36.0949 | 6304.3387
18 | 电力电缆 | 1.名称:铜芯电缆 2.型号、规格:WDZN-YJY-5x16 3.电压等级(kV):1KV 4.符合设计图纸及施工规范要求 | m | 86.33 | 13.1651 | 1136.5417 |  | 86.33 | 13.1651 | 1136.5417
19 | 电力电缆 | 1.名称:矿物绝缘电缆 2.型号、规格:BTTRZ-5x16 3.电压等级(kV):1KV 4.符合设计图纸及施工规范要求 | m | 16.3 | 20.9365 | 341.2649 |  | 16.3 | 20.9365 | 341.2649
20 | 电力电缆 | 1.名称:矿物绝缘电缆 2.型号、规格:BTTRZ-3x2.5 3.电压等级(kV):1KV 4.符合设计图纸及施工规范要求 | m | 3.75 | 6.937 | 26.0139 |  | 3.75 | 6.937 | 26.0139
21 | 矿物绝缘电缆终端头 | 1.名称:矿物绝缘电缆终端头 2.型号、规格:BTTRZ-5x16 3.电压等级(kV):1kV以下 4.符合设计图纸及施工规范要求 | 个 | 2 | 151.5891 | 303.1781 |  | 2 | 151.5891 | 303.1781
22 | 矿物绝缘电缆终端头 | 1.名称:矿物绝缘电缆终端头 2.型号、规格:BTTRZ-3x2.5 3.电压等级(kV):1kV以下 4.符合设计图纸及施工规范要求 | 个 | 2 | 69.3567 | 138.7135 |  | 2 | 69.3567 | 138.7135
23 | 电力电缆头 | 1.名称:电力电缆头 2.型号、规格:截面16mm2以内 3.电压等级(kV):1kV以下 4.符合设计图纸及施工规范要求 | 个 | 2 | 102.7758 | 205.5515 |  | 2 | 102.7758 | 205.5515
24 | 电力电缆头 | 1.名称:电力电缆头 2.型号、规格:截面120mm2以内 3.电压等级(kV):1kV以下 4.符合设计图纸及施工规范要求 | 个 | 2 | 264.9227 | 529.8454 |  | 2 | 264.9227 | 529.8454
25 | 电力电缆头 | 1.名称:电力电缆头 2.型号、规格:截面185mm2以内 3.电压等级(kV):1kV以下 4.符合设计图纸及施工规范要求 | 个 | 4 | 317.5489 | 1270.1955 |  | 4 | 317.5489 | 1270.1955
26 | 电气配线 | 1.名称:电气配线 2.配线形式:管内穿线 3.规格:BV-2.5 4.符合设计图纸及施工规范要求 | m | 263.43 | 3.3987 | 895.3154 |  | 263.43 | 3.3987 | 895.3154
27 | 电气配线 | 1.名称:电气配线 2.配线形式:管内穿线 3.规格:BV-4 4.符合设计图纸及施工规范要求 | m | 8.07 | 4.2259 | 34.1031 |  | 8.07 | 4.2259 | 34.1031
28 | 电气配线 | 1.名称:电气配线 2.配线形式:管内穿线 3.规格:WDZN-BYJ-2.5 4.符合设计图纸及施工规范要求 | m | 185 | 4.3652 | 807.5608 |  | 185 | 4.3652 | 807.5608
29 | 电气配线 | 1.名称:电气配线 2.配线形式:管内穿线 3.规格:WDZN-BYJ-4 4.符合设计图纸及施工规范要求 | m | 15 | 5.6575 | 84.8626 |  | 15 | 5.6575 | 84.8626
30 | 电气配线 | 1.名称:电气配线 2.配线形式:管内穿线 3.规格:WDZN-BYJ-16 4.符合设计图纸及施工规范要求 | m | 38.36 | 16.3654 | 627.775 |  | 38.36 | 16.3654 | 627.775
31 | 电气配线 | 1.名称:电气配线 2.配线形式:管内穿线 3.规格:WDZ-BYJ-2.5 4.符合设计图纸及施工规范要求 | m | 35.96 | 3.7175 | 133.6818 |  | 35.96 | 3.7175 | 133.6818
32 | 电气配线 | 1.名称:电气配线 2.配线形式:管内穿线 3.规格:WDZ-BYJ-4 4.符合设计图纸及施工规范要求 | m | 86.85 | 4.7011 | 408.2868 |  | 86.85 | 4.7011 | 408.2868
33 | 声光控吸顶灯 | 1.名称:声光控吸顶灯 2.规格型号:12W 3.符合设计图纸及施工规范要求 | 套 | 8 | 73.0773 | 584.6182 |  | 8 | 73.0773 | 584.6182
34 | 墙上座灯 | 1.名称:墙上座灯 2.规格型号:光源:LED,8W,光通量:720Lm,Ra≥80 3.符合设计图纸及施工规范要求 | 套 | 2 | 64.4312 | 128.8624 |  | 2 | 64.4312 | 128.8624
35 | 壁装单管LED灯 | 1.名称:壁装单管LED灯 2.规格型号:光源：LED，15W,光通量：1500Lm,Ra≥80 3.符合设计图纸及施工规范要求 | 套 | 1 | 61.143 | 61.143 |  | 1 | 61.143 | 61.143
36 | LED节能壁灯（带防护罩） | 1.名称:LED节能壁灯（带防护罩） 2.规格型号:5W 3.符合设计图纸及施工规范要求 | 套 | 1 | 125.892 | 125.892 |  | 1 | 125.892 | 125.892
37 | 单联单控开关 | 1.名称:单联单控开关 2.规格:250V10A 3.符合设计图纸及施工规范要求 | 个 | 3 | 21.015 | 63.0449 |  | 3 | 21.015 | 63.0449
38 | 二极加三极插座 | 1.名称:二极加三极插座 2.规格:250V,10A,安全型 3.符合设计图纸及施工规范要求 | 个 | 1 | 27.9622 | 27.9622 |  | 1 | 27.9622 | 27.9622
39 | 井道插座（IP65） | 1.名称:井道插座（IP65） 2.符合设计图纸及施工规范要求 | 个 | 1 | 27.9622 | 27.9622 |  | 1 | 27.9622 | 27.9622
40 | 接线盒 | 1.名称:灯具接线盒 2.材质:塑料 3.安装形式:暗装 4.符合设计图纸及施工规范要求 | 个 | 16.6667 | 9.2698 | 154.4959 |  | 16.6667 | 9.2698 | 154.4959
41 | 接线盒 | 1.名称:开关插座盒 2.材质:塑料 3.安装形式:暗装 4.符合设计图纸及施工规范要求 | 个 | 5 | 9.0884 | 45.4419 |  | 5 | 9.0884 | 45.4419
42 | 套管 | 1.名称、类型:防水套管 2.规格:SC50 3.符合设计图纸及施工规范要求 | 个 | 1 | 208.8545 | 208.8545 |  | 1 | 208.8545 | 208.8545
43 | 套管 | 1.名称、类型:防水套管 2.规格:SC125 3.符合设计图纸及施工规范要求 | 个 | 2 | 337.7922 | 675.5845 |  | 2 | 337.7922 | 675.5845
44 | 套管 | 1.名称、类型:防水套管 2.规格:SC150 3.符合设计图纸及施工规范要求 | 个 | 2 | 358.1911 | 716.3822 |  | 2 | 358.1911 | 716.3822
45 | 开槽及修复 | 1.名称:开槽及修复 2.规格:70*70 3.类型:砖结构 4.符合设计图纸及施工规范要求 | m | 22.1333 | 25.6123 | 566.8865 |  | 22.1333 | 25.6123 | 566.8865
46 | 送配电装置系统调试 | 1.名称:送配电装置系统调试 2.电压等级(kV):1kV以下 3.符合设计图纸及施工规范要求 | 系统 | 2 | 957.3085 | 1914.6171 |  | 2 | 957.3085 | 1914.6171
| 防雷 | [8 empty] | 0
47 | 接地网 | 1.名称:接地网 2.材质:基础梁下边两主筋(Φ≥16)可靠连接,(无梁时用两根Φ16热镀锌圆钢代替,埋设深度不应小于0.5m) 3.符合设计图纸及施工规范要求 | m | 237.37 | 8.2325 | 1954.1478 |  | 237.37 | 8.2325 | 1954.1478
48 | 接地线 | 1.名称:接地线 2.规格:热镀锌扁钢40x4 3.符合设计图纸及施工规范要求 | m | 19.77 | 29.6906 | 586.9827 |  | 19.77 | 29.6906 | 586.9827
49 | 避雷引下线 | 1.名称:避雷引下线 2.材质:利用此柱内两主筋(Φ≥16)向上与构架/梯顶屋面接闪网连接 3.符合设计图纸及施工规范要求 | m | 38.5 | 18.7723 | 722.7347 |  | 38.5 | 18.7723 | 722.7347
50 | MEB总等电位接线端子 | 1.名称:MEB总等电位接线端子板 2.符合设计图纸及施工规范要求 | 块 | 1 | 94.3278 | 94.3278 |  | 1 | 94.3278 | 94.3278
51 | 接地装置调试 | 1.名称:接地装置调试 2.符合设计图纸及施工规范要求 | 系统 | 1 | 1825.5299 | 1825.5299 |  | 1 | 1825.5299 | 1825.5299
十七 | 室外消防训练模块-综合训练塔给排水工程-地上 |  |  |  |  | 91582.9528 |  |  |  | 0
| 给水系统 | [8 empty] | 0
1 | PSP-PE钢塑复合压力管 | 1.安装部位:室内 2.介质:冷水给水 3.材质、规格:PSP-PE钢塑复合压力管DN65 4.连接形式:电磁感应热熔连接 5.压力试验及吹、洗设计要求:管道消毒、冲洗 6.其他:详见图纸，满足设计、技术规范要求 | m | 34.29 | 91.7828 | 3147.2319 |  | 34.29 | 91.7828 | 3147.2319
2 | PSP-PE钢塑复合压力管 | 1.安装部位:室内 2.介质:冷水给水 3.材质、规格:PSP-PE钢塑复合压力管DN50 4.连接形式:电磁感应热熔连接 5.压力试验及吹、洗设计要求:管道消毒、冲洗 6.其他:详见图纸，满足设计、技术规范要求 | m | 73.1 | 77.4917 | 5664.6447 |  | 73.1 | 77.4917 | 5664.6447
3 | PSP-PE钢塑复合压力管 | 1.安装部位:室内 2.介质:冷水给水 3.材质、规格:PSP-PE钢塑复合压力管DN40 4.连接形式:电磁感应热熔连接 5.压力试验及吹、洗设计要求:管道消毒、冲洗 6.其他:详见图纸，满足设计、技术规范要求 | m | 19.24 | 65.9076 | 1268.0616 |  | 19.24 | 65.9076 | 1268.0616
4 | PSP-PE钢塑复合压力管 | 1.安装部位:室内 2.介质:冷水给水 3.材质、规格:PSP-PE钢塑复合压力管DN32 4.连接形式:电磁感应热熔连接 5.压力试验及吹、洗设计要求:管道消毒、冲洗 6.其他:详见图纸，满足设计、技术规范要求 | m | 14.44 | 59.5194 | 859.4598 |  | 14.44 | 59.5194 | 859.4598
5 | PSP-PE钢塑复合压力管 | 1.安装部位:室内 2.介质:冷水给水 3.材质、规格:PSP-PE钢塑复合压力管DN25 4.连接形式:电磁感应热熔连接 5.压力试验及吹、洗设计要求:管道消毒、冲洗 6.其他:详见图纸，满足设计、技术规范要求 | m | 4.67 | 48.4324 | 226.1793 |  | 4.67 | 48.4324 | 226.1793
6 | PSP-PE钢塑复合压力管 | 1.安装部位:室内 2.介质:冷水给水 3.材质、规格:PSP-PE钢塑复合压力管DN20 4.连接形式:电磁感应热熔连接 5.压力试验及吹、洗设计要求:管道消毒、冲洗 6.其他:详见图纸，满足设计、技术规范要求 | m | 2.54 | 39.8041 | 101.1024 |  | 2.54 | 39.8041 | 101.1024
7 | PSP-PE钢塑复合压力管 | 1.安装部位:室内 2.介质:冷水给水 3.材质、规格:PSP-PE钢塑复合压力管DN15 4.连接形式:电磁感应热熔连接 5.压力试验及吹、洗设计要求:管道消毒、冲洗 6.其他:详见图纸，满足设计、技术规范要求 | m | 8.55 | 33.6099 | 287.3647 |  | 8.55 | 33.6099 | 287.3647
8 | 减压器 | 1.名称:过滤可调式减压阀 2.型号、规格:DN50 3.连接方式:法兰连接 4.其他:详见图纸，满足设计、技术规范要求 | 组 | 1 | 1509.2729 | 1509.2729 |  | 1 | 1509.2729 | 1509.2729
9 | 螺纹阀门 | 1.名称:截止阀 2.型号、规格:DN50 3.连接方式:螺纹连接 4.其他:详见图纸，满足设计、技术规范要求 | 个 | 3 | 211.1348 | 633.4044 |  | 3 | 211.1348 | 633.4044
10 | 螺纹阀门 | 1.名称:截止阀 2.型号、规格:DN40 3.连接方式:螺纹连接 4.其他:详见图纸，满足设计、技术规范要求 | 个 | 4 | 164.9807 | 659.9227 |  | 4 | 164.9807 | 659.9227
11 | 水表 | 1.名称:水表 2.型号、规格:DN65 3.连接方式:螺纹连接 4.其他:详见图纸，满足设计、技术规范要求 | 个 | 2 | 395.2424 | 790.4848 |  | 2 | 395.2424 | 790.4848
12 | 水表 | 1.名称:水表 2.型号、规格:DN50 3.连接方式:螺纹连接 4.其他:详见图纸，满足设计、技术规范要求 | 个 | 3 | 242.2191 | 726.6574 |  | 3 | 242.2191 | 726.6574
13 | 水表 | 1.名称:水表 2.型号、规格:DN40 3.连接方式:螺纹连接 4.其他:详见图纸，满足设计、技术规范要求 | 个 | 4 | 191.6615 | 766.646 |  | 4 | 191.6615 | 766.646
14 | 焊接法兰阀门 | 1.名称:闸阀 2.型号、规格:DN65 3.连接方式:法兰连接 4.其他:详见图纸，满足设计、技术规范要求 | 个 | 2 | 439.2686 | 878.5373 |  | 2 | 439.2686 | 878.5373
15 | 螺纹阀门 | 1.名称:自动排气阀 2.型号、规格:DN15 3.连接方式:螺纹连接 4.其他:详见图纸，满足设计、技术规范要求 | 个 | 2 | 65.605 | 131.21 |  | 2 | 65.605 | 131.21
16 | 套管 | 1.名称:刚性防水套管 2.型号、规格:DN100 3.其他:详见图纸，满足设计、技术规范要求 | 个 | 2 | 297.958 | 595.916 |  | 2 | 297.958 | 595.916
17 | 管道支架 | 1.名称:管道支吊架 2.含支吊架除锈，刷漆 3.其他:详见图纸，满足设计、技术规范要求 | kg | 72.2 | 28.9452 | 2089.8424 |  | 72.2 | 28.9452 | 2089.8424
18 | 管道防腐蚀 | 1.名称:管道防腐蚀 2.埋地敷设时,管外壁刷冷底子油一道,沥青二道 3.其他:详见图纸，满足设计、技术规范要求 | m2 | 16.35 | 35.2982 | 577.1251 |  | 16.35 | 35.2982 | 577.1251
| 排水系统 | [8 empty] | 0
19 | 塑料管 | 1.安装部位:室内 2.介质:污废水 3.材质、规格:UPVC排水管DN100 4.连接形式:粘胶连接 5.其他:详见图纸，满足设计、技术规范要求 | m | 80.65 | 52.1162 | 4203.1735 |  | 80.65 | 52.1162 | 4203.1735
20 | 塑料管 | 1.安装部位:室内 2.介质:污废水 3.材质、规格:UPVC排水管DN75 4.连接形式:粘胶连接 5.其他:详见图纸，满足设计、技术规范要求 | m | 6.96 | 39.8193 | 277.1421 |  | 6.96 | 39.8193 | 277.1421
21 | 塑料管 | 1.安装部位:室内 2.介质:污废水 3.材质、规格:UPVC排水管DN50 4.连接形式:粘胶连接 5.其他:详见图纸，满足设计、技术规范要求 | m | 12.18 | 27.9218 | 340.0874 |  | 12.18 | 27.9218 | 340.0874
22 | 塑料管 | 1.安装部位:室内 2.介质:污废水 3.材质、规格:承压型PVC-U管DN100 4.连接形式:粘胶连接 5.其他:详见图纸，满足设计、技术规范要求 | m | 536.92 | 53.0821 | 28500.8243 |  | 536.92 | 53.0821 | 28500.8243
23 | 塑料管 | 1.安装部位:室内 2.介质:雨水 3.材质、规格:承压型PVC-U管DN100 4.连接形式:卡环连接 5.其他:详见图纸，满足设计、技术规范要求 | m | 209.04 | 50.4009 | 10535.8134 |  | 209.04 | 50.4009 | 10535.8134
24 | 大便器 | 1.材质:陶瓷 2.规格、类型:冲洗水箱蹲式大便器 3.附件名称、数量:含水箱、存水弯及所以配件 4.其他:详见图纸，满足设计、技术规范要求 | 组 | 7 | 615.281 | 4306.9671 |  | 7 | 615.281 | 4306.9671
25 | 小便器 | 1.材质:陶瓷 2.规格、类型:感应式冲洗阀壁挂小便器 3.附件名称、数量:含小便器感应器、排水附件 4.其他:详见图纸，满足设计、技术规范要求 | 组 | 5 | 754.097 | 3770.4852 |  | 5 | 754.097 | 3770.4852
26 | 洗脸盆 | 1.材质:陶瓷 2.规格、类型:详见图纸 3.其他:详见图纸，满足设计、技术规范要求 | 组 | 4 | 499.2177 | 1996.8709 |  | 4 | 499.2177 | 1996.8709
27 | 拖布池 | 1.名称:拖布池 2.其他:详见图纸，满足设计、技术规范要求 | 组 | 2 | 347.5828 | 695.1655 |  | 2 | 347.5828 | 695.1655
28 | 给、排水附(配)件 | 1.名称:87型雨水斗 2.型号、规格:DN100 3.其他:详见图纸，满足设计、技术规范要求 | 个 | 2 | 83.2432 | 166.4864 |  | 2 | 83.2432 | 166.4864
29 | 给、排水附(配)件 | 1.名称:侧装雨水斗 2.型号、规格:DN100 3.其他:详见图纸，满足设计、技术规范要求 | 个 | 2 | 73.1304 | 146.2607 |  | 2 | 73.1304 | 146.2607
30 | 给、排水附(配)件 | 1.名称:地漏 2.型号、规格:DN75 3.其他:详见图纸，满足设计、技术规范要求 | 个 | 5 | 55.5877 | 277.9387 |  | 5 | 55.5877 | 277.9387
31 | 给、排水附(配)件 | 1.名称:地漏 2.型号、规格:DN100 3.其他:详见图纸，满足设计、技术规范要求 | 个 | 6 | 68.5839 | 411.5032 |  | 6 | 68.5839 | 411.5032
32 | 给、排水附(配)件 | 1.名称:通气帽 2.型号、规格:DN100 3.其他:详见图纸，满足设计、技术规范要求 | 个 | 13 | 19.8029 | 257.4378 |  | 13 | 19.8029 | 257.4378
33 | 套管 | 1.名称:刚性防水套管 2.型号、规格:DN200 3.其他:详见图纸，满足设计、技术规范要求 | 个 | 1 | 467.4557 | 467.4557 |  | 1 | 467.4557 | 467.4557
34 | 套管 | 1.名称:刚性防水套管 2.型号、规格:DN150 3.其他:详见图纸，满足设计、技术规范要求 | 个 | 32 | 358.4496 | 11470.3867 |  | 32 | 358.4496 | 11470.3867
35 | 管道支架 | 1.名称:管道支吊架 2.含支吊架除锈，刷漆 3.其他:详见图纸，满足设计、技术规范要求 | kg | 98.32 | 28.9452 | 2845.8907 |  | 98.32 | 28.9452 | 2845.8907
十八 | 室外消防训练模块-综合训练塔电气工程-地上 |  |  |  |  | 111628.0898 |  |  |  | 0
| 强电 | [8 empty] | 0
1 | 配电箱 | 1.名称:综合训练楼货梯配电箱WAPHT 2.型号:成套型 3.安装方式:悬挂式 4.含箱体内元器件、接地等 5.符合设计图纸及施工规范要求 | 台 | 1 | 374.4002 | 374.4002 |  | 1 | 374.4002 | 374.4002
2 | 配电箱 | 1.名称:综合训练楼排烟风机房配电箱APEfj2 2.型号:成套型 3.安装方式:悬挂式 4.含箱体内元器件、接地等 5.符合设计图纸及施工规范要求 | 台 | 1 | 374.8745 | 374.8745 |  | 1 | 374.8745 | 374.8745
3 | 配电箱 | 1.名称:综合训练楼预留总电源箱1APZ 2.型号:成套型 3.安装方式:悬挂式 4.含箱体内元器件、接地等 5.符合设计图纸及施工规范要求 | 台 | 1 | 373.5326 | 373.5326 |  | 1 | 373.5326 | 373.5326
4 | 配电箱 | 1.名称:综合训练楼预留电源箱1ALZ,2ALZ,5ALZ 2.型号:成套型 3.安装方式:悬挂式 4.含箱体内元器件、接地等 5.符合设计图纸及施工规范要求 | 台 | 3 | 376.796 | 1130.3881 |  | 3 | 376.796 | 1130.3881
5 | 配电箱 | 1.名称:综合训练楼预留电源箱4ALZ,6~10ALZ 2.型号:成套型 3.安装方式:悬挂式 4.含箱体内元器件、接地等 5.符合设计图纸及施工规范要求 | 台 | 6 | 376.9799 | 2261.8795 |  | 6 | 376.9799 | 2261.8795
6 | 配电箱 | 1.名称:综合训练楼预留电源箱3ALZ 2.型号:成套型 3.安装方式:悬挂式 4.含箱体内元器件、接地等 5.符合设计图纸及施工规范要求 | 台 | 1 | 374.2785 | 374.2785 |  | 1 | 374.2785 | 374.2785
7 | 配电箱 | 1.名称:综合训练楼预留电源箱11~12ALZ 2.型号:成套型 3.安装方式:悬挂式 4.含箱体内元器件、接地等 5.符合设计图纸及施工规范要求 | 台 | 2 | 375.8137 | 751.6275 |  | 2 | 375.8137 | 751.6275
8 | 配电箱（仅安装） | 1.名称:电梯控制箱（仅安装） 2.型号:厂家配套 3.安装方式:悬挂式 4.仅含控制箱安装 5.符合设计图纸及施工规范要求 | 台 | 1 | 378.5728 | 378.5728 |  | 1 | 378.5728 | 378.5728
9 | 桥架 | 1.名称:普通动力金属桥架 2.规格型号:CT200x100mm 3.材质:钢制 4.安装方式:符合设计图纸及施工规范要求 | m | 28 | 108.0397 | 3025.1122 |  | 28 | 108.0397 | 3025.1122
10 | 桥架 | 1.名称:普通动力金属桥架 2.规格型号:CT300x100mm 3.材质:钢制 4.安装方式:符合设计图纸及施工规范要求 | m | 16 | 126.2407 | 2019.8514 |  | 16 | 126.2407 | 2019.8514
11 | 铁构件 | 1.名称:桥架支架 2.材质:铁构件 3.刷油要求:手工除轻锈、先刷樟丹两道再刷调和漆两道 4.符合设计图纸及施工规范要求 | kg | 53.28 | 29.5056 | 1572.061 |  | 53.28 | 29.5056 | 1572.061
12 | 电气配管 | 1.名称:电气配管 2.材质:刚性难燃管 3.规格:PC20 4.配置形式:暗配 5.符合设计图纸及施工规范要求 | m | 936.43 | 8.7621 | 8205.0653 |  | 936.43 | 8.7621 | 8205.0653
13 | 电气配管 | 1.名称:电气配管 2.材质:刚性难燃管 3.规格:PC25 4.配置形式:暗配 5.符合设计图纸及施工规范要求 | m | 46.3 | 12.3949 | 573.8835 |  | 46.3 | 12.3949 | 573.8835
14 | 电气配管 | 1.名称:电气配管 2.材质:刚性难燃管 3.规格:PC150 4.敷设方式:埋地 5.符合设计图纸及施工规范要求 | m | 22.28 | 47.6096 | 1060.7422 |  | 22.28 | 47.6096 | 1060.7422
15 | 电气配管 | 1.名称:电气配管 2.材质:镀锌焊接钢管 3.规格:SC20 4.配置形式:暗配 5.符合设计图纸及施工规范要求 | m | 574.5867 | 17.071 | 9808.7927 |  | 574.5867 | 17.071 | 9808.7927
16 | 电气配管 | 1.名称:电气配管 2.材质:镀锌焊接钢管 3.规格:SC25 4.配置形式:暗配 5.符合设计图纸及施工规范要求 | m | 139.95 | 20.5789 | 2880.0136 |  | 139.95 | 20.5789 | 2880.0136
17 | 电气配管 | 1.名称:电气配管 2.材质:镀锌焊接钢管 3.规格:SC50 4.配置形式:明配 5.符合设计图纸及施工规范要求 | m | 8.09 | 49.3047 | 398.8747 |  | 8.09 | 49.3047 | 398.8747
18 | 电气配管 | 1.名称:电气配管 2.材质:镀锌焊接钢管 3.规格:SC50 4.配置形式:暗配 5.符合设计图纸及施工规范要求 | m | 2.43 | 39.476 | 95.9268 |  | 2.43 | 39.476 | 95.9268
19 | 电力电缆 | 1.名称:铜芯电缆 2.型号、规格:YJV-4x240+1x120 3.电压等级(kV):1KV 4.符合设计图纸及施工规范要求 | m | 24.81 | 44.5824 | 1106.0896 |  | 24.81 | 44.5824 | 1106.0896
20 | 电力电缆 | 1.名称:铜芯电缆 2.型号、规格:YJV-5x10 3.电压等级(kV):1KV 4.符合设计图纸及施工规范要求 | m | 213.2 | 6.9699 | 1485.9752 |  | 213.2 | 6.9699 | 1485.9752
21 | 电力电缆 | 1.名称:铜芯电缆 2.型号、规格:YJV-5x16 3.电压等级(kV):1KV 4.符合设计图纸及施工规范要求 | m | 115.04 | 13.275 | 1527.1568 |  | 115.04 | 13.275 | 1527.1568
22 | 电力电缆 | 1.名称:铜芯电缆 2.型号、规格:YJV-4x150+1x70 3.电压等级(kV):1KV 4.符合设计图纸及施工规范要求 | m | 185.74 | 36.1067 | 6706.4646 |  | 185.74 | 36.1067 | 6706.4646
23 | 电力电缆 | 1.名称:铜芯电缆 2.型号、规格:YJV-4x35+1x16 3.电压等级(kV):1KV 4.符合设计图纸及施工规范要求 | m | 100.96 | 13.1449 | 1327.1063 |  | 100.96 | 13.1449 | 1327.1063
24 | 电力电缆 | 1.名称:矿物绝缘电缆 2.型号、规格:BTTRZ-5x4 3.电压等级(kV):1KV 4.符合设计图纸及施工规范要求 | m | 37.52 | 8.1346 | 305.2108 |  | 37.52 | 8.1346 | 305.2108
25 | 压铜接线端子 | 1.名称:压铜接线端子 2.接线端子材质、规格:16mm2以下 3.符合设计图纸及施工规范要求 | 个 | 60 | 10.3066 | 618.3977 |  | 60 | 10.3066 | 618.3977
26 | 矿物绝缘电缆终端头 | 1.名称:矿物绝缘电缆终端头 2.型号、规格:BTTRZ-5x4 3.电压等级(kV):1kV以下 4.符合设计图纸及施工规范要求 | 个 | 2 | 75.4954 | 150.9908 |  | 2 | 75.4954 | 150.9908
27 | 电力电缆头 | 1.名称:电力电缆头 2.型号、规格:截面16mm2以内 3.电压等级(kV):1kV以下 4.符合设计图纸及施工规范要求 | 个 | 10 | 102.7758 | 1027.7577 |  | 10 | 102.7758 | 1027.7577
28 | 电力电缆头 | 1.名称:电力电缆头 2.型号、规格:截面240mm2以内 3.电压等级(kV):1kV以下 4.符合设计图纸及施工规范要求 | 个 | 2 | 399.2137 | 798.4273 |  | 2 | 399.2137 | 798.4273
29 | 电力电缆头 | 1.名称:电力电缆头 2.型号、规格:截面35mm2以内 3.电压等级(kV):1kV以下 4.符合设计图纸及施工规范要求 | 个 | 4 | 161.7618 | 647.0473 |  | 4 | 161.7618 | 647.0473
30 | 电力电缆头 | 1.名称:电力电缆头 2.型号、规格:截面150mm2以内 3.电压等级(kV):1kV以下 4.符合设计图纸及施工规范要求 | 个 | 4 | 317.5489 | 1270.1955 |  | 4 | 317.5489 | 1270.1955
31 | 电气配线 | 1.名称:电气配线 2.配线形式:管内穿线 3.规格:BV-1.5 4.符合设计图纸及施工规范要求 | m | 204.02 | 2.6032 | 531.0983 |  | 204.02 | 2.6032 | 531.0983
32 | 电气配线 | 1.名称:电气配线 2.配线形式:管内穿线 3.规格:BV-2.5 4.符合设计图纸及施工规范要求 | m | 3094.25 | 3.3987 | 10516.3786 |  | 3094.25 | 3.3987 | 10516.3786
33 | 电气配线 | 1.名称:电气配线 2.配线形式:管内穿线 3.规格:BV-4 4.符合设计图纸及施工规范要求 | m | 303.24 | 4.2259 | 1281.4637 |  | 303.24 | 4.2259 | 1281.4637
34 | 电气配线 | 1.名称:电气配线 2.配线形式:管内穿线 3.规格:WDZN-BYJ-2.5 4.符合设计图纸及施工规范要求 | m | 977.0667 | 4.3652 | 4265.0852 |  | 977.0667 | 4.3652 | 4265.0852
35 | 电气配线 | 1.名称:电气配线 2.配线形式:线槽配线 3.规格:WDZN-BYJ-2.5 4.符合设计图纸及施工规范要求 | m | 173 | 4.3954 | 760.3976 |  | 173 | 4.3954 | 760.3976
36 | 电气配线 | 1.名称:电气配线 2.配线形式:管内穿线 3.规格:WDZN-BYJ-4 4.符合设计图纸及施工规范要求 | m | 15 | 5.6575 | 84.8626 |  | 15 | 5.6575 | 84.8626
37 | 电气配线 | 1.名称:电气配线 2.配线形式:管内穿线 3.规格:WDZN-BYJ-16 4.符合设计图纸及施工规范要求 | m | 38.36 | 16.3654 | 627.775 |  | 38.36 | 16.3654 | 627.775
38 | 配线 | 1.名称:电气配线 2.配线形式:线槽配线 3.规格:BV-2.5 4.符合设计图纸及施工规范要求 | m | 685.83 | 3.4776 | 2385.0424 |  | 685.83 | 3.4776 | 2385.0424
39 | 声光控吸顶灯 | 1.名称:声光控吸顶灯 2.规格型号:12W 3.符合设计图纸及施工规范要求 | 套 | 99 | 73.0773 | 7234.6502 |  | 99 | 73.0773 | 7234.6502
40 | 墙上座灯 | 1.名称:墙上座灯 2.规格型号:光源:LED,8W,光通量:720Lm,Ra≥80 3.符合设计图纸及施工规范要求 | 套 | 24 | 64.4312 | 1546.3494 |  | 24 | 64.4312 | 1546.3494
41 | 防水防尘灯（卫生间） | 1.名称:防水防尘灯（卫生间） 2.规格型号:光源:LED,10W,光通量:1200Lm,Ra≥60，IP54 3.符合设计图纸及施工规范要求 | 套 | 6 | 141.5918 | 849.551 |  | 6 | 141.5918 | 849.551
42 | 简式 单管LED灯 | 1.名称:简式单管LED灯 2.规格型号:光源:LED,15W,光通量:1500Lm,Ra≥80 3.符合设计图纸及施工规范要求 | 套 | 2 | 83.7849 | 167.5697 |  | 2 | 83.7849 | 167.5697
43 | 壁装单管LED灯 | 1.名称:壁装单管LED灯 2.规格型号:光源:LED,15W,光通量:1500Lm,Ra≥80 3.符合设计图纸及施工规范要求 | 套 | 1 | 61.143 | 61.143 |  | 1 | 61.143 | 61.143
44 | LED节能壁灯（带防护罩） | 1.名称:LED节能壁灯（带防护罩） 2.规格型号:5W 3.符合设计图纸及施工规范要求 | 套 | 8 | 125.892 | 1007.1359 |  | 8 | 125.892 | 1007.1359
45 | 单联单控开关 | 1.名称:单联单控开关 2.规格:250V10A 3.符合设计图纸及施工规范要求 | 个 | 27 | 21.015 | 567.4039 |  | 27 | 21.015 | 567.4039
46 | 二极加三极插座 | 1.名称:二极加三极插座 2.规格:250V,10A,安全型 3.符合设计图纸及施工规范要求 | 个 | 12 | 27.9622 | 335.5466 |  | 12 | 27.9622 | 335.5466
47 | 接线盒 | 1.名称:灯具接线盒 2.材质:塑料 3.安装形式:暗装 4.符合设计图纸及施工规范要求 | 个 | 184.6667 | 9.2698 | 1711.8145 |  | 184.6667 | 9.2698 | 1711.8145
48 | 接线盒 | 1.名称:开关插座盒 2.材质:塑料 3.安装形式:暗装 4.符合设计图纸及施工规范要求 | 个 | 39 | 9.0884 | 354.4466 |  | 39 | 9.0884 | 354.4466
49 | 开槽及修复 | 1.名称:开槽及修复 2.规格:70*70 3.类型:砖结构 4.符合设计图纸及施工规范要求 | m | 196.5333 | 25.6123 | 5033.6787 |  | 196.5333 | 25.6123 | 5033.6787
50 | 送配电装置系统调试 | 1.名称:送配电装置系统调试 2.电压等级(kV):1kV以下 3.符合设计图纸及施工规范要求 | 系统 | 1 | 957.3085 | 957.3085 |  | 1 | 957.3085 | 957.3085
| 防雷 | [8 empty] | 0
51 | 暗装接闪线 | 1.名称:暗装接闪线 2.材质、规格:Φ10热镀锌圆钢 3.安装形式:敷设于隔热层 4.符合设计图纸及施工规范要求 | m | 155.41 | 18.6417 | 2897.1 |  | 155.41 | 18.6417 | 2897.1
52 | 接地线 | 1.名称:接地线 2.材质、规格:40X4扁钢 3.符合设计图纸、施工规范要求 | m | 75.46 | 18.2728 | 1378.8638 |  | 75.46 | 18.2728 | 1378.8638
53 | 避雷引下线 | 1.名称:避雷引下线 2.规格:利用此柱内两主筋(Φ≥16)向上与构架/梯顶屋面接闪网连接 3.符合设计图纸及施工规范要求 | m | 477.1 | 18.7723 | 8956.2781 |  | 477.1 | 18.7723 | 8956.2781
54 | LEB局部等电位端子 | 1.名称:LEB局部等电位端子板 2.符合设计图纸及施工规范要求 | 块 | 1 | 84.3299 | 84.3299 |  | 1 | 84.3299 | 84.3299
55 | 均压环 | 1.名称:均压环 2.符合图纸及相关规范标准要求 | m | 325.85 | 8.2325 | 2682.5591 |  | 325.85 | 8.2325 | 2682.5591
56 | 接地母线 | 1.名称:接地母线 2.规格:热镀锌扁钢40x4 3.符合设计图纸及施工规范要求 | m | 91.43 | 29.7447 | 2719.5606 |  | 91.43 | 29.7447 | 2719.5606
十九 | 合计不含税金额 |  |  |  |  | 5862728.31 |  |  |  | 5862728.3093
二十 | 合计税金(税率9%) |  |  |  |  | 527645.55 |  |  |  | 527645.55
二十一 | 合计含税金额 |  |  |  |  | 6390373.86 |  |  |  | 6390373.8593

## 清单 (hidden)
东莞市应急消防救援训练基地-室内水电工程清单表
序号 | 项目名称 | 项目特征描述 | 计量单位 | 工程量 | 不含税综合单价 | 合价 | 备注
一 | 1#特勤消防站给排水工程 |  |  |  |  | 0
给水
1 | PSP-PE钢塑复合压力管 | 1.安装部位:室内 2.介质:冷水给水 3.材质、规格:PSP-PE钢塑复合压力管DN100 4.连接形式:电磁感应热熔连接 5.压力试验及吹、洗设计要求:管道消毒、冲洗 6.其他:详见图纸，满足设计、技术规范要求 | m | 42.97 |  | 0
2 | PSP-PE钢塑复合压力管 | 1.安装部位:室内 2.介质:冷水给水 3.材质、规格:PSP-PE钢塑复合压力管DN80 4.连接形式:电磁感应热熔连接 5.压力试验及吹、洗设计要求:管道消毒、冲洗 6.其他:详见图纸，满足设计、技术规范要求 | m | 22.01 |  | 0
3 | PSP-PE钢塑复合压力管 | 1.安装部位:室内 2.介质:冷水给水 3.材质、规格:PSP-PE钢塑复合压力管DN65 4.连接形式:电磁感应热熔连接 5.压力试验及吹、洗设计要求:管道消毒、冲洗 6.其他:详见图纸，满足设计、技术规范要求 | m | 10.35 |  | 0
4 | PSP-PE钢塑复合压力管 | 1.安装部位:室内 2.介质:冷水给水 3.材质、规格:PSP-PE钢塑复合压力管DN50 4.连接形式:电磁感应热熔连接 5.压力试验及吹、洗设计要求:管道消毒、冲洗 6.其他:详见图纸，满足设计、技术规范要求 | m | 91 |  | 0
5 | PSP-PE钢塑复合压力管 | 1.安装部位:室内 2.介质:冷水给水 3.材质、规格:PSP-PE钢塑复合压力管DN40 4.连接形式:电磁感应热熔连接 5.压力试验及吹、洗设计要求:管道消毒、冲洗 6.其他:详见图纸，满足设计、技术规范要求 | m | 113.26 |  | 0
6 | PSP-PE钢塑复合压力管 | 1.安装部位:室内 2.介质:冷水给水 3.材质、规格:PSP-PE钢塑复合压力管DN32 4.连接形式:电磁感应热熔连接 5.压力试验及吹、洗设计要求:管道消毒、冲洗 6.其他:详见图纸，满足设计、技术规范要求 | m | 38.75 |  | 0
7 | PSP-PE钢塑复合压力管 | 1.安装部位:室内 2.介质:冷水给水 3.材质、规格:PSP-PE钢塑复合压力管DN25 4.连接形式:电磁感应热熔连接 5.压力试验及吹、洗设计要求:管道消毒、冲洗 6.其他:详见图纸，满足设计、技术规范要求 | m | 69.31 |  | 0
8 | PSP-PE钢塑复合压力管 | 1.安装部位:室内 2.介质:冷水给水 3.材质、规格:PSP-PE钢塑复合压力管DN20 4.连接形式:电磁感应热熔连接 5.压力试验及吹、洗设计要求:管道消毒、冲洗 6.其他:详见图纸，满足设计、技术规范要求 | m | 182.55 |  | 0
9 | PSP-PE钢塑复合压力管 | 1.安装部位:室内 2.介质:冷水给水 3.材质、规格:PSP-PE钢塑复合压力管DN15 4.连接形式:电磁感应热熔连接 5.压力试验及吹、洗设计要求:管道消毒、冲洗 6.其他:详见图纸，满足设计、技术规范要求 | m | 66.31 |  | 0
10 | 铝合金衬塑(PP-R)复合给水管 | 1.安装部位:室内 2.介质:热水给水 3.材质、规格:铝合金衬塑(PP-R)复合给水管DN100 4.连接形式:电热熔连接 5.压力试验及吹、洗设计要求:管道消毒、冲洗 6.其他:详见图纸，满足设计、技术规范要求 | m | 10.59 |  | 0
11 | 铝合金衬塑(PP-R)复合给水管 | 1.安装部位:室内 2.介质:热水给水 3.材质、规格:铝合金衬塑(PP-R)复合给水管DN80 4.连接形式:电热熔连接 5.压力试验及吹、洗设计要求:管道消毒、冲洗 6.其他:详见图纸，满足设计、技术规范要求 | m | 32.28 |  | 0
12 | 铝合金衬塑(PP-R)复合给水管 | 1.安装部位:室内 2.介质:热水给水 3.材质、规格:铝合金衬塑(PP-R)复合给水管DN65 4.连接形式:电热熔连接 5.压力试验及吹、洗设计要求:管道消毒、冲洗 6.其他:详见图纸，满足设计、技术规范要求 | m | 24.9 |  | 0
13 | 铝合金衬塑(PP-R)复合给水管 | 1.安装部位:室内 2.介质:热水给水 3.材质、规格:铝合金衬塑(PP-R)复合给水管DN40 4.连接形式:电热熔连接 5.压力试验及吹、洗设计要求:管道消毒、冲洗 6.其他:详见图纸，满足设计、技术规范要求 | m | 241.89 |  | 0
14 | 铝合金衬塑(PP-R)复合给水管 | 1.安装部位:室内 2.介质:热水给水 3.材质、规格:铝合金衬塑(PP-R)复合给水管DN32 4.连接形式:电热熔连接 5.压力试验及吹、洗设计要求:管道消毒、冲洗 6.其他:详见图纸，满足设计、技术规范要求 | m | 23.97 |  | 0
15 | 铝合金衬塑(PP-R)复合给水管 | 1.安装部位:室内 2.介质:热水给水 3.材质、规格:铝合金衬塑(PP-R)复合给水管DN25 4.连接形式:电热熔连接 5.压力试验及吹、洗设计要求:管道消毒、冲洗 6.其他:详见图纸，满足设计、技术规范要求 | m | 80.74 |  | 0
16 | 铝合金衬塑(PP-R)复合给水管 | 1.安装部位:室内 2.介质:热水给水 3.材质、规格:铝合金衬塑(PP-R)复合给水管DN20 4.连接形式:电热熔连接 5.压力试验及吹、洗设计要求:管道消毒、冲洗 6.其他:详见图纸，满足设计、技术规范要求 | m | 47.93 |  | 0
17 | 铝合金衬塑(PP-R)复合给水管 | 1.安装部位:室内 2.介质:热水给水 3.材质、规格:铝合金衬塑(PP-R)复合给水管DN15 4.连接形式:电热熔连接 5.压力试验及吹、洗设计要求:管道消毒、冲洗 6.其他:详见图纸，满足设计、技术规范要求 | m | 101.59 |  | 0
18 | 倒流防止器 | 1.名称:倒流防止器 2.型号、规格:DN100 3.连接方式:法兰连接 4.其他:详见图纸，满足设计、技术规范要求 | 套 | 1 |  | 0
19 | 焊接法兰阀门 | 1.名称:电磁阀 2.型号、规格:DN100 3.连接方式:法兰连接 4.其他:详见图纸，满足设计、技术规范要求 | 个 | 1 |  | 0
20 | 减压器 | 1.名称:过滤可调式减压阀 2.型号、规格:DN100 3.连接方式:法兰连接 4.其他:详见图纸，满足设计、技术规范要求 | 组 | 1 |  | 0
21 | 螺纹阀门 | 1.名称:截止阀 2.型号、规格:DN50 3.连接方式:螺纹连接 4.其他:详见图纸，满足设计、技术规范要求 | 个 | 1 |  | 0
22 | 螺纹阀门 | 1.名称:截止阀 2.型号、规格:DN40 3.连接方式:螺纹连接 4.其他:详见图纸，满足设计、技术规范要求 | 个 | 11 |  | 0
23 | 螺纹阀门 | 1.名称:截止阀 2.型号、规格:DN32 3.连接方式:螺纹连接 4.其他:详见图纸，满足设计、技术规范要求 | 个 | 5 |  | 0
24 | 螺纹阀门 | 1.名称:截止阀 2.型号、规格:DN25 3.连接方式:螺纹连接 4.其他:详见图纸，满足设计、技术规范要求 | 个 | 5 |  | 0
25 | 螺纹阀门 | 1.名称:截止阀 2.型号、规格:DN20 3.连接方式:螺纹连接 4.其他:详见图纸，满足设计、技术规范要求 | 个 | 26 |  | 0
26 | 水表 | 1.名称:水表 2.型号、规格:DN100 3.连接方式:法兰连接 4.其他:详见图纸，满足设计、技术规范要求 | 个 | 1 |  | 0
27 | 水表 | 1.名称:水表 2.型号、规格:DN50 3.连接方式:螺纹连接 4.其他:详见图纸，满足设计、技术规范要求 | 个 | 1 |  | 0
28 | 水表 | 1.名称:水表 2.型号、规格:DN40 3.连接方式:螺纹连接 4.其他:详见图纸，满足设计、技术规范要求 | 个 | 1 |  | 0
29 | 水表 | 1.名称:水表 2.型号、规格:DN32 3.连接方式:螺纹连接 4.其他:详见图纸，满足设计、技术规范要求 | 个 | 5 |  | 0
30 | 水表 | 1.名称:水表 2.型号、规格:DN25 3.连接方式:螺纹连接 4.其他:详见图纸，满足设计、技术规范要求 | 个 | 3 |  | 0
31 | 水表 | 1.名称:水表 2.型号、规格:DN20 3.连接方式:螺纹连接 4.其他:详见图纸，满足设计、技术规范要求 | 个 | 25 |  | 0
32 | 焊接法兰阀门 | 1.名称:止回阀 2.型号、规格:DN100 3.连接方式:法兰连接 4.其他:详见图纸，满足设计、技术规范要求 | 个 | 2 |  | 0
33 | 焊接法兰阀门 | 1.名称:闸阀 2.型号、规格:DN100 3.连接方式:法兰连接 4.其他:详见图纸，满足设计、技术规范要求 | 个 | 15 |  | 0
34 | 螺纹阀门 | 1.名称:自动排气阀 2.型号、规格:DN15 3.连接方式:螺纹连接 4.含全铜截止阀1个 5.其他:详见图纸，满足设计、技术规范要求 | 个 | 3 |  | 0
35 | 套管 | 1.名称:一般钢套管 2.型号、规格:DN100 3.其他:详见图纸，满足设计、技术规范要求 | 个 | 4 |  | 0
36 | 套管 | 1.名称:一般钢套管 2.型号、规格:DN40 3.其他:详见图纸，满足设计、技术规范要求 | 个 | 11 |  | 0
37 | 套管 | 1.名称:一般钢套管 2.型号、规格:DN32 3.其他:详见图纸，满足设计、技术规范要求 | 个 | 8 |  | 0
38 | 套管 | 1.名称:一般钢套管 2.型号、规格:DN25 3.其他:详见图纸，满足设计、技术规范要求 | 个 | 27 |  | 0
39 | 套管 | 1.名称:刚性防水套管 2.型号、规格:DN50 3.其他:详见图纸，满足设计、技术规范要求 | 个 | 13 |  | 0
40 | 软接头(软管) | 1.名称:可曲挠橡胶接头 2.型号、规格:DN100 3.连接方式:法兰连接 4.其他:详见图纸，满足设计、技术规范要求 | 个 | 4 |  | 0
41 | 除污器(过滤器) | 1.名称:Y型过滤器 2.型号、规格:DN100 3.连接方式:法兰连接 4.其他:详见图纸，满足设计、技术规范要求 | 个 | 2 |  | 0
42 | 真空破坏器 | 1.名称:真空破坏器 2.规格:DN25 3.其他:详见图纸，满足设计、技术规范要求 | 个 | 1 |  | 0
43 | 止回阀 | 1.名称:止回阀 2.规格、压力等级:DN100 3.其他:详见图纸，满足设计、技术规范要求 | 个 | 2 |  | 0
44 | 电接点压力表 | 1.名称:电接点压力表 2.型号、规格:DN100 3.其他:详见图纸，满足设计、技术规范要求 | 个 | 1 |  | 0
45 | 管道支架 | 1.名称:管道支吊架 2.含支吊架除锈，刷漆 3.其他:详见图纸，满足设计、技术规范要求 | kg | 227.99 |  | 0
46 | 管道防腐蚀 | 1.名称:管道防腐蚀 2.埋地敷设时,管外壁刷冷底子油一道,沥青二道 3.其他:详见图纸，满足设计、技术规范要求 | m2 | 16.35 |  | 0
47 | 管道绝热 | 1.名称:屋面明装管绝热. 2.规格:管道φ57以下 3.管道除锈后刷防锈漆2道,外敷50mm厚岩棉管壳,铁丝网包裹后缠2层玻璃丝布,刷调和漆1遍,外护板用铝皮 4.其他:详见图纸，满足设计、技术规范要求 | m3 | 1.62 |  | 0
48 | 管道绝热 | 1.名称:屋面明装管绝热. 2.规格:管道φ133以下 3.管道除锈后刷防锈漆2道,外敷50mm厚岩棉管壳,铁丝网包裹后缠2层玻璃丝布,刷调和漆1遍,外护板用铝皮 4.其他:详见图纸，满足设计、技术规范要求 | m3 | 1.93 |  | 0
排水
49 | 塑料管 | 1.安装部位:埋地 2.介质:污废水 3.材质、规格:内肋增强聚乙烯(PE)螺旋波纹管DN150SN8 4.连接形式:电热熔连接 5.其他:详见图纸，满足设计、技术规范要求 | m | 9.51 |  | 0
50 | 塑料管 | 1.安装部位:埋地 2.介质:污废水 3.材质、规格:内肋增强聚乙烯(PE)螺旋波纹管DN100SN8 4.连接形式:电热熔连接 5.其他:详见图纸，满足设计、技术规范要求 | m | 53.99 |  | 0
51 | 塑料管 | 1.安装部位:室内 2.介质:污废水 3.材质、规格:承压型PVC-U管DN150 4.连接形式:粘胶连接 5.其他:详见图纸，满足设计、技术规范要求 | m | 177.71 |  | 0
52 | 塑料管 | 1.安装部位:室内 2.介质:污废水 3.材质、规格:承压型PVC-U管DN100 4.连接形式:粘胶连接 5.其他:详见图纸，满足设计、技术规范要求 | m | 255.89 |  | 0
53 | 塑料管 | 1.安装部位:室内 2.介质:污废水 3.材质、规格:UPVC排水管DN100 4.连接形式:粘胶连接 5.其他:详见图纸，满足设计、技术规范要求 | m | 204.02 |  | 0
54 | 塑料管 | 1.安装部位:室内 2.介质:污废水 3.材质、规格:UPVC排水管DN75 4.连接形式:粘胶连接 5.其他:详见图纸，满足设计、技术规范要求 | m | 82.62 |  | 0
55 | 塑料管 | 1.安装部位:室内 2.介质:污废水 3.材质、规格:UPVC排水管DN50 4.连接形式:粘胶连接 5.其他:详见图纸，满足设计、技术规范要求 | m | 39.3 |  | 0
56 | 塑料管 | 1.安装部位:室内 2.介质:雨水 3.材质、规格:承压型PVC-U管DN100 4.连接形式:卡环连接 5.其他:详见图纸，满足设计、技术规范要求 | m | 406.71 |  | 0
57 | 塑料管 | 1.安装部位:室内 2.介质:雨水 3.材质、规格:承压型PVC-U管DN150 4.连接形式:卡环连接 5.其他:详见图纸，满足设计、技术规范要求 | m | 16.22 |  | 0
58 | 塑料管 | 1.安装部位:室内 2.介质:冷凝水 3.材质、规格:UPVC排水管DN32 4.连接形式:溶剂粘接 5.其他:详见图纸，满足设计、技术规范要求 | m | 41.77 |  | 0
59 | 塑料管 | 1.安装部位:室内 2.介质:冷凝水 3.材质、规格:UPVC排水管DN25 4.连接形式:溶剂粘接 5.其他:详见图纸，满足设计、技术规范要求 | m | 131.35 |  | 0
60 | 大便器 | 1.材质:陶瓷 2.规格、类型:冲洗水箱蹲式大便器 3.附件名称、数量:含水箱、存水弯及所以配件 4.其他:详见图纸，满足设计、技术规范要求 | 组 | 26 |  | 0
61 | 大便器 | 1.材质:陶瓷 2.规格、类型:连体坐便器（整套） 3.附件名称、数量:含所以附件 4.其他:详见图纸，满足设计、技术规范要求 | 组 | 9 |  | 0
62 | 小便器 | 1.材质:陶瓷 2.规格、类型:感应式冲洗阀壁挂小便器 3.附件名称、数量:含小便器感应器、排水附件 4.其他:详见图纸，满足设计、技术规范要求 | 组 | 12 |  | 0
63 | 洗脸盆 | 1.材质:陶瓷 2.规格、类型:详见图纸 3.其他:详见图纸，满足设计、技术规范要求 | 组 | 16 |  | 0
64 | 淋浴器 | 1.名称:淋浴器 2.组织形式:成品 3.其他:详见图纸，满足设计、技术规范要求 | 套 | 17 |  | 0
65 | 拖布池 | 1.材质:陶瓷 2.规格、类型:成品拖布池 3.附件名称、数量:含水龙头、成品拖布池含排水附件 4.其他:详见图纸，满足设计、技术规范要求 | 组 | 10 |  | 0
66 | 给、排水附(配)件 | 1.名称:87型雨水斗 2.型号、规格:DN100 3.其他:详见图纸，满足设计、技术规范要求 | 个 | 3 |  | 0
67 | 给、排水附(配)件 | 1.名称:侧装雨水斗 2.型号、规格:DN100 3.其他:详见图纸，满足设计、技术规范要求 | 个 | 10 |  | 0
68 | 给、排水附(配)件 | 1.名称:地漏 2.型号、规格:DN75 3.其他:详见图纸，满足设计、技术规范要求 | 个 | 38 |  | 0
69 | 给、排水附(配)件 | 1.名称:地漏 2.型号、规格:DN100 3.其他:详见图纸，满足设计、技术规范要求 | 个 | 17 |  | 0
70 | 给、排水附(配)件 | 1.名称:地漏 2.型号、规格:DN150 3.其他:详见图纸，满足设计、技术规范要求 | 个 | 3 |  | 0
71 | 给、排水附(配)件 | 1.名称:侧排地漏 2.型号、规格:DN100 3.其他:详见图纸，满足设计、技术规范要求 | 个 | 1 |  | 0
72 | 给、排水附(配)件 | 1.名称:洗衣机地漏 2.型号、规格:DN75 3.其他:详见图纸，满足设计、技术规范要求 | 个 | 11 |  | 0
73 | 给、排水附(配)件 | 1.名称:地面扫除口 2.型号、规格:DN100 3.其他:详见图纸，满足设计、技术规范要求 | 个 | 10 |  | 0
74 | 给、排水附(配)件 | 1.名称:地面扫除口 2.型号、规格:DN150 3.其他:详见图纸，满足设计、技术规范要求 | 个 | 18 |  | 0
75 | 给、排水附(配)件 | 1.名称:通气帽 2.型号、规格:DN100 3.其他:详见图纸，满足设计、技术规范要求 | 个 | 11 |  | 0
76 | 给、排水附(配)件 | 1.名称:通气帽 2.型号、规格:DN150 3.其他:详见图纸，满足设计、技术规范要求 | 个 | 2 |  | 0
77 | 给、排水附(配)件 | 1.名称:阻火圈 2.型号、规格:DN100 3.其他:详见图纸，满足设计、技术规范要求 | 个 | 104 |  | 0
78 | 给、排水附(配)件 | 1.名称:阻火圈 2.型号、规格:DN150 3.其他:详见图纸，满足设计、技术规范要求 | 个 | 12 |  | 0
79 | 套管 | 1.名称:一般钢套管 2.型号、规格:DN100 3.其他:详见图纸，满足设计、技术规范要求 | 个 | 47 |  | 0
80 | 套管 | 1.名称:一般钢套管 2.型号、规格:DN150 3.其他:详见图纸，满足设计、技术规范要求 | 个 | 26 |  | 0
81 | 套管 | 1.名称:一般钢套管 2.型号、规格:DN200 3.其他:详见图纸，满足设计、技术规范要求 | 个 | 4 |  | 0
82 | 套管 | 1.名称:刚性防水套管 2.型号、规格:DN100 3.其他:详见图纸，满足设计、技术规范要求 | 个 | 15 |  | 0
83 | 套管 | 1.名称:刚性防水套管 2.型号、规格:DN150 3.其他:详见图纸，满足设计、技术规范要求 | 个 | 3 |  | 0
84 | 套管 | 1.名称:刚性防水套管 2.型号、规格:DN200 3.其他:详见图纸，满足设计、技术规范要求 | 个 | 1 |  | 0
85 | 套管 | 1.名称:PVC-U塑料套管 2.型号、规格:DN100 3.其他:详见图纸，满足设计、技术规范要求 | 个 | 45 |  | 0
86 | 管道支架 | 1.名称:管道支吊架 2.含支吊架除锈，刷漆 3.其他:详见图纸，满足设计、技术规范要求 | kg | 669.68 |  | 0
直饮水系统
87 | 饮水机 | 1.名称:饮水直饮机 2.型号、规格:(1开1温)RO800GPD2 壳体SUS304不锈钢; 水箱容量:35升; 供水量:开水15升/时常温水60升/时; 功率:3KW; 龙头形式:一开一常温; 3.其他:详见图纸，满足设计、技术规范要求 | 套 | 3 |  | 0
二 | 1#特勤消防站电气工程 |  |  |  |  | 0
强电
1 | 配电箱 | 1.名称:1#特勤消防站2层动力总配电箱X-2APk1 2.型号:成套型 3.安装方式:悬挂式 4.含箱体内元器件、接地等 5.符合设计图纸及施工规范要求 | 台 | 1 |  | 0
2 | 配电箱 | 1.名称:1#特勤消防站2层照明总配电箱X-2ZAL1 2.型号:成套型 3.安装方式:悬挂式 4.含箱体内元器件、接地等 5.符合设计图纸及施工规范要求 | 台 | 1 |  | 0
3 | 配电箱 | 1.名称:1#特勤消防站3层动力总配电箱X-3APk1 2.型号:成套型 3.安装方式:悬挂式 4.含箱体内元器件、接地等 5.符合设计图纸及施工规范要求 | 台 | 1 |  | 0
4 | 配电箱 | 1.名称:1#特勤消防站3层照明总配电箱X-3ZAL1 2.型号:成套型 3.安装方式:悬挂式 4.含箱体内元器件、接地等 5.符合设计图纸及施工规范要求 | 台 | 1 |  | 0
5 | 配电箱 | 1.名称:1#特勤消防站UPS输出柜 2.型号:成套型 3.安装方式:悬挂式 4.含箱体内元器件、接地等 5.符合设计图纸及施工规范要求 | 台 | 1 |  | 0
6 | 不间断电源设备 | 1.名称:不间断电源柜(UPS) 2.型号:30kVA，成套型 3.含UPS主机30kVA一套、蓄电池组30kVA一套及所需附件 4.符合设计图纸及施工规范要求 | 套 | 1 |  | 0
7 | 配电箱 | 1.名称:1#特勤消防站财务室配电箱X-ALcw 2.型号:成套型 3.安装方式:悬挂式 4.含箱体内元器件、接地等 5.符合设计图纸及施工规范要求 | 台 | 1 |  | 0
8 | 配电箱 | 1.名称:1#特勤消防站电梯控制箱AP-DT 2.型号:成套型 3.安装方式:悬挂式 4.含箱体内元器件、接地等 5.符合设计图纸及施工规范要求 | 台 | 1 |  | 0
9 | 配电箱 | 1.名称:1#特勤消防站动力总配电箱X-APZ 2.型号:成套型 3.安装方式:悬挂式 4.含箱体内元器件、接地等 5.符合设计图纸及施工规范要求 | 台 | 1 |  | 0
10 | 配电箱 | 1.名称:1#特勤消防站干部备勤室配电箱X-ALb 2.型号:成套型 3.安装方式:悬挂式 4.含箱体内元器件、接地等 5.符合设计图纸及施工规范要求 | 台 | 7 |  | 0
11 | 配电箱 | 1.名称:1#特勤消防站公共照明总配电箱X-ALg 2.型号:成套型 3.安装方式:悬挂式 4.含箱体内元器件、接地等 5.符合设计图纸及施工规范要求 | 台 | 1 |  | 0
12 | 配电箱 | 1.名称:1#特勤消防站会议室配电箱X-ALhy 2.型号:成套型 3.安装方式:悬挂式 4.含箱体内元器件、接地等 5.符合设计图纸及施工规范要求 | 台 | 1 |  | 0
13 | 配电箱 | 1.名称:1#特勤消防站夹层动力总配电箱X-JAPk1 2.型号:成套型 3.安装方式:悬挂式 4.含箱体内元器件、接地等 5.符合设计图纸及施工规范要求 | 台 | 1 |  | 0
14 | 配电箱 | 1.名称:1#特勤消防站夹层照明总配电箱X-JZAL1 2.型号:成套型 3.安装方式:悬挂式 4.含箱体内元器件、接地等 5.符合设计图纸及施工规范要求 | 台 | 1 |  | 0
15 | 配电箱 | 1.名称:1#特勤消防站首层照明总配电箱X-1ZAL1 2.型号:成套型 3.安装方式:悬挂式 4.含箱体内元器件、接地等 5.符合设计图纸及施工规范要求 | 台 | 1 |  | 0
16 | 配电箱 | 1.名称:1#特勤消防站通讯室配电箱X-1ATtx1 2.型号:成套型 3.安装方式:悬挂式 4.含箱体内元器件、接地等 5.符合设计图纸及施工规范要求 | 台 | 1 |  | 0
17 | 配电箱 | 1.名称:1#特勤消防站图书室配电箱X-ALts 2.型号:成套型 3.安装方式:悬挂式 4.含箱体内元器件、接地等 5.符合设计图纸及施工规范要求 | 台 | 1 |  | 0
18 | 配电箱 | 1.名称:1#特勤消防站消防应急双切箱X-1ALE1 2.型号:成套型 3.安装方式:悬挂式 4.含箱体内元器件、接地等 5.符合设计图纸及施工规范要求 | 台 | 1 |  | 0
19 | 配电箱 | 1.名称:1#特勤消防站消防员备勤室配电箱X-ALa 2.型号:成套型 3.安装方式:悬挂式 4.含箱体内元器件、接地等 5.符合设计图纸及施工规范要求 | 台 | 15 |  | 0
20 | 配电箱 | 1.名称:1#特勤消防站消防员之家配电箱X-ALxfzj 2.型号:成套型 3.安装方式:悬挂式 4.含箱体内元器件、接地等 5.符合设计图纸及施工规范要求 | 台 | 1 |  | 0
21 | 配电箱 | 1.名称:1#特勤消防站医务室配电箱X-ALyw 2.型号:成套型 3.安装方式:悬挂式 4.含箱体内元器件、接地等 5.符合设计图纸及施工规范要求 | 台 | 1 |  | 0
22 | 配电箱 | 1.名称:1#特勤消防站照明总配电箱X-ALZ 2.型号:成套型 3.安装方式:悬挂式 4.含箱体内元器件、接地等 5.符合设计图纸及施工规范要求 | 台 | 1 |  | 0
23 | 配电箱 | 1.名称:1#特勤消防站贮藏室配电箱X-ALzc 2.型号:成套型 3.安装方式:悬挂式 4.含箱体内元器件、接地等 5.符合设计图纸及施工规范要求 | 台 | 1 |  | 0
24 | 配电箱 | 1.名称:1#特勤消防站室外不锈钢防水配电箱RAPZ 2.型号:成套型 3.安装方式:悬挂式 4.含箱体内元器件、接地等 5.符合设计图纸及施工规范要求 | 台 | 1 |  | 0
25 | 配电箱 | 1.名称:1#特勤消防站夹层消防应急双切箱X-JALE 2.型号:成套型 3.安装方式:悬挂式 4.含箱体内元器件、接地等 5.符合设计图纸及施工规范要求 | 台 | 1 |  | 0
26 | 配电箱 | 1.名称:1#特勤消防站夹层消防应急双切箱X-2ALE 2.型号:成套型 3.安装方式:悬挂式 4.含箱体内元器件、接地等 5.符合设计图纸及施工规范要求 | 台 | 1 |  | 0
27 | 配电箱 | 1.名称:1#特勤消防站夹层消防应急双切箱X-3ALE 2.型号:成套型 3.安装方式:悬挂式 4.含箱体内元器件、接地等 5.符合设计图纸及施工规范要求 | 台 | 1 |  | 0
28 | 隔离开关箱 | 1.名称:事故风机隔离开关箱 2.型号:成套型 3.规格:16A 4.安装方式:悬挂式 5.含箱体内元器件、接地等 6.符合设计图纸及施工规范要求 | 台 | 1 |  | 0
29 | 隔离开关箱 | 1.名称:隔离开关箱 2.型号:成套型 3.规格:40A 4.安装方式:悬挂式 5.含箱体内元器件、接地等 6.符合设计图纸及施工规范要求 | 台 | 2 |  | 0
30 | 配电箱（仅安装） | 1.名称:1#特勤消防站挡烟垂壁电控箱（仅安装） 2.型号:成套型 3.安装方式:悬挂式 4.仅含控制箱安装 5.符合设计图纸及施工规范要求 | 台 | 5 |  | 0
31 | 配电箱（仅安装） | 1.名称:1#特勤消防站防火卷帘控制箱（仅安装） 2.型号:成套型 3.安装方式:悬挂式 4.仅含控制箱安装 5.符合设计图纸及施工规范要求 | 台 | 14 |  | 0
32 | 配电箱（仅安装） | 1.名称:1#特勤消防站空气能热泵控制箱（仅安装） 2.型号:成套型 3.安装方式:悬挂式 4.仅含控制箱安装 5.符合设计图纸及施工规范要求 | 台 | 2 |  | 0
33 | T接箱 | 1.名称:集成T接端子 2.符合设计图纸及施工规范要求 | 个 | 17 |  | 0
34 | 柜式空调开关箱 | 1.名称:柜式空调开关箱 2.型号:5p柜机空调 3.规格:含1个MCB-C16/3p30mA断路器 4.安装方式:符合设计图纸及施工规范要求 | 台 | 6 |  | 0
35 | 柜式空调开关箱 | 1.名称:柜式空调开关箱 2.型号:5p柜机空调 3.规格:含1个MCB-D16/3p30mA断路器 4.安装方式:符合设计图纸及施工规范要求 | 台 | 6 |  | 0
36 | 桥架 | 1.名称:普通动力金属桥架 2.规格型号:CT100x50mm*1.5mm 3.材质:钢制 4.安装方式:符合设计图纸及施工规范要求 | m | 126.73 |  | 0
37 | 桥架 | 1.名称:普通动力金属桥架 2.规格型号:CT200x100mm*1.5mm 3.材质:钢制 4.安装方式:符合设计图纸及施工规范要求 | m | 263.48 |  | 0
38 | 桥架 | 1.名称:普通动力金属桥架 2.规格型号:CT400x200mm*1.5mm 3.材质:钢制 4.安装方式:符合设计图纸及施工规范要求 | m | 15.8 |  | 0
39 | 桥架 | 1.名称:消防金属防火桥架 2.规格型号:CT(50+50)x100mm*1.5mm 3.材质:钢制 4.安装方式:符合设计图纸及施工规范要求 | m | 3.9 |  | 0
40 | 铁构件 | 1.名称:桥架支架 2.材质:铁构件 3.刷油要求:手工除轻锈、先刷樟丹两道再刷调和漆两道 4.符合设计图纸及施工规范要求 | kg | 496.4 |  | 0
41 | 金属软管 | 1.名称:金属软管 2.规格:DN20 3.符合设计图纸及施工规范要求 | m | 897 |  | 0
42 | 配管 | 1.名称:电气埋地配管 2.规格:PC150 3.敷设方式:埋地 4.符合设计图纸及施工规范要求 | m | 12.26 |  | 0
43 | 配管 | 1.名称:电气埋地配管 2.规格:PC100 3.敷设方式:埋地 4.符合设计图纸及施工规范要求 | m | 11.75 |  | 0
44 | 配管 | 1.名称:电气配管 2.材质:刚性难燃管 3.规格:PC20*1.8mm 4.配置形式:暗配 5.符合设计图纸及施工规范要求 | m | 3542.67 |  | 0
45 | 配管 | 1.名称:电气配管 2.材质:刚性难燃管 3.规格:PC20*1.8mm 4.配置形式:明配 5.符合设计图纸及施工规范要求 | m | 41.64 |  | 0
46 | 配管 | 1.名称:电气配管 2.材质:刚性难燃管 3.规格:PC25*1.9mm 4.配置形式:暗配 5.符合设计图纸及施工规范要求 | m | 790.95 |  | 0
47 | 配管 | 1.名称:电气配管 2.材质:刚性难燃管 3.规格:PC32*2.4mm 4.配置形式:暗配 5.符合设计图纸及施工规范要求 | m | 105.35 |  | 0
48 | 配管 | 1.名称:电气配管 2.材质:刚性难燃管 3.规格:PC40*2.5mm 4.配置形式:暗配 5.符合设计图纸及施工规范要求 | m | 3.92 |  | 0
49 | 配管 | 1.名称:电气配管 2.材质:刚性难燃管 3.规格:PC40*2.5mm 4.配置形式:明配 5.符合设计图纸及施工规范要求 | m | 25.72 |  | 0
50 | 配管 | 1.名称:电气配管 2.材质:刚性难燃管 3.规格:PC50*2.8mm 4.配置形式:明配 5.符合设计图纸及施工规范要求 | m | 43.99 |  | 0
51 | 配管 | 1.名称:电气配管 2.材质:刚性难燃管 3.规格:PC50*2.8mm 4.配置形式:暗配 5.符合设计图纸及施工规范要求 | m | 3.68 |  | 0
52 | 配管 | 1.名称:电气配管 2.材质:刚性难燃管 3.规格:PC80 4.配置形式:埋地 5.符合设计图纸及施工规范要求 | m | 3.71 |  | 0
53 | 配管 | 1.名称:电气配管 2.材质:镀锌焊接钢管 3.规格:SC20*1.8mm 4.配置形式:暗配 5.符合设计图纸及施工规范要求 | m | 950.18 |  | 0
54 | 配管 | 1.名称:电气配管 2.材质:镀锌焊接钢管 3.规格:SC25*1.8mm 4.配置形式:暗配 5.符合设计图纸及施工规范要求 | m | 399.57 |  | 0
55 | 配管 | 1.名称:电气配管 2.材质:镀锌焊接钢管 3.规格:SC40*1.8mm 4.配置形式:暗配 5.符合设计图纸及施工规范要求 | m | 4.77 |  | 0
56 | 配管 | 1.名称:电气配管 2.材质:镀锌焊接钢管 3.规格:SC50*1.8mm 4.配置形式:暗配 5.符合设计图纸及施工规范要求 | m | 16.14 |  | 0
57 | 电力电缆 | 1.名称:铜芯电缆 2.型号、规格:WDZB-YJY-B1-4x50+1x25 3.电压等级(kV):1KV 4.符合设计图纸及施工规范要求 | m | 2.68 |  | 0
58 | 电力电缆 | 1.名称:铜芯电缆 2.型号、规格:WDZN-YJY-5x10 3.电压等级(kV):1KV 4.符合设计图纸及施工规范要求 | m | 196.86 |  | 0
59 | 电力电缆 | 1.名称:铜芯电缆 2.型号、规格:WDZN-YJY-B1-5x16 3.电压等级(kV):1KV 4.符合设计图纸及施工规范要求 | m | 11.13 |  | 0
60 | 电力电缆 | 1.名称:铜芯电缆 2.型号、规格:WDZ-YJY-4x240+1x120 3.电压等级(kV):1KV 4.符合设计图纸及施工规范要求 | m | 195.71 |  | 0
61 | 电力电缆 | 1.名称:铜芯电缆 2.型号、规格:WDZ-YJY-4x25+1x16 3.电压等级(kV):1KV 4.符合设计图纸及施工规范要求 | m | 17.06 |  | 0
62 | 电力电缆 | 1.名称:铜芯电缆 2.型号、规格:WDZ-YJY-4x35+1x16 3.电压等级(kV):1KV 4.符合设计图纸及施工规范要求 | m | 220.72 |  | 0
63 | 电力电缆 | 1.名称:铜芯电缆 2.型号、规格:WDZ-YJY-4x50+1x25 3.电压等级(kV):1KV 4.符合设计图纸及施工规范要求 | m | 4.5 |  | 0
64 | 电力电缆 | 1.名称:铜芯电缆 2.型号、规格:WDZ-YJY-4x95+1x50 3.电压等级(kV):1KV 4.符合设计图纸及施工规范要求 | m | 190.4 |  | 0
65 | 电力电缆 | 1.名称:铜芯电缆 2.型号、规格:WDZ-YJY-5x10 3.电压等级(kV):1KV 4.符合设计图纸及施工规范要求 | m | 46.89 |  | 0
66 | 电力电缆 | 1.名称:铜芯电缆 2.型号、规格:WDZ-YJY-5x16 3.电压等级(kV):1KV 4.符合设计图纸及施工规范要求 | m | 43.51 |  | 0
67 | 电力电缆 | 1.名称:铜芯电缆 2.型号、规格:WDZ-YJY-5x2.5 3.电压等级(kV):1KV 4.符合设计图纸及施工规范要求 | m | 39.71 |  | 0
68 | 电力电缆 | 1.名称:铜芯电缆 2.型号、规格:WDZ-YJY-5x4 3.电压等级(kV):1KV 4.符合设计图纸及施工规范要求 | m | 66.68 |  | 0
69 | 电力电缆 | 1.名称:铜芯电缆 2.型号、规格:WDZ-YJY-5x6 3.电压等级(kV):1KV 4.符合设计图纸及施工规范要求 | m | 1.93 |  | 0
70 | 电力电缆 | 1.名称:铜芯电缆 2.型号、规格:WDZ-YJY-3x2.5 3.电压等级(kV):1KV 4.符合设计图纸及施工规范要求 | m | 38.15 |  | 0
71 | 电力电缆 | 1.名称:矿物绝缘电缆 2.型号、规格:NG-A(BTLY)-3x2.5 3.电压等级(kV):1KV 4.符合设计图纸及施工规范要求 | m | 8.48 |  | 0
72 | 电力电缆 | 1.名称:矿物绝缘电缆 2.型号、规格:BTTRZ-5x4 3.电压等级(kV):1KV 4.符合设计图纸及施工规范要求 | m | 17.06 |  | 0
73 | 电力电缆 | 1.名称:矿物绝缘电缆 2.型号、规格:BTTRZ-B1-3x2.5 3.电压等级(kV):1KV 4.符合设计图纸及施工规范要求 | m | 11.99 |  | 0
74 | 电力电缆头 | 1.名称:电力电缆头 2.型号、规格:截面16mm2以内 3.电压等级(kV):1kV以下 4.符合设计图纸及施工规范要求 | 个 | 9 |  | 0
75 | 电力电缆头 | 1.名称:电力电缆头 2.型号、规格:截面35mm2以内 3.电压等级(kV):1kV以下 4.符合设计图纸及施工规范要求 | 个 | 10 |  | 0
76 | 电力电缆头 | 1.名称:电力电缆头 2.型号、规格:截面50mm2以内 3.电压等级(kV):1kV以下 4.符合设计图纸及施工规范要求 | 个 | 3 |  | 0
77 | 电力电缆头 | 1.名称:电力电缆头 2.型号、规格:截面95mm2以内 3.电压等级(kV):1kV以下 4.符合设计图纸及施工规范要求 | 个 | 5 |  | 0
78 | 电力电缆头 | 1.名称:电力电缆头 2.型号、规格:截面240mm2以内 3.电压等级(kV):1kV以下 4.符合设计图纸及施工规范要求 | 个 | 5 |  | 0
79 | 压铜接线端子 | 1.名称:压铜接线端子 2.接线端子材质、规格:16mm2以下 3.符合设计图纸及施工规范要求 | 个 | 47 |  | 0
80 | 矿物绝缘电缆终端头 | 1.名称:矿物绝缘电缆终端头 2.型号、规格:NG-A(BTLY)-3x2.5 3.电压等级(kV):1kV以下 4.符合设计图纸及施工规范要求 | 个 | 2 |  | 0
81 | 矿物绝缘电缆终端头 | 1.名称:矿物绝缘电缆终端头 2.型号、规格:BTTRZ-5x4 3.电压等级(kV):1kV以下 4.符合设计图纸及施工规范要求 | 个 | 4 |  | 0
82 | 矿物绝缘电缆终端头 | 1.名称:矿物绝缘电缆终端头 2.型号、规格:BTTRZ-B1-3x2.5 3.电压等级(kV):1kV以下 4.符合设计图纸及施工规范要求 | 个 | 6 |  | 0
83 | 电气配线 | 1.名称:电气配线 2.配线形式:管内穿线 3.规格:WDZ-BYJ-10 4.符合设计图纸及施工规范要求 | m | 54.16 |  | 0
84 | 电气配线 | 1.名称:电气配线 2.配线形式:管内穿线 3.规格:ZN-BV-1.5 4.符合设计图纸及施工规范要求 | m | 44.26 |  | 0
85 | 电气配线 | 1.名称:电气配线 2.配线形式:管内穿线 3.规格:ZN-BV-2.5 4.符合设计图纸及施工规范要求 | m | 128.28 |  | 0
86 | 电气配线 | 1.名称:电气配线 2.配线形式:管内穿线 3.规格:WDZ-BYJ-2.5 4.符合设计图纸及施工规范要求 | m | 15956.73 |  | 0
87 | 电气配线 | 1.名称:电气配线 2.配线形式:管内穿线 3.规格:WDZ-BYJ-4 4.符合设计图纸及施工规范要求 | m | 1384.62 |  | 0
88 | 电气配线 | 1.名称:电气配线 2.配线形式:管内穿线 3.规格:WDZ-BYJ-6 4.符合设计图纸及施工规范要求 | m | 1090.04 |  | 0
89 | 电气配线 | 1.名称:电气配线 2.配线形式:管内穿线 3.规格:WDZN-BYJ-2.5 4.符合设计图纸及施工规范要求 | m | 2976.72 |  | 0
90 | 电气配线 | 1.名称:电气配线 2.配线形式:管内穿线 3.规格:WDZN-BYJ-4 4.符合设计图纸及施工规范要求 | m | 218.61 |  | 0
91 | 电气配线 | 1.名称:电气配线 2.配线形式:线槽配线 3.规格:WDZ-BYJ-10 4.符合设计图纸及施工规范要求 | m | 176.97 |  | 0
92 | 电气配线 | 1.名称:电气配线 2.配线形式:线槽配线 3.规格:WDZ-BYJ-2.5 4.符合设计图纸及施工规范要求 | m | 2852.64 |  | 0
93 | 电气配线 | 1.名称:电气配线 2.配线形式:线槽配线 3.规格:WDZ-BYJ-4 4.符合设计图纸及施工规范要求 | m | 4509.24 |  | 0
94 | 电气配线 | 1.名称:电气配线 2.配线形式:线槽配线 3.规格:WDZ-BYJ-6 4.符合设计图纸及施工规范要求 | m | 2309.33 |  | 0
95 | 墙上座灯（带声光控感应开关） | 1.名称:墙上座灯（带声光控感应开关） 2.规格型号:光源:LED,8W,光通量:720Lm,Ra≥80，带声光控感应开关 3.符合设计图纸及施工规范要求 | 套 | 2 |  | 0
96 | LED节能壁灯（带防护罩） | 1.名称:LED节能壁灯（带防护罩） 2.规格型号:5W 3.符合设计图纸及施工规范要求 | 套 | 5 |  | 0
97 | 吸顶灯(楼梯间)（带声光控感应开关） | 1.名称:吸顶灯(楼梯间)（带声光控感应开关） 2.规格型号:光源：LED，10W,光通量：800Lm,Ra≥80 3.符合设计图纸及施工规范要求 | 套 | 13 |  | 0
98 | 明装全光谱三色护眼吸顶灯R1 | 1.名称:明装全光谱三色护眼吸顶灯R1 2.规格型号:光源:LED,20W,光通量:2000Lm,Ra≥80 3.符合设计图纸及施工规范要求 | 套 | 71 |  | 0
99 | 铝扣扳灯盘R2 | 1.名称:铝扣扳灯盘R2 2.规格型号:光源:LED,3W,光通量:270Lm,Ra≥60，防水防尘型IP54 3.符合设计图纸及施工规范要求 | 套 | 9 |  | 0
100 | 双头方型暗装高级深防眩三色小射灯R3 | 1.名称:双头方型暗装高级深防眩三色小射灯R3 2.规格型号:光源:LED,2*5W,光通量:1000Lm,Ra≥80 3.符合设计图纸及施工规范要求 | 套 | 106 |  | 0
101 | 单头方型暗装高级深防眩三色小射灯R4 | 1.名称:单头方型暗装高级深防眩三色小射灯R4 2.规格型号:光源:LED,10W,光通量:800Lm,Ra≥80 3.符合设计图纸及施工规范要求 | 套 | 29 |  | 0
102 | 圆型暗装高级深防眩三色小射灯R5 | 1.名称:圆型暗装筒灯 2.规格型号:光源:LED,3W,光通量:300Lm,Ra≥80 3.符合设计图纸及施工规范要求 | 套 | 225 |  | 0
103 | 明装条形灯R6(1900X150MM) | 1.名称:明装条形灯R6(1900X150MM) 2.规格型号:光源:LED,65W,光通量:6500Lm,Ra≥80 3.符合设计图纸及施工规范要求 | 套 | 87 |  | 0
104 | 明装条形灯R6(3000X150MM) | 1.名称:明装条形灯R6(3000X150MM) 2.规格型号:光源:LED,65W,光通量:6500Lm,Ra≥80 3.符合设计图纸及施工规范要求 | 套 | 3 |  | 0
105 | 明装条形灯R6(3800X150MM) | 1.名称:明装条形灯R6(3800X150MM) 2.规格型号:光源:LED,65W,光通量:6500Lm,Ra≥80 3.符合设计图纸及施工规范要求 | 套 | 13 |  | 0
106 | 暗装条形灯R7(2000X150MM) | 1.名称:暗装条形灯R7(2000X150MM) 2.规格型号:光源:LED,65W,光通量:6500Lm,Ra≥80 3.符合设计图纸及施工规范要求 | 套 | 22 |  | 0
107 | 暗装条形灯R7(3200X150MM) | 1.名称:暗装条形灯R7(3200X150MM) 2.规格型号:光源:LED,65W,光通量:6500Lm,Ra≥80 3.符合设计图纸及施工规范要求 | 套 | 30 |  | 0
108 | LED灯带R8 | 1.名称:LED灯带R8 2.规格:光源:LED,7W/m 3.符合设计图纸及施工规范要求 | m | 378.92 |  | 0
109 | 高级深防眩三色轨道灯R10 | 1.名称:高级深防眩三色轨道灯R10 2.规格型号:光源:LED,20W,光通量:2000Lm,Ra≥80 3.符合设计图纸及施工规范要求 | 套 | 276 |  | 0
110 | 射灯滑轨 | 1.名称:射灯滑轨 2.符合设计图纸及施工规范要求 | m | 508.2 |  | 0
111 | 单联单控开关 | 1.名称:单联单控开关 2.规格:250V10A 3.符合设计图纸及施工规范要求 | 个 | 7 |  | 0
112 | 双联单控开关 | 1.名称:双联单控开关 2.规格:250V10A 3.符合设计图纸及施工规范要求 | 个 | 7 |  | 0
113 | 三联单控开关 | 1.名称:三联单控开关 2.规格:250V10A 3.符合设计图纸及施工规范要求 | 个 | 57 |  | 0
114 | 四联单控开关 | 1.名称:四联单控开关 2.规格:250V10A 3.符合设计图纸及施工规范要求 | 个 | 18 |  | 0
115 | 单控单联防爆开关 | 1.名称:单控单联防爆开关 2.规格:250V10A 3.符合设计图纸及施工规范要求 | 个 | 2 |  | 0
116 | 单控双联防爆开关 | 1.名称:单控双联防爆开关 2.规格:250V10A 3.符合设计图纸及施工规范要求 | 个 | 4 |  | 0
117 | 单控三联防爆开关 | 1.名称:单控三联防爆开关 2.规格:250V10A 3.符合设计图纸及施工规范要求 | 个 | 8 |  | 0
118 | 带开关三极插座(1,2,3P空调) | 1.名称:带开关三极插座(1,2,3P空调) 2.规格:250V16A 3.符合设计图纸及施工规范要求 | 个 | 13 |  | 0
119 | 带开关三极插座(4P) | 1.名称:带开关三极插座(4P) 2.规格:250V20A 3.符合设计图纸及施工规范要求 | 个 | 15 |  | 0
120 | 二极加三极插座 | 1.名称:二极加三极插座 2.规格:250V,10A,安全型 3.符合设计图纸及施工规范要求 | 个 | 160 |  | 0
121 | 二极加三极插座（洗衣机） | 1.名称:二极加三极插座（洗衣机） 2.规格:250V10A 3.符合设计图纸及施工规范要求 | 个 | 9 |  | 0
122 | 二极加三极带开关插座(饮水机插座) | 1.名称:二极加三极带开关插座(饮水机插座) 2.规格:250V10A 3.符合设计图纸及施工规范要求 | 个 | 3 |  | 0
123 | 防溅型二极加三极暗装插座 | 1.名称:防溅型二极加三极暗装插座 2.规格:250V10A,IP54 3.符合设计图纸及施工规范要求 | 个 | 19 |  | 0
124 | 套内二极加三极插座(备勤室套房内床铺插座） | 1.名称:套内二极加三极插座(备勤室套房内床铺插座） 2.规格:250V10A 3.符合设计图纸及施工规范要求 | 个 | 74 |  | 0
125 | 井道插座（IP65） | 1.名称:井道插座（IP65） 2.符合设计图纸及施工规范要求 | 个 | 1 |  | 0
126 | 接线盒 | 1.名称:灯具接线盒 2.材质:塑料 3.安装形式:暗装 4.符合设计图纸及施工规范要求 | 个 | 744.6667 |  | 0
127 | 接线盒 | 1.名称:开关插座盒 2.材质:塑料 3.安装形式:暗装 4.符合设计图纸及施工规范要求 | 个 | 391 |  | 0
128 | 套管 | 1.名称、类型:预埋防水套管 2.规格:SC150 3.符合设计图纸及施工规范要求 | 个 | 2 |  | 0
129 | 套管 | 1.名称、类型:预埋防水套管 2.规格:SC100 3.符合设计图纸及施工规范要求 | 个 | 2 |  | 0
130 | 套管 | 1.名称、类型:预埋防水套管 2.规格:SC80 3.符合设计图纸及施工规范要求 | 个 | 2 |  | 0
131 | 套管 | 1.名称、类型:预埋防水套管 2.规格:SC40 3.符合设计图纸及施工规范要求 | 个 | 2 |  | 0
132 | 开槽及修复 | 1.名称:开槽及修复 2.规格:70*70 3.类型:砖结构 4.符合设计图纸及施工规范要求 | m | 545.2333 |  | 0
133 | 送配电装置系统调试 | 1.名称:送配电装置系统调试 2.电压等级(kV):1kV以下 3.符合设计图纸及施工规范要求 | 系统 | 8 |  | 0
134 | 自动投入装置 | 1.名称:自动投入装置调试备用电源自投装置 2.符合图纸及相关规范标准要求 | 台 | 7 |  | 0
| 防雷 |  |  |  |  | 0
135 | 暗装接闪线 | 1.名称:暗装接闪线 2.材质、规格:Φ10热镀锌圆钢 3.安装形式:敷设于隔热层 4.符合设计图纸及施工规范要求 | m | 268.79 |  | 0
136 | 避雷网 | 1.名称:明装接闪线 2.材质、规格:Φ10热镀锌圆钢 3.安装形式:敷设于屋面 4.符合设计图纸及施工规范要求 | m | 500.21 |  | 0
137 | 避雷引下线 | 1.名称:避雷引下线 2.规格:利用此柱内两主筋(Φ≥16)向上与构架/梯顶屋面接闪网连接 3.符合设计图纸及施工规范要求 | m | 399.4 |  | 0
138 | 接地网 | 1.名称:接地网 2.材质:基础梁下边两主筋(Φ≥16)可靠连接,(无梁时用两根Φ16热镀锌圆钢代替,埋设深度不应小于0.5m) 3.符合设计图纸及施工规范要求 | m | 488.48 |  | 0
139 | 接地母线 | 1.名称:接地母线 2.规格:热镀锌扁钢40x4 3.符合设计图纸及施工规范要求 | m | 36.98 |  | 0
140 | MEB总等电位接线端子 | 1.名称:MEB总等电位接线端子板 2.符合设计图纸及施工规范要求 | 块 | 1 |  | 0
141 | LEB局部等电位端子 | 1.名称:LEB局部等电位端子板 2.符合设计图纸及施工规范要求 | 块 | 15 |  | 0
142 | LEB局部等电位端子 | 1.名称:设备接地端子 2.符合设计图纸及施工规范要求 | 块 | 2 |  | 0
143 | 电阻测试点 | 1.名称:接地测试点 2.其他:详见图纸，满足设计、技术规范要求 | 套 | 2 |  | 0
144 | 桩承台接地 | 1.名称:一连桩承台接地 2.符合设计图纸及施工规范要求 | 基 | 4 |  | 0
145 | 桩承台接地 | 1.名称:二连桩承台接地 2.符合设计图纸及施工规范要求 | 基 | 13 |  | 0
146 | 桩承台接地 | 1.名称:三连桩承台接地 2.符合设计图纸及施工规范要求 | 基 | 1 |  | 0
147 | 接地装置调试 | 1.名称:接地装置调试 2.符合设计图纸及施工规范要求 | 系统 | 1 |  | 0
三 | 2#综合楼体能训练馆给排水工程 |  |  |  |  | 0
给水系统
1 | PSP-PE钢塑复合压力管 | 1.安装部位:室内 2.介质:冷水给水 3.材质、规格:PSP-PE钢塑复合压力管DN200 4.连接形式:电磁感应热熔连接 5.压力试验及吹、洗设计要求:管道消毒、冲洗 6.其他:详见图纸，满足设计、技术规范要求 | m | 11.76 |  | 0
2 | PSP-PE钢塑复合压力管 | 1.安装部位:室内 2.介质:冷水给水 3.材质、规格:PSP-PE钢塑复合压力管DN150 4.连接形式:电磁感应热熔连接 5.压力试验及吹、洗设计要求:管道消毒、冲洗 6.其他:详见图纸，满足设计、技术规范要求 | m | 136.81 |  | 0
3 | PSP-PE钢塑复合压力管 | 1.安装部位:室内 2.介质:冷水给水 3.材质、规格:PSP-PE钢塑复合压力管DN100 4.连接形式:电磁感应热熔连接 5.压力试验及吹、洗设计要求:管道消毒、冲洗 6.其他:详见图纸，满足设计、技术规范要求 | m | 114.45 |  | 0
4 | PSP-PE钢塑复合压力管 | 1.安装部位:室内 2.介质:冷水给水 3.材质、规格:PSP-PE钢塑复合压力管DN80 4.连接形式:电磁感应热熔连接 5.压力试验及吹、洗设计要求:管道消毒、冲洗 6.其他:详见图纸，满足设计、技术规范要求 | m | 26.6 |  | 0
5 | PSP-PE钢塑复合压力管 | 1.安装部位:室内 2.介质:冷水给水 3.材质、规格:PSP-PE钢塑复合压力管DN65 4.连接形式:电磁感应热熔连接 5.压力试验及吹、洗设计要求:管道消毒、冲洗 6.其他:详见图纸，满足设计、技术规范要求 | m | 15.2 |  | 0
6 | PSP-PE钢塑复合压力管 | 1.安装部位:室内 2.介质:冷水给水 3.材质、规格:PSP-PE钢塑复合压力管DN50 4.连接形式:电磁感应热熔连接 5.压力试验及吹、洗设计要求:管道消毒、冲洗 6.其他:详见图纸，满足设计、技术规范要求 | m | 173.25 |  | 0
7 | PSP-PE钢塑复合压力管 | 1.安装部位:室内 2.介质:冷水给水 3.材质、规格:PSP-PE钢塑复合压力管DN40 4.连接形式:电磁感应热熔连接 5.压力试验及吹、洗设计要求:管道消毒、冲洗 6.其他:详见图纸，满足设计、技术规范要求 | m | 156.97 |  | 0
8 | PSP-PE钢塑复合压力管 | 1.安装部位:室内 2.介质:冷水给水 3.材质、规格:PSP-PE钢塑复合压力管DN32 4.连接形式:电磁感应热熔连接 5.压力试验及吹、洗设计要求:管道消毒、冲洗 6.其他:详见图纸，满足设计、技术规范要求 | m | 181.85 |  | 0
9 | PSP-PE钢塑复合压力管 | 1.安装部位:室内 2.介质:冷水给水 3.材质、规格:PSP-PE钢塑复合压力管DN25 4.连接形式:电磁感应热熔连接 5.压力试验及吹、洗设计要求:管道消毒、冲洗 6.其他:详见图纸，满足设计、技术规范要求 | m | 160.01 |  | 0
10 | PSP-PE钢塑复合压力管 | 1.安装部位:室内 2.介质:冷水给水 3.材质、规格:PSP-PE钢塑复合压力管DN20 4.连接形式:电磁感应热熔连接 5.压力试验及吹、洗设计要求:管道消毒、冲洗 6.其他:详见图纸，满足设计、技术规范要求 | m | 693.3 |  | 0
11 | PSP-PE钢塑复合压力管 | 1.安装部位:室内 2.介质:冷水给水 3.材质、规格:PSP-PE钢塑复合压力管DN15 4.连接形式:电磁感应热熔连接 5.压力试验及吹、洗设计要求:管道消毒、冲洗 6.其他:详见图纸，满足设计、技术规范要求 | m | 198.65 |  | 0
12 | 铝合金衬塑(PP-R)复合给水管 | 1.安装部位:室内 2.介质:热水给水 3.材质、规格:铝合金衬塑(PP-R)复合给水管DN150 4.连接形式:电热熔连接 5.压力试验及吹、洗设计要求:管道消毒、冲洗 6.其他:详见图纸，满足设计、技术规范要求 | m | 61.21 |  | 0
13 | 铝合金衬塑(PP-R)复合给水管 | 1.安装部位:室内 2.介质:热水给水 3.材质、规格:铝合金衬塑(PP-R)复合给水管DN100 4.连接形式:电热熔连接 5.压力试验及吹、洗设计要求:管道消毒、冲洗 6.其他:详见图纸，满足设计、技术规范要求 | m | 48.35 |  | 0
14 | 铝合金衬塑(PP-R)复合给水管 | 1.安装部位:室内 2.介质:热水给水 3.材质、规格:铝合金衬塑(PP-R)复合给水管DN80 4.连接形式:电热熔连接 5.压力试验及吹、洗设计要求:管道消毒、冲洗 6.其他:详见图纸，满足设计、技术规范要求 | m | 51.76 |  | 0
15 | 铝合金衬塑(PP-R)复合给水管 | 1.安装部位:室内 2.介质:热水给水 3.材质、规格:铝合金衬塑(PP-R)复合给水管DN65 4.连接形式:电热熔连接 5.压力试验及吹、洗设计要求:管道消毒、冲洗 6.其他:详见图纸，满足设计、技术规范要求 | m | 19.48 |  | 0
16 | 铝合金衬塑(PP-R)复合给水管 | 1.安装部位:室内 2.介质:热水给水 3.材质、规格:铝合金衬塑(PP-R)复合给水管DN50 4.连接形式:电热熔连接 5.压力试验及吹、洗设计要求:管道消毒、冲洗 6.其他:详见图纸，满足设计、技术规范要求 | m | 248.52 |  | 0
17 | 铝合金衬塑(PP-R)复合给水管 | 1.安装部位:室内 2.介质:热水给水 3.材质、规格:铝合金衬塑(PP-R)复合给水管DN40 4.连接形式:电热熔连接 5.压力试验及吹、洗设计要求:管道消毒、冲洗 6.其他:详见图纸，满足设计、技术规范要求 | m | 229.66 |  | 0
18 | 铝合金衬塑(PP-R)复合给水管 | 1.安装部位:室内 2.介质:热水给水 3.材质、规格:铝合金衬塑(PP-R)复合给水管DN32 4.连接形式:电热熔连接 5.压力试验及吹、洗设计要求:管道消毒、冲洗 6.其他:详见图纸，满足设计、技术规范要求 | m | 329.23 |  | 0
19 | 铝合金衬塑(PP-R)复合给水管 | 1.安装部位:室内 2.介质:热水给水 3.材质、规格:铝合金衬塑(PP-R)复合给水管DN25 4.连接形式:电热熔连接 5.压力试验及吹、洗设计要求:管道消毒、冲洗 6.其他:详见图纸，满足设计、技术规范要求 | m | 4.49 |  | 0
20 | 铝合金衬塑(PP-R)复合给水管 | 1.安装部位:室内 2.介质:热水给水 3.材质、规格:铝合金衬塑(PP-R)复合给水管DN20 4.连接形式:电热熔连接 5.压力试验及吹、洗设计要求:管道消毒、冲洗 6.其他:详见图纸，满足设计、技术规范要求 | m | 545.67 |  | 0
21 | 铝合金衬塑(PP-R)复合给水管 | 1.安装部位:室内 2.介质:热水给水 3.材质、规格:铝合金衬塑(PP-R)复合给水管DN15 4.连接形式:电热熔连接 5.压力试验及吹、洗设计要求:管道消毒、冲洗 6.其他:详见图纸，满足设计、技术规范要求 | m | 191.48 |  | 0
22 | 水箱 | 1.名称:成品不锈钢生活水箱 2.型号、规格:46m3 3.其他:详见图纸，满足设计、技术规范要求 | 台 | 1 |  | 0
23 | 消毒器、消毒锅 | 1.名称:自洁消毒器 2.型号、规格:WTS-2A,电源电压:220V,功耗:300W 3.其他:详见图纸，满足设计、技术规范要求 | 台 | 1 |  | 0
24 | 变频给水设备 | 1.名称:生活变频给水设备 2.型号、参数:BTG5.5-50-3、流量Q=50m3，H=55m，N=7.5KW 3.附件:两用一备，自带控制柜、气压罐 4.其他:详见图纸，满足设计、技术规范要求 | 套 | 1 |  | 0
25 | 紫外线杀菌设备 | 1.名称:紫外线消毒器 2.型号、规格:Q=50m3/h，N=0.7KW 3.其他:详见图纸，满足设计、技术规范要求 | 台 | 2 |  | 0
26 | 焊接法兰阀门 | 1.名称:闸阀 2.型号、规格:DN200 3.连接方式:法兰连接 4.其他:详见图纸，满足设计、技术规范要求 | 个 | 5 |  | 0
27 | 焊接法兰阀门 | 1.名称:闸阀 2.型号、规格:DN150 3.连接方式:法兰连接 4.其他:详见图纸，满足设计、技术规范要求 | 个 | 30 |  | 0
28 | 焊接法兰阀门 | 1.名称:闸阀 2.型号、规格:DN100 3.连接方式:法兰连接 4.其他:详见图纸，满足设计、技术规范要求 | 个 | 3 |  | 0
29 | 螺纹阀门 | 1.名称:闸阀 2.型号、规格:DN50 3.连接方式:螺纹连接 4.其他:详见图纸，满足设计、技术规范要求 | 个 | 2 |  | 0
30 | 焊接法兰阀门 | 1.名称:止回阀 2.型号、规格:DN150 3.连接方式:法兰连接 4.其他:详见图纸，满足设计、技术规范要求 | 个 | 6 |  | 0
31 | 焊接法兰阀门 | 1.名称:止回阀 2.型号、规格:DN65 3.连接方式:法兰连接 4.其他:详见图纸，满足设计、技术规范要求 | 个 | 1 |  | 0
32 | 焊接法兰阀门 | 1.名称:止回阀 2.型号、规格:DN32 3.连接方式:螺纹连接 4.其他:详见图纸，满足设计、技术规范要求 | 个 | 2 |  | 0
33 | 焊接法兰阀门 | 1.名称:过滤活塞式遥控浮球阀 2.型号、规格:DN150 3.连接方式:法兰连接 4.其他:详见图纸，满足设计、技术规范要求 | 个 | 1 |  | 0
34 | 焊接法兰阀门 | 1.名称:倒流防止器 2.型号、规格:DN150 3.连接方式:法兰连接 4.其他:详见图纸，满足设计、技术规范要求 | 个 | 1 |  | 0
35 | 焊接法兰阀门 | 1.名称:防止旋流器 2.型号、规格:DN200 3.连接方式:法兰连接 4.其他:详见图纸，满足设计、技术规范要求 | 个 | 1 |  | 0
36 | 除污器(过滤器) | 1.名称:Y型过滤器 2.型号、规格:DN200 3.连接方式:法兰连接 4.其他:详见图纸，满足设计、技术规范要求 | 个 | 3 |  | 0
37 | 补偿器 | 1.名称:波纹伸缩器 2.型号、规格:DN40 3.连接方式:螺纹连接 4.其他:详见图纸，满足设计、技术规范要求 | 个 | 1 |  | 0
38 | 螺纹阀门 | 1.名称:电动阀 2.型号、规格:DN32 3.连接方式:螺纹连接 4.其他:详见图纸，满足设计、技术规范要求 | 个 | 1 |  | 0
39 | 焊接法兰阀门 | 1.名称:电磁阀 2.型号、规格:DN150 3.连接方式:法兰连接 4.其他:详见图纸，满足设计、技术规范要求 | 个 | 1 |  | 0
40 | 焊接法兰阀门 | 1.名称:水锤消除器 2.型号、规格:DN50 3.连接方式:法兰连接 4.其他:详见图纸，满足设计、技术规范要求 | 个 | 1 |  | 0
41 | 水表 | 1.名称:水表 2.型号、规格:DN150 3.连接方式:法兰连接 4.其他:详见图纸，满足设计、技术规范要求 | 个 | 2 |  | 0
42 | 水表 | 1.名称:水表（含截止阀） 2.型号、规格:DN40 3.连接方式:螺纹连接 4.其他:详见图纸，满足设计、技术规范要求 | 组 | 4 |  | 0
43 | 水表 | 1.名称:水表（含截止阀） 2.型号、规格:DN32 3.连接方式:螺纹连接 4.其他:详见图纸，满足设计、技术规范要求 | 组 | 60 |  | 0
44 | 水表 | 1.名称:水表（含截止阀） 2.型号、规格:DN20 3.连接方式:螺纹连接 4.其他:详见图纸，满足设计、技术规范要求 | 组 | 56 |  | 0
45 | 软接头(软管) | 1.名称:可曲挠橡胶接头 2.型号、规格:DN150 3.连接方式:法兰连接 4.其他:详见图纸，满足设计、技术规范要求 | 个 | 3 |  | 0
46 | 软接头(软管) | 1.名称:可曲挠橡胶接头 2.型号、规格:DN150 3.连接方式:法兰连接 4.其他:详见图纸，满足设计、技术规范要求 | 个 | 3 |  | 0
47 | 减压器 | 1.名称:过滤可调式减压阀组 2.型号、规格:DN50 3.连接方式:螺纹连接 4.其他:详见图纸，满足设计、技术规范要求 | 组 | 2 |  | 0
48 | 减压器 | 1.名称:过滤可调式减压阀组 2.型号、规格:DN40 3.连接方式:螺纹连接 4.其他:详见图纸，满足设计、技术规范要求 | 组 | 11 |  | 0
49 | 减压器 | 1.名称:过滤可调式减压阀组 2.型号、规格:DN32 3.连接方式:螺纹连接 4.其他:详见图纸，满足设计、技术规范要求 | 组 | 23 |  | 0
50 | 螺纹阀门 | 1.名称:自动排气阀 2.型号、规格:DN15 3.连接方式:螺纹连接 4.其他:详见图纸，满足设计、技术规范要求 | 个 | 6 |  | 0
51 | 螺纹阀门 | 1.名称:截止阀 2.型号、规格:DN50 3.连接方式:螺纹连接 4.其他:详见图纸，满足设计、技术规范要求 | 个 | 2 |  | 0
52 | 螺纹阀门 | 1.名称:截止阀 2.型号、规格:DN40 3.连接方式:螺纹连接 4.其他:详见图纸，满足设计、技术规范要求 | 个 | 6 |  | 0
53 | 螺纹阀门 | 1.名称:截止阀 2.型号、规格:DN32 3.连接方式:螺纹连接 4.其他:详见图纸，满足设计、技术规范要求 | 个 | 66 |  | 0
54 | 螺纹阀门 | 1.名称:截止阀 2.型号、规格:DN20 3.连接方式:螺纹连接 4.其他:详见图纸，满足设计、技术规范要求 | 个 | 64 |  | 0
55 | 给、排水附(配)件 | 1.名称:水龙头 2.型号、规格:DN20 3.连接方式:螺纹连接 4.其他:详见图纸，满足设计、技术规范要求 | 个 | 156 |  | 0
56 | 物位检测仪表 | 1.名称:玻璃管液位计UG-1型 2.型号、规格l:DN20 3.其他:详见图纸，满足设计、技术规范要求 | 台 | 1 |  | 0
57 | 压力表 | 1.名称:压力表 2.型号、规格:DN200 3.连接方式:法兰连接 4.其他:详见图纸，满足设计、技术规范要求 | 个 | 3 |  | 0
58 | 压力表 | 1.名称:压力表 2.型号、规格:DN150 3.连接方式:法兰连接 4.其他:详见图纸，满足设计、技术规范要求 | 个 | 3 |  | 0
59 | 压力表 | 1.名称:远传压力表 2.型号、规格:DN150 3.连接方式:法兰连接 4.其他:详见图纸，满足设计、技术规范要求 | 个 | 3 |  | 0
60 | 压力表 | 1.名称:电接点压力表 2.型号、规格:DN100 3.连接方式:法兰连接 4.其他:详见图纸，满足设计、技术规范要求 | 个 | 1 |  | 0
61 | 套管 | 1.名称:一般钢套管 2.型号、规格:DN150 3.其他:详见图纸，满足设计、技术规范要求 | 个 | 11 |  | 0
62 | 套管 | 1.名称:一般钢套管 2.型号、规格:DN50 3.其他:详见图纸，满足设计、技术规范要求 | 个 | 14 |  | 0
63 | 套管 | 1.名称:一般钢套管 2.型号、规格:DN40 3.其他:详见图纸，满足设计、技术规范要求 | 个 | 32 |  | 0
64 | 套管 | 1.名称:一般钢套管 2.型号、规格:DN32 3.其他:详见图纸，满足设计、技术规范要求 | 个 | 53 |  | 0
65 | 管道支架 | 1.名称:管道支吊架 2.含支吊架除锈，刷漆 3.其他:详见图纸，满足设计、技术规范要求 | kg | 337.7 |  | 0
66 | 管道绝热 | 1.名称:屋面明装管绝热. 2.规格:管道φ133以下 3.管道除锈后刷防锈漆2道,外敷50mm厚岩棉管壳,铁丝网包裹后缠2层玻璃丝布,刷调和漆1遍,外护板用铝皮 4.其他:详见图纸，满足设计、技术规范要求 | m3 | 2.85 |  | 0
| 排水系统 |  |  |  |  | 0
67 | 塑料管 | 1.安装部位:室内 2.介质:污废水 3.材质、规格:UPVC排水管DN150 4.连接形式:粘胶连接 5.其他:详见图纸，满足设计、技术规范要求 | m | 6.45 |  | 0
68 | 塑料管 | 1.安装部位:室内 2.介质:污废水 3.材质、规格:UPVC排水管DN100 4.连接形式:粘胶连接 5.其他:详见图纸，满足设计、技术规范要求 | m | 1463.25 |  | 0
69 | 塑料管 | 1.安装部位:室内 2.介质:污废水 3.材质、规格:UPVC排水管DN75 4.连接形式:粘胶连接 5.其他:详见图纸，满足设计、技术规范要求 | m | 340.51 |  | 0
70 | 塑料管 | 1.安装部位:室内 2.介质:污废水 3.材质、规格:UPVC排水管DN50 4.连接形式:粘胶连接 5.其他:详见图纸，满足设计、技术规范要求 | m | 79.99 |  | 0
71 | 塑料管 | 1.安装部位:室内 2.介质:污废水 3.材质、规格:承压型PVC-U管DN100 4.连接形式:粘胶连接 5.其他:详见图纸，满足设计、技术规范要求 | m | 1383.06 |  | 0
72 | 塑料管 | 1.安装部位:室内 2.介质:雨水 3.材质、规格:承压型PVC-U管DN100 4.连接形式:卡环连接 5.其他:详见图纸，满足设计、技术规范要求 | m | 489.43 |  | 0
73 | 塑料管 | 1.安装部位:室内 2.介质:雨水 3.材质、规格:承压型PVC-U管DN75 4.连接形式:卡环连接 5.其他:详见图纸，满足设计、技术规范要求 | m | 3.03 |  | 0
74 | 塑料管 | 1.安装部位:室内 2.介质:冷凝水 3.材质、规格:UPVC排水管DN25 4.连接形式:溶剂粘接 5.其他:详见图纸，满足设计、技术规范要求 | m | 461.76 |  | 0
75 | 大便器 | 1.材质:陶瓷 2.规格、类型:冲洗水箱蹲式大便器 3.附件名称、数量:含水箱、存水弯及所以配件 4.其他:详见图纸，满足设计、技术规范要求 | 组 | 191 |  | 0
76 | 大便器 | 1.材质:陶瓷 2.规格、类型:连体坐便器（整套） 3.附件名称、数量:含所以附件 4.其他:详见图纸，满足设计、技术规范要求 | 组 | 4 |  | 0
77 | 小便器 | 1.材质:陶瓷 2.规格、类型:感应式冲洗阀壁挂小便器 3.附件名称、数量:含小便器感应器、排水附件 4.其他:详见图纸，满足设计、技术规范要求 | 组 | 16 |  | 0
78 | 洗脸盆 | 1.材质:陶瓷 2.规格、类型:详见图纸 3.其他:详见图纸，满足设计、技术规范要求 | 组 | 26 |  | 0
79 | 淋浴器 | 1.名称:淋浴器 2.组织形式:成品 3.其他:详见图纸，满足设计、技术规范要求 | 套 | 155 |  | 0
80 | 拖布池 | 1.材质:陶瓷 2.规格、类型:成品拖布池 3.附件名称、数量:含水龙头、成品拖布池含排水附件 4.其他:详见图纸，满足设计、技术规范要求 | 组 | 6 |  | 0
81 | 焊接法兰阀门 | 1.名称:泄水阀 2.型号、规格:DN50 3.连接方式:法兰连接 4.其他:详见图纸，满足设计、技术规范要求 | 个 | 7 |  | 0
82 | 给、排水附(配)件 | 1.名称:通气帽 2.型号、规格:DN100 3.其他:详见图纸，满足设计、技术规范要求 | 个 | 33 |  | 0
83 | 给、排水附(配)件 | 1.名称:地面清扫口 2.型号、规格:DN100 3.其他:详见图纸，满足设计、技术规范要求 | 个 | 41 |  | 0
84 | 给、排水附(配)件 | 1.名称:侧装雨水斗 2.型号、规格:DN100 3.其他:详见图纸，满足设计、技术规范要求 | 个 | 23 |  | 0
85 | 给、排水附(配)件 | 1.名称:地漏 2.型号、规格:DN150 3.其他:详见图纸，满足设计、技术规范要求 | 个 | 5 |  | 0
86 | 给、排水附(配)件 | 1.名称:地漏 2.型号、规格:DN100 3.其他:详见图纸，满足设计、技术规范要求 | 个 | 1 |  | 0
87 | 给、排水附(配)件 | 1.名称:地漏 2.型号、规格:DN75 3.其他:详见图纸，满足设计、技术规范要求 | 个 | 256 |  | 0
88 | 给、排水附(配)件 | 1.名称:漏斗 2.型号、规格:DN100 3.其他:详见图纸，满足设计、技术规范要求 | 个 | 7 |  | 0
89 | 防虫网 | 1.用途:防虫网 2.符合图纸及相关规范标准要求 | 套 | 1 |  | 0
90 | 套管 | 1.名称:一般钢套管 2.型号、规格:DN32 3.其他:详见图纸，满足设计、技术规范要求 | 个 | 55 |  | 0
91 | 套管 | 1.名称:一般钢套管 2.型号、规格:DN40 3.其他:详见图纸，满足设计、技术规范要求 | 个 | 32 |  | 0
92 | 套管 | 1.名称:一般钢套管 2.型号、规格:DN50 3.其他:详见图纸，满足设计、技术规范要求 | 个 | 16 |  | 0
93 | 套管 | 1.名称:一般钢套管 2.型号、规格:DN100 3.其他:详见图纸，满足设计、技术规范要求 | 个 | 192 |  | 0
94 | 套管 | 1.名称:一般钢套管 2.型号、规格:DN150 3.其他:详见图纸，满足设计、技术规范要求 | 个 | 265 |  | 0
95 | 套管 | 1.名称:一般钢套管 2.型号、规格:DN200 3.其他:详见图纸，满足设计、技术规范要求 | 个 | 4 |  | 0
96 | 套管 | 1.名称:刚性防水套管 2.型号、规格:DN100 3.其他:详见图纸，满足设计、技术规范要求 | 个 | 39 |  | 0
97 | 套管 | 1.名称:PVC-U塑料套管 2.型号、规格:DN25 3.其他:详见图纸，满足设计、技术规范要求 | 个 | 87 |  | 0
98 | 套管 | 1.名称:PVC-U塑料套管 2.型号、规格:DN100 3.其他:详见图纸，满足设计、技术规范要求 | 个 | 71 |  | 0
99 | 管道支架 | 1.名称:管道支吊架 2.含支吊架除锈，刷漆 3.其他:详见图纸，满足设计、技术规范要求 | kg | 377.95 |  | 0
100 | 管道支架 | 1.名称:成品管卡 2.型号、规格:DN100 3.其他:详见图纸，满足设计、技术规范要求 | 套 | 647 |  | 0
| 压力排水系统 |  |  |  |  | 0
101 | 内外壁涂塑钢管 | 1.安装部位:室内 2.介质:压力排水 3.材质、规格:内外壁涂塑钢管DN100 4.连接形式:焊接连接 5.其他:详见图纸，满足设计、技术规范要求 | m | 1.17 |  | 0
102 | 内外壁涂塑钢管 | 1.安装部位:室内 2.介质:压力排水 3.材质、规格:内外壁涂塑钢管DN80 4.连接形式:焊接连接 5.其他:详见图纸，满足设计、技术规范要求 | m | 5.84 |  | 0
103 | 内外壁涂塑钢管 | 1.安装部位:室内 2.介质:压力排水 3.材质、规格:内外壁涂塑钢管DN65 4.连接形式:焊接连接 5.其他:详见图纸，满足设计、技术规范要求 | m | 3.27 |  | 0
104 | 潜水泵 | 1.名称:潜污泵65QW36-10-4.0 2.型号、参数:Q=36m/h,H=10m,W=4.0Kw 3.其他:详见图纸，满足设计、技术规范要求 | 台 | 2 |  | 0
105 | 焊接法兰阀门 | 1.名称:闸阀 2.型号、规格:DN65 3.连接方式:法兰连接 4.其他:详见图纸，满足设计、技术规范要求 | 个 | 2 |  | 0
106 | 焊接法兰阀门 | 1.名称:止回阀 2.型号、规格:DN65 3.连接方式:法兰连接 4.其他:详见图纸，满足设计、技术规范要求 | 个 | 2 |  | 0
107 | 软接头(软管) | 1.名称:可曲挠橡胶接头 2.型号、规格:DN65 3.连接方式:法兰连接 4.其他:详见图纸，满足设计、技术规范要求 | 个 | 2 |  | 0
108 | 压力仪表 | 1.名称:压力表 2.其他:详见图纸，满足设计、技术规范要求 | 台 | 2 |  | 0
109 | 套管 | 1.名称:刚性防水套管 2.型号、规格:DN100 3.其他:详见图纸，满足设计、技术规范要求 | 个 | 1 |  | 0
110 | 套管 | 1.名称:刚性防水套管 2.型号、规格:DN150 3.其他:详见图纸，满足设计、技术规范要求 | 个 | 1 |  | 0
| 直饮水系统 |  |  |  |  | 0
111 | 饮水机 | 1.名称:饮水直饮机 2.型号、规格:(1开1温)RO800GPD2 壳体SUS304不锈钢; 水箱容量:35升; 供水量:开水15升/时常温水60升/时; 功率:3KW; 龙头形式:一开一常温; 3.其他:详见图纸，满足设计、技术规范要求 | 套 | 9 |  | 0
直饮水系统合计
113 | 脚手架搭拆费 |  | 项 | 1 |  | 0
四 | 2#综合楼体能训练馆电气工程 |  |  |  |  | 0
强电
1 | 配电箱 | 1.名称:2#体能训练馆生活泵控制箱T-1ATsh1 2.型号:成套型 3.安装方式:悬挂式 4.含箱体内元器件、接地等 5.符合设计图纸及施工规范要求 | 台 | 1 |  | 0
2 | 配电箱 | 1.名称:2#体能训练馆体能训练馆照明总配电箱T-2ZAL1 2.型号:成套型 3.安装方式:悬挂式 4.含箱体内元器件、接地等 5.符合设计图纸及施工规范要求 | 台 | 1 |  | 0
3 | 配电箱 | 1.名称:2#体能训练馆体能训练区空调总配电箱T-1APk1 2.型号:成套型 3.安装方式:悬挂式 4.含箱体内元器件、接地等 5.符合设计图纸及施工规范要求 | 台 | 1 |  | 0
4 | 配电箱 | 1.名称:2#体能训练馆体能训练区空调总配电箱T-2APk1 2.型号:成套型 3.安装方式:悬挂式 4.含箱体内元器件、接地等 5.符合设计图纸及施工规范要求 | 台 | 1 |  | 0
5 | 配电箱 | 1.名称:2#体能训练馆体能训练区照明总配电箱T-1ZAL1 2.型号:成套型 3.安装方式:悬挂式 4.含箱体内元器件、接地等 5.符合设计图纸及施工规范要求 | 台 | 1 |  | 0
6 | 配电箱 | 1.名称:2#综合楼1层空调总配电箱Z-1APk1 2.型号:成套型 3.安装方式:悬挂式 4.含箱体内元器件、接地等 5.符合设计图纸及施工规范要求 | 台 | 1 |  | 0
7 | 配电箱 | 1.名称:2#综合楼1层照明总配电箱Z-1ZAL1 2.型号:成套型 3.安装方式:悬挂式 4.含箱体内元器件、接地等 5.符合设计图纸及施工规范要求 | 台 | 1 |  | 0
8 | 配电箱 | 1.名称:2#综合楼2/6人间宿舍配电箱Z-ALa 2.型号:成套型 3.安装方式:悬挂式 4.含箱体内元器件、接地等 5.符合设计图纸及施工规范要求 | 台 | 73 |  | 0
9 | 配电箱 | 1.名称:2#综合楼2层空调总配电箱Z-2APk1 2.型号:成套型 3.安装方式:悬挂式 4.含箱体内元器件、接地等 5.符合设计图纸及施工规范要求 | 台 | 1 |  | 0
10 | 配电箱 | 1.名称:2#综合楼2层照明总配电箱Z-2ZAL1 2.型号:成套型 3.安装方式:悬挂式 4.含箱体内元器件、接地等 5.符合设计图纸及施工规范要求 | 台 | 1 |  | 0
11 | 配电箱 | 1.名称:2#综合楼3层空调总配电箱Z-3APk1 2.型号:成套型 3.安装方式:悬挂式 4.含箱体内元器件、接地等 5.符合设计图纸及施工规范要求 | 台 | 1 |  | 0
12 | 配电箱 | 1.名称:2#综合楼3层照明总配电箱Z-3ZAL1 2.型号:成套型 3.安装方式:悬挂式 4.含箱体内元器件、接地等 5.符合设计图纸及施工规范要求 | 台 | 1 |  | 0
13 | 配电箱 | 1.名称:2#综合楼4层空调总配电箱Z-4APk1 2.型号:成套型 3.安装方式:悬挂式 4.含箱体内元器件、接地等 5.符合设计图纸及施工规范要求 | 台 | 1 |  | 0
14 | 配电箱 | 1.名称:2#综合楼4层照明总配电箱Z-4ZAL1 2.型号:成套型 3.安装方式:悬挂式 4.含箱体内元器件、接地等 5.符合设计图纸及施工规范要求 | 台 | 1 |  | 0
15 | 配电箱 | 1.名称:2#综合楼5层空调总配电箱Z-5APk1 2.型号:成套型 3.安装方式:悬挂式 4.含箱体内元器件、接地等 5.符合设计图纸及施工规范要求 | 台 | 1 |  | 0
16 | 配电箱 | 1.名称:2#综合楼5层照明总配电箱Z-5ZAL1 2.型号:成套型 3.安装方式:悬挂式 4.含箱体内元器件、接地等 5.符合设计图纸及施工规范要求 | 台 | 1 |  | 0
17 | 配电箱 | 1.名称:2#综合楼6层空调总配电箱Z-6APk1 2.型号:成套型 3.安装方式:悬挂式 4.含箱体内元器件、接地等 5.符合设计图纸及施工规范要求 | 台 | 1 |  | 0
18 | 配电箱 | 1.名称:2#综合楼6层照明总配电箱Z-6ZAL1 2.型号:成套型 3.安装方式:悬挂式 4.含箱体内元器件、接地等 5.符合设计图纸及施工规范要求 | 台 | 1 |  | 0
19 | 配电箱 | 1.名称:2#综合楼7层空调总配电箱Z-7APk1 2.型号:成套型 3.安装方式:悬挂式 4.含箱体内元器件、接地等 5.符合设计图纸及施工规范要求 | 台 | 1 |  | 0
20 | 配电箱 | 1.名称:2#综合楼7层照明总配电箱Z-7ZAL1 2.型号:成套型 3.安装方式:悬挂式 4.含箱体内元器件、接地等 5.符合设计图纸及施工规范要求 | 台 | 1 |  | 0
21 | 配电箱 | 1.名称:2#综合楼办公室配电箱Z-ALbg 2.型号:成套型 3.安装方式:悬挂式 4.含箱体内元器件、接地等 5.符合设计图纸及施工规范要求 | 台 | 8 |  | 0
22 | 配电箱 | 1.名称:2#综合楼办公室配电箱Z-ALbg2 2.型号:成套型 3.安装方式:悬挂式 4.含箱体内元器件、接地等 5.符合设计图纸及施工规范要求 | 台 | 2 |  | 0
23 | 配电箱 | 1.名称:2#综合楼变配电房配电箱Z-ATpdj 2.型号:成套型 3.安装方式:悬挂式 4.含箱体内元器件、接地等 5.符合设计图纸及施工规范要求 | 台 | 1 |  | 0
24 | 配电箱 | 1.名称:2#综合楼餐厅照明总配电箱Z-1ALct1 2.型号:成套型 3.安装方式:悬挂式 4.含箱体内元器件、接地等 5.符合设计图纸及施工规范要求 | 台 | 1 |  | 0
25 | 配电箱 | 1.名称:2#综合楼厨房动力总配电箱Z-1APcf1 2.型号:成套型 3.安装方式:悬挂式 4.含箱体内元器件、接地等 5.符合设计图纸及施工规范要求 | 台 | 1 |  | 0
26 | 配电箱 | 1.名称:2#综合楼电梯配电箱Z-WDATdt1 2.型号:成套型 3.安装方式:悬挂式 4.含箱体内元器件、接地等 5.符合设计图纸及施工规范要求 | 台 | 1 |  | 0
27 | 配电箱 | 1.名称:2#综合楼顶层消防稳压泵不锈钢配电箱APwy（室外防水型IP54） 2.型号:成套型 3.安装方式:悬挂式 4.含箱体内元器件、接地等 5.符合设计图纸及施工规范要求 | 台 | 1 |  | 0
28 | 配电箱 | 1.名称:2#综合楼公共照明总配电箱Z-ALg 2.型号:成套型 3.安装方式:悬挂式 4.含箱体内元器件、接地等 5.符合设计图纸及施工规范要求 | 台 | 1 |  | 0
29 | 配电箱 | 1.名称:2#综合楼控制中心配电箱Z-1ATkz1 2.型号:成套型 3.安装方式:悬挂式 4.含箱体内元器件、接地等 5.符合设计图纸及施工规范要求 | 台 | 1 |  | 0
30 | 配电箱 | 1.名称:2#综合楼人防报警间配电箱RATrf 2.型号:成套型 3.安装方式:悬挂式 4.含箱体内元器件、接地等 5.符合设计图纸及施工规范要求 | 台 | 1 |  | 0
31 | 配电箱 | 1.名称:2#综合楼首层阶梯教室配电箱Z-ALjs2 2.型号:成套型 3.安装方式:悬挂式 4.含箱体内元器件、接地等 5.符合设计图纸及施工规范要求 | 台 | 1 |  | 0
32 | 配电箱 | 1.名称:2#综合楼体能训练馆2~7层消防应急双切箱Z-2AT~Z-7AT 2.型号:成套型 3.安装方式:悬挂式 4.含箱体内元器件、接地等 5.符合设计图纸及施工规范要求 | 台 | 6 |  | 0
33 | 配电箱 | 1.名称:2#综合楼体能训练馆室外不锈钢防水配电箱RAPZ 2.型号:成套型 3.安装方式:悬挂式 4.含箱体内元器件、接地等 5.符合设计图纸及施工规范要求 | 台 | 1 |  | 0
34 | 配电箱 | 1.名称:2#综合楼体能训练馆UPS输出柜 2.型号:成套型 3.安装方式:悬挂式 4.含箱体内元器件、接地等 5.符合设计图纸及施工规范要求 | 台 | 1 |  | 0
35 | 不间断电源设备 | 1.名称:不间断电源柜(UPS) 2.型号:20kVA，成套型 3.含UPS主机20kVA一套、蓄电池组20kVA一套及所需附件 4.符合设计图纸及施工规范要求 | 套 | 1 |  | 0
36 | 配电箱 | 1.名称:2#综合楼体能训练馆消防集水井控制箱APqw 2.型号:成套型 3.安装方式:悬挂式 4.含箱体内元器件、接地等 5.符合设计图纸及施工规范要求 | 台 | 1 |  | 0
37 | 配电箱 | 1.名称:2#综合楼体能训练馆消防应急双切箱Z-1AT 2.型号:成套型 3.安装方式:悬挂式 4.含箱体内元器件、接地等 5.符合设计图纸及施工规范要求 | 台 | 1 |  | 0
38 | 配电箱 | 1.名称:2#综合楼文印室配电箱Z-ALwy 2.型号:成套型 3.安装方式:悬挂式 4.含箱体内元器件、接地等 5.符合设计图纸及施工规范要求 | 台 | 1 |  | 0
39 | 配电箱 | 1.名称:2#综合楼屋面消防风机配电箱1Z-WDATpy1 2.型号:成套型 3.安装方式:悬挂式 4.含箱体内元器件、接地等 5.符合设计图纸及施工规范要求 | 台 | 1 |  | 0
40 | 配电箱 | 1.名称:2#综合楼屋面消防加压风机配电箱2Z-WDATjy1 2.型号:成套型 3.安装方式:悬挂式 4.含箱体内元器件、接地等 5.符合设计图纸及施工规范要求 | 台 | 1 |  | 0
41 | 配电箱 | 1.名称:2#综合楼消防电梯配电箱Z-WDATxt1 2.型号:成套型 3.安装方式:悬挂式 4.含箱体内元器件、接地等 5.符合设计图纸及施工规范要求 | 台 | 1 |  | 0
42 | 配电箱 | 1.名称:2#综合楼消防电源总箱(备电)Z-1ZAPY2 2.型号:成套型 3.安装方式:悬挂式 4.含箱体内元器件、接地等 5.符合设计图纸及施工规范要求 | 台 | 1 |  | 0
43 | 配电箱 | 1.名称:2#综合楼消防电源总箱(市电)Z-1ZAPY1 2.型号:成套型 3.安装方式:悬挂式 4.含箱体内元器件、接地等 5.符合设计图纸及施工规范要求 | 台 | 1 |  | 0
44 | 配电箱 | 1.名称:2#综合楼消防控制室配电箱AT-XK 2.型号:成套型 3.安装方式:悬挂式 4.含箱体内元器件、接地等 5.符合设计图纸及施工规范要求 | 台 | 1 |  | 0
45 | 配电箱 | 1.名称:2#综合楼专业教室配电箱Z-ALjs 2.型号:成套型 3.安装方式:悬挂式 4.含箱体内元器件、接地等 5.符合设计图纸及施工规范要求 | 台 | 8 |  | 0
46 | 配电箱 | 1.名称:2#综合楼安防控制室配电箱AT-AF 2.型号:成套型 3.安装方式:悬挂式 4.含箱体内元器件、接地等 5.符合设计图纸及施工规范要求 | 台 | 1 |  | 0
47 | 配电箱 | 1.名称:2#综合楼体能训练馆消防应急双切箱T-1AT 2.型号:成套型 3.安装方式:悬挂式 4.含箱体内元器件、接地等 5.符合设计图纸及施工规范要求 | 台 | 1 |  | 0
48 | 配电箱 | 1.名称:2#综合楼体能训练馆消防应急双切箱T-2AT 2.型号:成套型 3.安装方式:悬挂式 4.含箱体内元器件、接地等 5.符合设计图纸及施工规范要求 | 台 | 1 |  | 0
49 | 配电箱（仅安装） | 1.名称:2#综合楼电动窗控制箱 2.型号:成套型 3.安装方式:悬挂式 4.仅含控制箱安装 5.符合设计图纸及施工规范要求 | 台 | 20 |  | 0
50 | 配电箱（仅安装） | 1.名称:2#综合楼应急排烟窗电控箱 2.型号:成套型 3.安装方式:悬挂式 4.仅含控制箱安装 5.符合设计图纸及施工规范要求 | 台 | 2 |  | 0
51 | 配电箱（仅安装） | 1.名称:2#综合楼挡烟垂壁控制箱 2.型号:成套型 3.安装方式:悬挂式 4.仅含控制箱安装 5.符合设计图纸及施工规范要求 | 台 | 5 |  | 0
52 | 配电箱（仅安装） | 1.名称:2#综合楼电梯控制箱 2.型号:成套型 3.安装方式:悬挂式 4.仅含控制箱安装 5.符合设计图纸及施工规范要求 | 台 | 3 |  | 0
53 | 配电箱（仅安装） | 1.名称:2#综合楼空气能热泵控制箱 2.型号:成套型 3.安装方式:悬挂式 4.仅含控制箱安装 5.符合设计图纸及施工规范要求 | 台 | 2 |  | 0
54 | 配电箱（仅安装） | 1.名称:2#综合楼变频泵控制柜 2.型号:成套型 3.安装方式:悬挂式 4.仅含控制箱安装 5.符合设计图纸及施工规范要求 | 台 | 3 |  | 0
55 | 隔离开关箱 | 1.名称:隔离开关箱 2.型号:成套型 3.规格:400A 4.安装方式:悬挂式 5.含箱体内元器件、接地等 6.符合设计图纸及施工规范要求 | 台 | 4 |  | 0
56 | 隔离开关箱 | 1.名称:隔离开关箱 2.型号:成套型 3.规格:80A 4.安装方式:悬挂式 5.含箱体内元器件、接地等 6.符合设计图纸及施工规范要求 | 台 | 1 |  | 0
57 | 隔离开关箱 | 1.名称:隔离开关箱 2.型号:成套型 3.规格:40A 4.安装方式:悬挂式 5.含箱体内元器件、接地等 6.符合设计图纸及施工规范要求 | 台 | 2 |  | 0
58 | T接箱 | 1.名称:集成T接端子 2.符合设计图纸及施工规范要求 | 个 | 33 |  | 0
59 | 柜式空调开关箱 | 1.名称:柜式空调开关箱 2.型号:5p柜机空调 3.规格:含1个MCB-D16/3P30mA断路器 4.安装方式:符合设计图纸及施工规范要求 | 台 | 20 |  | 0
60 | 柜式空调开关箱 | 1.名称:柜式空调开关箱 2.型号:10p柜机空调 3.规格:含1个MCB-D25A/3P30mA断路器 4.安装方式:符合设计图纸及施工规范要求 | 台 | 30 |  | 0
61 | 桥架 | 1.名称:非消防金属桥架 2.规格型号:CT200x100mm*1.5mm 3.材质:钢制 4.安装方式:符合设计图纸及施工规范要求 | m | 67.02 |  | 0
62 | 桥架 | 1.名称:非消防金属梯式桥架 2.规格型号:CT400*200*1.5mm 3.材质:钢制 4.安装方式:符合设计图纸及施工规范要求 | m | 26.4 |  | 0
63 | 桥架 | 1.名称:普通动力金属桥架 2.规格型号:CT100x50mm*1.5mm 3.材质:钢制 4.安装方式:符合设计图纸及施工规范要求 | m | 319.66 |  | 0
64 | 桥架 | 1.名称:普通动力金属桥架 2.规格型号:CT200x100mm*1.5mm 3.材质:钢制 4.安装方式:符合设计图纸及施工规范要求 | m | 185.59 |  | 0
65 | 桥架 | 1.名称:普通动力金属桥架 2.规格型号:CT300x100mm*1.5mm 3.材质:钢制 4.安装方式:符合设计图纸及施工规范要求 | m | 45.5 |  | 0
66 | 桥架 | 1.名称:普通动力金属桥架 2.规格型号:CT300x150mm*1.5mm 3.材质:钢制 4.安装方式:符合设计图纸及施工规范要求 | m | 57.43 |  | 0
67 | 桥架 | 1.名称:普通动力金属桥架 2.规格型号:CT400x200mm*1.5mm 3.材质:钢制 4.安装方式:符合设计图纸及施工规范要求 | m | 25.4 |  | 0
68 | 桥架 | 1.名称:消防金属防火桥架 2.规格型号:CT(100+100)x100mm*1.5mm 3.材质:钢制 4.安装方式:符合设计图纸及施工规范要求 | m | 47.59 |  | 0
69 | 桥架 | 1.名称:消防金属防火桥架 2.规格型号:CT(50+50)x100mm*1.5mm 3.材质:钢制 4.安装方式:符合设计图纸及施工规范要求 | m | 20.43 |  | 0
70 | 桥架 | 1.名称:消防金属防火桥架 2.规格型号:CT(75+75)x100mm*1.5mm 3.材质:钢制 4.安装方式:符合设计图纸及施工规范要求 | m | 10 |  | 0
71 | 桥架 | 1.名称:消防金属防火桥架 2.规格型号:CT100x50mm*1.5mm 3.材质:钢制 4.安装方式:符合设计图纸及施工规范要求 | m | 65.08 |  | 0
72 | 桥架 | 1.名称:消防金属防火梯式桥架 2.规格型号:CT200*100mm*1.5mm 3.材质:钢制 4.安装方式:符合设计图纸及施工规范要求 | m | 26.4 |  | 0
73 | 铁构件 | 1.名称:桥架支架 2.材质:铁构件 3.刷油要求:手工除轻锈、先刷樟丹两道再刷调和漆两道 4.符合设计图纸及施工规范要求 | kg | 1085.66 |  | 0
74 | 金属软管 | 1.名称:金属软管 2.规格:DN20 3.符合设计图纸及施工规范要求 | m | 1230 |  | 0
75 | 金属软管 | 1.名称:金属软管 2.规格:DN25 3.符合设计图纸及施工规范要求 | m | 253 |  | 0
76 | 电气配管 | 1.名称:电气配管 2.材质:紧定式镀锌电线管 3.规格:JDG20*1.35mm 4.配置形式:暗配 5.符合设计图纸及施工规范要求 | m | 19.82 |  | 0
77 | 电气配管 | 1.名称:电气配管 2.材质:刚性难燃管 3.规格:PC100 4.敷设方式:明配 5.符合设计图纸及施工规范要求 | m | 30.71 |  | 0
78 | 电气配管 | 1.名称:电气配管 2.材质:刚性难燃管 3.规格:PC20*1.8mm 4.配置形式:暗配 5.符合设计图纸及施工规范要求 | m | 5862.11 |  | 0
79 | 电气配管 | 1.名称:电气配管 2.材质:刚性难燃管 3.规格:PC25*1.9mm 4.配置形式:暗配 5.符合设计图纸及施工规范要求 | m | 4431.21 |  | 0
80 | 电气配管 | 1.名称:电气配管 2.材质:刚性难燃管 3.规格:PC32*2.4mm 4.配置形式:暗配 5.符合设计图纸及施工规范要求 | m | 395.41 |  | 0
81 | 电气配管 | 1.名称:电气配管 2.材质:刚性难燃管 3.规格:PC50*2.8mm 4.配置形式:明配 5.符合设计图纸及施工规范要求 | m | 46.55 |  | 0
82 | 电气配管 | 1.名称:电气配管 2.材质:刚性难燃管 3.规格:PC50*2.8mm 4.配置形式:暗配 5.符合设计图纸及施工规范要求 | m | 92.72 |  | 0
83 | 电气配管 | 1.名称:电气配管 2.材质:镀锌焊接钢管 3.规格:SC20*1.8mm 4.配置形式:暗配 5.符合设计图纸及施工规范要求 | m | 2929.9667 |  | 0
84 | 电气配管 | 1.名称:电气配管 2.材质:镀锌焊接钢管 3.规格:SC20*1.8mm 4.配置形式:明配 5.符合设计图纸及施工规范要求 | m | 206.38 |  | 0
85 | 电气配管 | 1.名称:电气配管 2.材质:镀锌焊接钢管 3.规格:SC25*1.8mm 4.配置形式:暗配 5.符合设计图纸及施工规范要求 | m | 535.91 |  | 0
86 | 电气配管 | 1.名称:电气配管 2.材质:镀锌焊接钢管 3.规格:SC32*1.8mm 4.配置形式:暗配 5.符合设计图纸及施工规范要求 | m | 28.13 |  | 0
87 | 电气配管 | 1.名称:电气配管 2.材质:镀锌焊接钢管 3.规格:SC40*1.8mm 4.配置形式:暗配 5.符合设计图纸及施工规范要求 | m | 36.79 |  | 0
88 | 电气配管 | 1.名称:电气配管 2.材质:镀锌焊接钢管 3.规格:SC50*1.8mm 4.配置形式:暗配 5.符合设计图纸及施工规范要求 | m | 24.03 |  | 0
89 | 电气配管 | 1.名称:电气配管 2.材质:镀锌焊接钢管 3.规格:SC50*1.8mm 4.配置形式:明配 5.符合设计图纸及施工规范要求 | m | 74.09 |  | 0
90 | 电气配管 | 1.名称:电气配管 2.材质:镀锌焊接钢管 3.规格:SC80 4.配置形式:明配 5.符合设计图纸及施工规范要求 | m | 2.15 |  | 0
91 | 电力电缆 | 1.名称:铜芯电缆 2.型号、规格:WDZB-YJY-B1-4x70+1x35 3.电压等级(kV):1KV 4.符合设计图纸及施工规范要求 | m | 2.63 |  | 0
92 | 电力电缆 | 1.名称:铜芯电缆 2.型号、规格:WDZN-YJY-4x2.5 3.电压等级(kV):1KV 4.符合设计图纸及施工规范要求 | m | 13.14 |  | 0
93 | 电力电缆 | 1.名称:铜芯电缆 2.型号、规格:WDZN-YJY-4x240+1x120 3.电压等级(kV):1KV 4.符合设计图纸及施工规范要求 | m | 37.47 |  | 0
94 | 电力电缆 | 1.名称:铜芯电缆 2.型号、规格:WDZN-YJY-4x4 3.电压等级(kV):1KV 4.符合设计图纸及施工规范要求 | m | 7.77 |  | 0
95 | 电力电缆 | 1.名称:铜芯电缆 2.型号、规格:WDZN-YJY-5x16 3.电压等级(kV):1KV 4.符合设计图纸及施工规范要求 | m | 13.05 |  | 0
96 | 电力电缆 | 1.名称:铜芯电缆 2.型号、规格:WDZN-YJY-B1-4x10 3.电压等级(kV):1KV 4.符合设计图纸及施工规范要求 | m | 5.62 |  | 0
97 | 电力电缆 | 1.名称:铜芯电缆 2.型号、规格:WDZN-YJY-B1-4x16 3.电压等级(kV):1KV 4.符合设计图纸及施工规范要求 | m | 5.84 |  | 0
98 | 电力电缆 | 1.名称:铜芯电缆 2.型号、规格:WDZN-YJY-B1-4x25+1x16 3.电压等级(kV):1KV 4.符合设计图纸及施工规范要求 | m | 3.78 |  | 0
99 | 电力电缆 | 1.名称:铜芯电缆 2.型号、规格:WDZN-YJY-B1-5x4 3.电压等级(kV):1KV 4.符合设计图纸及施工规范要求 | m | 57.49 |  | 0
100 | 电力电缆 | 1.名称:铜芯电缆 2.型号、规格:WDZ-YJY-4x2.5 3.电压等级(kV):1KV 4.符合设计图纸及施工规范要求 | m | 8.82 |  | 0
101 | 电力电缆 | 1.名称:铜芯电缆 2.型号、规格:WDZ-YJY-4x240+1x120 3.电压等级(kV):1KV 4.符合设计图纸及施工规范要求 | m | 275.73 |  | 0
102 | 电力电缆 | 1.名称:铜芯电缆 2.型号、规格:WDZ-YJY-4x25+1x16 3.电压等级(kV):1KV 4.符合设计图纸及施工规范要求 | m | 38.89 |  | 0
103 | 电力电缆 | 1.名称:铜芯电缆 2.型号、规格:WDZ-YJY-4x35+1x16 3.电压等级(kV):1KV 4.符合设计图纸及施工规范要求 | m | 9.35 |  | 0
104 | 电力电缆 | 1.名称:铜芯电缆 2.型号、规格:WDZ-YJY-4x50+1x25 3.电压等级(kV):1KV 4.符合设计图纸及施工规范要求 | m | 155.45 |  | 0
105 | 电力电缆 | 1.名称:铜芯电缆 2.型号、规格:WDZ-YJY-4x70+1x35 3.电压等级(kV):1KV 4.符合设计图纸及施工规范要求 | m | 310.59 |  | 0
106 | 电力电缆 | 1.名称:铜芯电缆 2.型号、规格:WDZ-YJY-4x95+1x50 3.电压等级(kV):1KV 4.符合设计图纸及施工规范要求 | m | 5.37 |  | 0
107 | 电力电缆 | 1.名称:铜芯电缆 2.型号、规格:WDZ-YJY-5x10 3.电压等级(kV):1KV 4.符合设计图纸及施工规范要求 | m | 146.19 |  | 0
108 | 电力电缆 | 1.名称:铜芯电缆 2.型号、规格:WDZ-YJY-5x16 3.电压等级(kV):1KV 4.符合设计图纸及施工规范要求 | m | 117.96 |  | 0
109 | 电力电缆 | 1.名称:铜芯电缆 2.型号、规格:WDZ-YJY-5x2.5 3.电压等级(kV):1KV 4.符合设计图纸及施工规范要求 | m | 34.67 |  | 0
110 | 电力电缆 | 1.名称:铜芯电缆 2.型号、规格:WDZ-YJY-5x4 3.电压等级(kV):1KV 4.符合设计图纸及施工规范要求 | m | 129.96 |  | 0
111 | 电力电缆 | 1.名称:铜芯电缆 2.型号、规格:WDZ-YJY-5x6 3.电压等级(kV):1KV 4.符合设计图纸及施工规范要求 | m | 2.04 |  | 0
112 | 电力电缆 | 1.名称:铜芯电缆 2.型号、规格:WDZ-YJY-5*16 3.电压等级(kV):1KV 4.符合设计图纸及施工规范要求 | m | 26.19 |  | 0
113 | 电力电缆 | 1.名称:铜芯电缆 2.型号、规格:WDZ-YJY-B1-4x25+1x16 3.电压等级(kV):1KV 4.符合设计图纸及施工规范要求 | m | 21.17 |  | 0
114 | 电力电缆 | 1.名称:铜芯电缆 2.型号、规格:WDZ-YJY-4x150+1x70 3.电压等级(kV):1KV 4.符合设计图纸及施工规范要求 | m | 220.82 |  | 0
115 | 电力电缆 | 1.名称:矿物绝缘电缆 2.型号、规格:BTTRZ-5x10 3.电压等级(kV):1KV 4.符合设计图纸及施工规范要求 | m | 58.57 |  | 0
116 | 电力电缆 | 1.名称:矿物绝缘电缆 2.型号、规格:BTTRZ-5x16 3.电压等级(kV):1KV 4.符合设计图纸及施工规范要求 | m | 194.57 |  | 0
117 | 电力电缆 | 1.名称:矿物绝缘电缆 2.型号、规格:BTTRZ-5x4 3.电压等级(kV):1KV 4.符合设计图纸及施工规范要求 | m | 57.4 |  | 0
118 | 电力电缆 | 1.名称:矿物绝缘电缆 2.型号、规格:BTTRZ-5x6 3.电压等级(kV):1KV 4.符合设计图纸及施工规范要求 | m | 8.28 |  | 0
119 | 电力电缆 | 1.名称:矿物绝缘电缆 2.型号、规格:BTTRZ-B1-4x25+1x16 3.电压等级(kV):1KV 4.符合设计图纸及施工规范要求 | m | 189.57 |  | 0
120 | 电力电缆 | 1.名称:矿物绝缘电缆 2.型号、规格:BTTRZ-B1-4x70+1x35 3.电压等级(kV):1KV 4.符合设计图纸及施工规范要求 | m | 127.4 |  | 0
121 | 电力电缆 | 1.名称:矿物绝缘电缆 2.型号、规格:BTTRZ-B1-5x16 3.电压等级(kV):1KV 4.符合设计图纸及施工规范要求 | m | 166.53 |  | 0
122 | 电力电缆 | 1.名称:矿物绝缘电缆 2.型号、规格:NS-BBTRZ-3x2.5 3.电压等级(kV):1KV 4.符合设计图纸及施工规范要求 | m | 57.15 |  | 0
123 | 电力电缆 | 1.名称:矿物绝缘电缆 2.型号、规格:NS-BBTRZ-5x10 3.电压等级(kV):1KV 4.符合设计图纸及施工规范要求 | m | 55.75 |  | 0
124 | 电力电缆 | 1.名称:矿物绝缘电缆 2.型号、规格:BBTRZ-5x6 3.电压等级(kV):1KV 4.符合设计图纸及施工规范要求 | m | 13.51 |  | 0
125 | 电力电缆头 | 1.名称:电力电缆头 2.型号、规格:截面16mm2以内 3.电压等级(kV):1kV以下 4.符合设计图纸及施工规范要求 | 个 | 27 |  | 0
126 | 电力电缆头 | 1.名称:电力电缆头 2.型号、规格:截面35mm2以内 3.电压等级(kV):1kV以下 4.符合设计图纸及施工规范要求 | 个 | 13 |  | 0
127 | 电力电缆头 | 1.名称:电力电缆头 2.型号、规格:截面70mm2以内 3.电压等级(kV):1kV以下 4.符合设计图纸及施工规范要求 | 个 | 18 |  | 0
128 | 电力电缆头 | 1.名称:电力电缆头 2.型号、规格:截面95mm2以内 3.电压等级(kV):1kV以下 4.符合设计图纸及施工规范要求 | 个 | 2 |  | 0
129 | 电力电缆头 | 1.名称:电力电缆头 2.型号、规格:截面240mm2以内 3.电压等级(kV):1kV以下 4.符合设计图纸及施工规范要求 | 个 | 5 |  | 0
130 | 电力电缆头 | 1.名称:电力电缆头 2.型号、规格:截面150mm2以内 3.电压等级(kV):1kV以下 4.符合设计图纸及施工规范要求 | 个 | 4 |  | 0
131 | 压铜接线端子 | 1.名称:压铜接线端子 2.接线端子材质、规格:16mm2以下 3.符合设计图纸及施工规范要求 | 个 | 53 |  | 0
132 | 矿物绝缘电缆终端头 | 1.名称:矿物绝缘电缆终端头 2.型号、规格:BTTRZ-5x10 3.电压等级(kV):1kV以下 4.符合设计图纸及施工规范要求 | 个 | 2 |  | 0
133 | 矿物绝缘电缆终端头 | 1.名称:矿物绝缘电缆终端头 2.型号、规格:BTTRZ-5x16 3.电压等级(kV):1kV以下 4.符合设计图纸及施工规范要求 | 个 | 8 |  | 0
134 | 矿物绝缘电缆终端头 | 1.名称:矿物绝缘电缆终端头 2.型号、规格:BTTRZ-5x4 3.电压等级(kV):1kV以下 4.符合设计图纸及施工规范要求 | 个 | 14 |  | 0
135 | 矿物绝缘电缆终端头 | 1.名称:矿物绝缘电缆终端头 2.型号、规格:BTTRZ-5x6 3.电压等级(kV):1kV以下 4.符合设计图纸及施工规范要求 | 个 | 2 |  | 0
136 | 矿物绝缘电缆终端头 | 1.名称:矿物绝缘电缆终端头 2.型号、规格:BTTRZ-B1-4x25+1x16 3.电压等级(kV):1kV以下 4.符合设计图纸及施工规范要求 | 个 | 4 |  | 0
137 | 矿物绝缘电缆终端头 | 1.名称:矿物绝缘电缆终端头 2.型号、规格:BTTRZ-B1-4x70+1x35 3.电压等级(kV):1kV以下 4.符合设计图纸及施工规范要求 | 个 | 4 |  | 0
138 | 矿物绝缘电缆终端头 | 1.名称:矿物绝缘电缆终端头 2.型号、规格:BTTRZ-B1-5x16 3.电压等级(kV):1kV以下 4.符合设计图纸及施工规范要求 | 个 | 4 |  | 0
139 | 矿物绝缘电缆终端头 | 1.名称:矿物绝缘电缆终端头 2.型号、规格:NS-BBTRZ-3x2.5 3.电压等级(kV):1kV以下 4.符合设计图纸及施工规范要求 | 个 | 18 |  | 0
140 | 矿物绝缘电缆终端头 | 1.名称:矿物绝缘电缆终端头 2.型号、规格:NS-BBTRZ-5x10 3.电压等级(kV):1kV以下 4.符合设计图纸及施工规范要求 | 个 | 2 |  | 0
141 | 矿物绝缘电缆终端头 | 1.名称:矿物绝缘电缆终端头 2.型号、规格:BBTRZ-5x6 3.电压等级(kV):1kV以下 4.符合设计图纸及施工规范要求 | 个 | 2 |  | 0
142 | 电气配线 | 1.名称:电气配线 2.配线形式:管内穿线 3.规格:NH-BV-1.5 4.符合设计图纸及施工规范要求 | m | 28.8 |  | 0
143 | 电气配线 | 1.名称:电气配线 2.配线形式:管内穿线 3.规格:WDZB-BYJ-B1-2.5 4.符合设计图纸及施工规范要求 | m | 68.46 |  | 0
144 | 电气配线 | 1.名称:电气配线 2.配线形式:管内穿线 3.规格:WDZ-BYJ-10 4.符合设计图纸及施工规范要求 | m | 278.76 |  | 0
145 | 电气配线 | 1.名称:电气配线 2.配线形式:管内穿线 3.规格:WDZ-BYJ-2.5 4.符合设计图纸及施工规范要求 | m | 26500.02 |  | 0
146 | 电气配线 | 1.名称:电气配线 2.配线形式:管内穿线 3.规格:WDZ-BYJ-4 4.符合设计图纸及施工规范要求 | m | 13725.58 |  | 0
147 | 电气配线 | 1.名称:电气配线 2.配线形式:管内穿线 3.规格:WDZ-BYJ-B1-4 4.符合设计图纸及施工规范要求 | m | 158.48 |  | 0
148 | 电气配线 | 1.名称:电气配线 2.配线形式:管内穿线 3.规格:WDZ-BYJ-6 4.符合设计图纸及施工规范要求 | m | 1731.96 |  | 0
149 | 电气配线 | 1.名称:电气配线 2.配线形式:管内穿线 3.规格:WDZ-BYJ-16 4.符合设计图纸及施工规范要求 | m | 190.62 |  | 0
150 | 电气配线 | 1.名称:电气配线 2.配线形式:管内穿线 3.规格:WDZ-BYJ-25 4.符合设计图纸及施工规范要求 | m | 41.28 |  | 0
151 | 电气配线 | 1.名称:电气配线 2.配线形式:管内穿线 3.规格:WDZ-BYJ-35 4.符合设计图纸及施工规范要求 | m | 12.8 |  | 0
152 | 电气配线 | 1.名称:电气配线 2.配线形式:管内穿线 3.规格:WDZ-BYJ-B1-2.5 4.符合设计图纸及施工规范要求 | m | 300.42 |  | 0
153 | 电气配线 | 1.名称:电气配线 2.配线形式:管内穿线 3.规格:WDZN-BYJ-2.5 4.符合设计图纸及施工规范要求 | m | 6003.08 |  | 0
154 | 电气配线 | 1.名称:电气配线 2.配线形式:管内穿线 3.规格:WDZN-BYJ-4 4.符合设计图纸及施工规范要求 | m | 882.57 |  | 0
155 | 电气配线 | 1.名称:电气配线 2.配线形式:管内穿线 3.规格:WDZN-BYJ-B1-2.5 4.符合设计图纸及施工规范要求 | m | 284.07 |  | 0
156 | 电气配线 | 1.名称:电气配线 2.配线形式:管内穿线 3.规格:WDZN-BYJ-B1-4 4.符合设计图纸及施工规范要求 | m | 60.09 |  | 0
157 | 电气配线 | 1.名称:电气配线 2.配线形式:管内穿线 3.规格:ZN-BV-1.5 4.符合设计图纸及施工规范要求 | m | 32.52 |  | 0
158 | 电气配线 | 1.名称:电气配线 2.配线形式:管内穿线 3.规格:ZN-BV-2.5 4.符合设计图纸及施工规范要求 | m | 975.08 |  | 0
159 | 电气配线 | 1.名称:电气配线 2.配线形式:线槽配线 3.规格:WDZ-BYJ-10 4.符合设计图纸及施工规范要求 | m | 2100.26 |  | 0
160 | 电气配线 | 1.名称:电气配线 2.配线形式:线槽配线 3.规格:WDZ-BYJ-2.5 4.符合设计图纸及施工规范要求 | m | 1188.54 |  | 0
161 | 电气配线 | 1.名称:电气配线 2.配线形式:线槽配线 3.规格:WDZ-BYJ-4 4.符合设计图纸及施工规范要求 | m | 21217.97 |  | 0
162 | 电气配线 | 1.名称:电气配线 2.配线形式:线槽配线 3.规格:WDZ-BYJ-6 4.符合设计图纸及施工规范要求 | m | 6840.44 |  | 0
163 | 电气配线 | 1.名称:电气配线 2.配线形式:线槽配线 3.规格:WDZ-BYJ-25 4.符合设计图纸及施工规范要求 | m | 59.88 |  | 0
164 | 电气配线 | 1.名称:电气配线 2.配线形式:线槽配线 3.规格:WDZ-BYJ-35 4.符合设计图纸及施工规范要求 | m | 208.8 |  | 0
165 | 电气配线 | 1.名称:电气配线 2.配线形式:线槽配线 3.规格:WDZ-BYJ-16 4.符合设计图纸及施工规范要求 | m | 443.37 |  | 0
166 | 电气配线 | 1.名称:电气配线 2.配线形式:线槽配线 3.规格:WDZN-BYJ-2.5 4.符合设计图纸及施工规范要求 | m | 255.69 |  | 0
167 | 墙上座灯 | 1.名称:墙上座灯 2.规格型号:光源:LED,8W,光通量:720Lm,Ra≥80 3.符合设计图纸及施工规范要求 | 套 | 13 |  | 0
168 | 圆形吸顶灯（带声光控感应开关） | 1.名称:圆形吸顶灯（带声光控感应开关） 2.规格型号:光源：LED，15W,光通量：1500Lm,Ra≥80 3.符合设计图纸及施工规范要求 | 套 | 2 |  | 0
169 | LED节能壁灯（带防护罩） | 1.名称:LED节能壁灯（带防护罩） 2.规格型号:5W 3.符合设计图纸及施工规范要求 | 套 | 21 |  | 0
170 | 壁装单管LED灯 | 1.名称:壁装单管LED灯 2.规格型号:光源：LED，15W,光通量：1500Lm,Ra≥80 3.符合设计图纸及施工规范要求 | 套 | 2 |  | 0
171 | 防爆灯 | 1.名称:防爆灯 2.规格型号:光源：LED，18W,光通量：1800Lm,Ra≥80 3.符合设计图纸及施工规范要求 | 套 | 1 |  | 0
172 | 防水防尘灯(茶水间、残卫、阳台)（吸顶）（ip54） | 1.名称:防水防尘灯（吸顶）（ip54） 2.规格型号:光源：LED，8W,光通量：800Lm,Ra≥80，IP54 3.符合设计图纸及施工规范要求 | 套 | 2 |  | 0
173 | 防水防尘灯(茶水间、残卫、阳台)（壁装）（ip54） | 1.名称:防水防尘灯（壁装）（ip54） 2.规格型号:光源：LED，18W,光通量：1800Lm,Ra≥80 3.符合设计图纸及施工规范要求 | 套 | 3 |  | 0
174 | 简式 双管LED灯 | 1.名称:简式双管LED灯 2.规格型号:光源:LED,2x15W,光通量:2x1500Lm,Ra≥80 3.符合设计图纸及施工规范要求 | 套 | 35 |  | 0
175 | 墙上座灯（带声光控感应开关） | 1.名称:墙上座灯（带声光控感应开关） 2.规格型号:光源:LED,8W,光通量:720Lm,Ra≥80，带声光控感应开关 3.符合设计图纸及施工规范要求 | 套 | 2 |  | 0
176 | 明装吊灯R0 | 1.名称:明装吊灯R0 2.规格型号:光源:LED,120W,光通量:12000Lm,Ra≥80 3.符合设计图纸及施工规范要求 | 套 | 72 |  | 0
177 | 吸顶灯(楼梯间)（带声光控感应开关） | 1.名称:吸顶灯(楼梯间)（带声光控感应开关） 2.规格型号:光源：LED，10W,光通量：800Lm,Ra≥80 3.符合设计图纸及施工规范要求 | 套 | 30 |  | 0
178 | 明装全光谱三色护眼吸顶灯R1 | 1.名称:明装全光谱三色护眼吸顶灯R1 2.规格型号:光源:LED,40W,光通量:4000Lm,Ra≥80 3.符合设计图纸及施工规范要求 | 套 | 376 |  | 0
179 | 双头方型暗装高级深防眩三色小射灯R3 | 1.名称:双头方型暗装高级深防眩三色小射灯R3 2.规格型号:光源:LED,2*5W,光通量:1000Lm,Ra≥80 3.符合设计图纸及施工规范要求 | 套 | 154 |  | 0
180 | 圆型暗装高级深防眩三色小射灯R5 | 1.名称:圆型暗装筒灯 2.规格型号:光源:LED,3W,光通量:300Lm,Ra≥80 3.符合设计图纸及施工规范要求 | 套 | 765 |  | 0
181 | 暗装条形灯R7(3800X150MM) | 1.名称:暗装条形灯R7(3800X150MM) 2.规格型号:光源:LED,65W,光通量:6500Lm,Ra≥80 3.符合设计图纸及施工规范要求 | 套 | 39 |  | 0
182 | 暗装条形灯R7(6300X150MM) | 1.名称:暗装条形灯R7(6300X150MM) 2.规格型号:光源:LED,65W,光通量:6500Lm,Ra≥80 3.符合设计图纸及施工规范要求 | 套 | 12 |  | 0
183 | 暗装条形灯R7(3980X150MM) | 1.名称:暗装条形灯R7(3980X150MM) 2.规格型号:光源:LED,65W,光通量:6500Lm,Ra≥80 3.符合设计图纸及施工规范要求 | 套 | 10 |  | 0
184 | LED灯带R8 | 1.名称:LED灯带R8 2.规格:光源:LED,7W/m 3.符合设计图纸及施工规范要求 | m | 1396.72 |  | 0
185 | 组合灯盘R9(6400X300MM) | 1.名称:组合灯盘R9(6400X300MM) 2.规格型号:光源:LED,65W,光通量:6500Lm,Ra≥80 3.符合设计图纸及施工规范要求 | 套 | 25 |  | 0
186 | 单联单控开关 | 1.名称:单联单控开关 2.规格:250V10A 3.符合设计图纸及施工规范要求 | 个 | 24 |  | 0
187 | 双联单控开关 | 1.名称:双联单控开关 2.规格:250V10A 3.符合设计图纸及施工规范要求 | 个 | 32 |  | 0
188 | 三联单控开关 | 1.名称:三联单控开关 2.规格:250V10A 3.符合设计图纸及施工规范要求 | 个 | 121 |  | 0
189 | 四联单控开关 | 1.名称:四联单控开关 2.规格:250V10A 3.符合设计图纸及施工规范要求 | 个 | 84 |  | 0
190 | 事故风机启停按钮 | 1.名称:事故风机启停按钮 2.符合设计图纸及施工规范要求 | 个 | 2 |  | 0
191 | 带开关三极插座（高位空调插座） | 1.名称:带开关三极插座（高位空调插座） 2.规格:250V16A 3.符合设计图纸及施工规范要求 | 个 | 91 |  | 0
192 | 二极加三极插座 | 1.名称:二极加三极插座 2.规格:250V,10A,安全型 3.符合设计图纸及施工规范要求 | 个 | 294 |  | 0
193 | 二极加三极插座（电梯机房排气扇插座） | 1.名称:二极加三极插座（电梯机房排气扇插座） 2.规格:250V10A 3.符合设计图纸及施工规范要求 | 个 | 2 |  | 0
194 | 二极加三极带开关插座(饮水机插座) | 1.名称:二极加三极带开关插座(饮水机插座) 2.规格:250V10A 3.符合设计图纸及施工规范要求 | 个 | 4 |  | 0
195 | 防溅型二极加三极暗装插座 | 1.名称:防溅型二极加三极暗装插座 2.规格:250V10A,IP54 3.符合设计图纸及施工规范要求 | 个 | 71 |  | 0
196 | 套内二极加三极插座(宿舍上下铺插座） | 1.名称:套内二极加三极插座(宿舍上下铺插座） 2.规格:250V10A 3.符合设计图纸及施工规范要求 | 个 | 390 |  | 0
197 | 井道插座（IP65） | 1.名称:井道插座（IP65） 2.符合设计图纸及施工规范要求 | 个 | 3 |  | 0
198 | 接线盒 | 1.名称:灯具接线盒 2.材质:塑料 3.安装形式:暗装 4.符合设计图纸及施工规范要求 | 个 | 1366 |  | 0
199 | 接线盒 | 1.名称:开关插座盒 2.材质:塑料 3.安装形式:暗装 4.符合设计图纸及施工规范要求 | 个 | 1118 |  | 0
200 | 接线盒 | 1.名称:电动窗控制盒 2.材质:塑料 3.安装形式:暗装 4.符合设计图纸及施工规范要求 | 个 | 132 |  | 0
201 | 套管 | 1.名称、类型:预埋防水套管 2.规格:SC100 3.符合设计图纸及施工规范要求 | 个 | 10 |  | 0
202 | 套管 | 1.名称、类型:预埋防水套管 2.规格:SC125 3.符合设计图纸及施工规范要求 | 个 | 6 |  | 0
203 | 套管 | 1.名称、类型:预埋防水套管 2.规格:SC150 3.符合设计图纸及施工规范要求 | 个 | 4 |  | 0
204 | 套管 | 1.名称、类型:预埋防水套管 2.规格:SC200 3.符合设计图纸及施工规范要求 | 个 | 1 |  | 0
205 | 开槽及修复 | 1.名称:开槽及修复 2.规格:70*70 3.类型:砖结构 4.符合设计图纸及施工规范要求 | m | 855.0333 |  | 0
206 | 送配电装置系统调试 | 1.名称:送配电装置系统调试 2.电压等级(kV):1kV以下 3.符合设计图纸及施工规范要求 | 系统 | 26 |  | 0
207 | 自动投入装置 | 1.名称:自动投入装置调试备用电源自投装置 2.符合图纸及相关规范标准要求 | 台 | 18 |  | 0
| 防雷 |  |  |  |  | 0
208 | 避雷针 | 1.名称:接闪杆 2.材质、规格:Φ20热镀锌圆钢，杆高30cm 3.符合设计图纸及施工规范要求 | 根 | 18 |  | 0
209 | 暗装接闪线 | 1.名称:暗装接闪线 2.材质、规格:Φ10热镀锌圆钢 3.安装形式:敷设于隔热层 4.符合设计图纸及施工规范要求 | m | 511.67 |  | 0
210 | 避雷网 | 1.名称:明装接闪线 2.材质、规格:Φ10热镀锌圆钢 3.安装形式:敷设于屋面 4.符合设计图纸及施工规范要求 | m | 561.17 |  | 0
211 | 避雷引下线 | 1.名称:避雷引下线 2.规格:利用此柱内两主筋(Φ≥16)向上与构架/梯顶屋面接闪网连接 3.符合设计图纸及施工规范要求 | m | 773.2 |  | 0
212 | 接地网 | 1.名称:接地网 2.材质:基础梁下边两主筋(Φ≥16)可靠连接,(无梁时用两根Φ16热镀锌圆钢代替,埋设深度不应小于0.5m) 3.符合设计图纸及施工规范要求 | m | 781.06 |  | 0
213 | 接地母线 | 1.名称:接地母线 2.规格:热镀锌扁钢40x4 3.符合设计图纸及施工规范要求 | m | 107.02 |  | 0
214 | MEB总等电位接线端子 | 1.名称:MEB总等电位接线端子板 2.符合设计图纸及施工规范要求 | 块 | 2 |  | 0
215 | LEB局部等电位端子 | 1.名称:LEB局部等电位端子板 2.符合设计图纸及施工规范要求 | 块 | 79 |  | 0
216 | 电阻测试点 | 1.名称:接地测试点 2.其他:详见图纸，满足设计、技术规范要求 | 套 | 6 |  | 0
217 | 桩承台接地 | 1.名称:二连桩承台接地 2.符合设计图纸及施工规范要求 | 基 | 20 |  | 0
218 | 桩承台接地 | 1.名称:三连桩承台接地 2.符合设计图纸及施工规范要求 | 基 | 2 |  | 0
219 | 桩承台接地 | 1.名称:四连桩承台接地 2.符合设计图纸及施工规范要求 | 基 | 6 |  | 0
220 | 桩承台接地 | 1.名称:五连桩承台接地 2.符合设计图纸及施工规范要求 | 基 | 1 |  | 0
221 | 接地装置调试 | 1.名称:接地装置调试 2.符合设计图纸及施工规范要求 | 系统 | 1 |  | 0
五 | 3#市民应急安全体验中心给排水工程 |  |  |  |  | 0
给水系统
1 | PSP-PE钢塑复合压力管 | 1.安装部位:室内 2.介质:冷水给水 3.材质、规格:PSP-PE钢塑复合压力管DN65 4.连接形式:电磁感应热熔连接 5.压力试验及吹、洗设计要求:管道消毒、冲洗 6.其他:详见图纸，满足设计、技术规范要求 | m | 18.5 |  | 0
2 | PSP-PE钢塑复合压力管 | 1.安装部位:室内 2.介质:冷水给水 3.材质、规格:PSP-PE钢塑复合压力管DN50 4.连接形式:电磁感应热熔连接 5.压力试验及吹、洗设计要求:管道消毒、冲洗 6.其他:详见图纸，满足设计、技术规范要求 | m | 11 |  | 0
3 | PSP-PE钢塑复合压力管 | 1.安装部位:室内 2.介质:冷水给水 3.材质、规格:PSP-PE钢塑复合压力管DN40 4.连接形式:电磁感应热熔连接 5.压力试验及吹、洗设计要求:管道消毒、冲洗 6.其他:详见图纸，满足设计、技术规范要求 | m | 40.32 |  | 0
4 | PSP-PE钢塑复合压力管 | 1.安装部位:室内 2.介质:冷水给水 3.材质、规格:PSP-PE钢塑复合压力管DN32 4.连接形式:电磁感应热熔连接 5.压力试验及吹、洗设计要求:管道消毒、冲洗 6.其他:详见图纸，满足设计、技术规范要求 | m | 74.32 |  | 0
5 | PSP-PE钢塑复合压力管 | 1.安装部位:室内 2.介质:冷水给水 3.材质、规格:PSP-PE钢塑复合压力管DN25 4.连接形式:电磁感应热熔连接 5.压力试验及吹、洗设计要求:管道消毒、冲洗 6.其他:详见图纸，满足设计、技术规范要求 | m | 156.02 |  | 0
6 | PSP-PE钢塑复合压力管 | 1.安装部位:室内 2.介质:冷水给水 3.材质、规格:PSP-PE钢塑复合压力管DN20 4.连接形式:电磁感应热熔连接 5.压力试验及吹、洗设计要求:管道消毒、冲洗 6.其他:详见图纸，满足设计、技术规范要求 | m | 7.23 |  | 0
7 | PSP-PE钢塑复合压力管 | 1.安装部位:室内 2.介质:冷水给水 3.材质、规格:不锈钢管DN15 4.连接形式:电磁感应热熔连接 5.压力试验及吹、洗设计要求:管道消毒、冲洗 6.其他:详见图纸，满足设计、技术规范要求 | m | 45.47 |  | 0
8 | 水表 | 1.名称:水表 2.型号、规格:DN40 3.连接方式:螺纹连接 4.其他:详见图纸，满足设计、技术规范要求 | 个 | 2 |  | 0
9 | 水表 | 1.名称:水表 2.型号、规格:DN50 3.连接方式:螺纹连接 4.其他:详见图纸，满足设计、技术规范要求 | 个 | 6 |  | 0
10 | 水表 | 1.名称:水表 2.型号、规格:DN65 3.连接方式:螺纹连接 4.其他:详见图纸，满足设计、技术规范要求 | 个 | 1 |  | 0
11 | 焊接法兰阀门 | 1.名称:闸阀 2.型号、规格:DN50 3.连接方式:螺纹连接 4.其他:详见图纸，满足设计、技术规范要求 | 个 | 1 |  | 0
12 | 焊接法兰阀门 | 1.名称:闸阀 2.型号、规格:DN65 3.连接方式:螺纹连接 4.其他:详见图纸，满足设计、技术规范要求 | 个 | 1 |  | 0
13 | 减压器 | 1.名称:可调式减压阀组(含截止阀、水表等) 2.型号、规格:DN50 3.连接方式:螺纹连接 4.其他:详见图纸，满足设计、技术规范要求 | 组 | 3 |  | 0
14 | 螺纹阀门 | 1.名称:自动排气阀 2.型号、规格:DN15 3.连接方式:螺纹连接 4.含全铜截止阀1个 5.其他:详见图纸，满足设计、技术规范要求 | 个 | 2 |  | 0
15 | 螺纹阀门 | 1.名称:截止阀 2.型号、规格:DN50 3.连接方式:螺纹连接 4.其他:详见图纸，满足设计、技术规范要求 | 个 | 5 |  | 0
16 | 螺纹阀门 | 1.名称:截止阀 2.型号、规格:DN40 3.连接方式:螺纹连接 4.其他:详见图纸，满足设计、技术规范要求 | 个 | 5 |  | 0
17 | 螺纹阀门 | 1.名称:截止阀 2.型号、规格:DN25 3.连接方式:螺纹连接 4.其他:详见图纸，满足设计、技术规范要求 | 个 | 5 |  | 0
18 | 螺纹阀门 | 1.名称:截止阀 2.型号、规格:DN20 3.连接方式:螺纹连接 4.其他:详见图纸，满足设计、技术规范要求 | 个 | 5 |  | 0
19 | 套管 | 1.名称:一般钢套管 2.型号、规格:DN65 3.其他:详见图纸，满足设计、技术规范要求 | 个 | 3 |  | 0
20 | 套管 | 1.名称:一般钢套管 2.型号、规格:DN50 3.其他:详见图纸，满足设计、技术规范要求 | 个 | 4 |  | 0
21 | 管道支架 | 1.名称:管道支吊架 2.含支吊架除锈，刷漆 3.其他:详见图纸，满足设计、技术规范要求 | kg | 115.17 |  | 0
给水系统合计
排水系统
22 | 塑料管 | 1.安装部位:室内 2.介质:污废水 3.材质、规格:UPVC排水管DN100 4.连接形式:粘胶连接 5.其他:详见图纸，满足设计、技术规范要求 | m | 218.71 |  | 0
23 | 塑料管 | 1.安装部位:室内 2.介质:污废水 3.材质、规格:UPVC排水管DN75 4.连接形式:粘胶连接 5.其他:详见图纸，满足设计、技术规范要求 | m | 55.33 |  | 0
24 | 塑料管 | 1.安装部位:室内 2.介质:污废水 3.材质、规格:UPVC排水管DN50 4.连接形式:粘胶连接 5.其他:详见图纸，满足设计、技术规范要求 | m | 131.28 |  | 0
25 | 塑料管 | 1.安装部位:室内 2.介质:污废水 3.材质、规格:承压型PVC-U管DN150 4.连接形式:粘胶连接 5.其他:详见图纸，满足设计、技术规范要求 | m | 3.36 |  | 0
26 | 塑料管 | 1.安装部位:室内 2.介质:污废水 3.材质、规格:承压型PVC-U管DN100 4.连接形式:粘胶连接 5.其他:详见图纸，满足设计、技术规范要求 | m | 215.6 |  | 0
27 | 塑料管 | 1.安装部位:室内 2.介质:雨水 3.材质、规格:承压型PVC-U管DN75 4.连接形式:卡环连接 5.其他:详见图纸，满足设计、技术规范要求 | m | 10.59 |  | 0
28 | 塑料管 | 1.安装部位:室内 2.介质:雨水 3.材质、规格:承压型PVC-U管DN100 4.连接形式:卡环连接 5.其他:详见图纸，满足设计、技术规范要求 | m | 401.31 |  | 0
29 | 塑料管 | 1.安装部位:室内 2.介质:雨水 3.材质、规格:承压型PVC-U管DN150 4.连接形式:卡环连接 5.其他:详见图纸，满足设计、技术规范要求 | m | 24.36 |  | 0
30 | 塑料管 | 1.安装部位:室内 2.介质:冷凝水 3.材质、规格:UPVC排水管DN50 4.连接形式:溶剂粘接 5.其他:详见图纸，满足设计、技术规范要求 | m | 39.25 |  | 0
31 | 大便器 | 1.材质:陶瓷 2.规格、类型:冲洗水箱蹲式大便器 3.附件名称、数量:含水箱、存水弯及所以配件 4.其他:详见图纸，满足设计、技术规范要求 | 组 | 25 |  | 0
32 | 大便器 | 1.材质:陶瓷 2.规格、类型:连体坐便器（整套） 3.附件名称、数量:含所以附件 4.其他:详见图纸，满足设计、技术规范要求 | 组 | 15 |  | 0
33 | 小便器 | 1.材质:陶瓷 2.规格、类型:感应式冲洗阀壁挂小便器 3.附件名称、数量:含小便器感应器、排水附件 4.其他:详见图纸，满足设计、技术规范要求 | 组 | 15 |  | 0
34 | 洗脸盆 | 1.材质:陶瓷 2.规格、类型:详见图纸 3.其他:详见图纸，满足设计、技术规范要求 | 组 | 25 |  | 0
35 | 给、排水附(配)件 | 1.名称:阻火圈 2.型号、规格:DN50 3.其他:详见图纸，满足设计、技术规范要求 | 个 | 9 |  | 0
36 | 给、排水附(配)件 | 1.名称:阻火圈 2.型号、规格:DN65 3.其他:详见图纸，满足设计、技术规范要求 | 个 | 3 |  | 0
37 | 给、排水附(配)件 | 1.名称:阻火圈 2.型号、规格:DN100 3.其他:详见图纸，满足设计、技术规范要求 | 个 | 83 |  | 0
38 | 给、排水附(配)件 | 1.名称:阻火圈 2.型号、规格:DN150 3.其他:详见图纸，满足设计、技术规范要求 | 个 | 13 |  | 0
39 | 给、排水附(配)件 | 1.名称:87型雨水斗 2.型号、规格:DN100 3.其他:详见图纸，满足设计、技术规范要求 | 个 | 17 |  | 0
40 | 给、排水附(配)件 | 1.名称:侧装雨水斗 2.型号、规格:DN100 3.其他:详见图纸，满足设计、技术规范要求 | 个 | 1 |  | 0
41 | 给、排水附(配)件 | 1.名称:地漏 2.型号、规格:DN50 3.其他:详见图纸，满足设计、技术规范要求 | 个 | 5 |  | 0
42 | 给、排水附(配)件 | 1.名称:地漏 2.型号、规格:DN75 3.其他:详见图纸，满足设计、技术规范要求 | 个 | 29 |  | 0
43 | 给、排水附(配)件 | 1.名称:地漏 2.型号、规格:DN100 3.其他:详见图纸，满足设计、技术规范要求 | 个 | 6 |  | 0
44 | 给、排水附(配)件 | 1.名称:通气帽 2.型号、规格:DN100 3.其他:详见图纸，满足设计、技术规范要求 | 个 | 7 |  | 0
45 | 给、排水附(配)件 | 1.名称:地面扫除口 2.型号、规格:DN100 3.其他:详见图纸，满足设计、技术规范要求 | 个 | 6 |  | 0
46 | 焊接法兰阀门 | 1.名称:泄水阀 2.型号、规格:DN50 3.其他:详见图纸，满足设计、技术规范要求 | 个 | 5 |  | 0
47 | 套管 | 1.名称:一般钢套管 2.型号、规格:DN50 3.其他:详见图纸，满足设计、技术规范要求 | 个 | 9 |  | 0
48 | 套管 | 1.名称:一般钢套管 2.型号、规格:DN100 3.其他:详见图纸，满足设计、技术规范要求 | 个 | 27 |  | 0
49 | 套管 | 1.名称:一般钢套管 2.型号、规格:DN150 3.其他:详见图纸，满足设计、技术规范要求 | 个 | 47 |  | 0
50 | 套管 | 1.名称:刚性防水套管 2.型号、规格:DN100 3.其他:详见图纸，满足设计、技术规范要求 | 个 | 2 |  | 0
51 | 套管 | 1.名称:刚性防水套管 2.型号、规格:DN150 3.其他:详见图纸，满足设计、技术规范要求 | 个 | 1 |  | 0
52 | 套管 | 1.名称:PVC-U塑料套管 2.型号、规格:DN100 3.其他:详见图纸，满足设计、技术规范要求 | 个 | 56 |  | 0
53 | 套管 | 1.名称:PVC-U塑料套管 2.型号、规格:DN150 3.其他:详见图纸，满足设计、技术规范要求 | 个 | 18 |  | 0
54 | 管道支架 | 1.名称:管道支吊架 2.含支吊架除锈，刷漆 3.其他:详见图纸，满足设计、技术规范要求 | kg | 417.01 |  | 0
排水系统合计
直饮水系统
55 | 饮水机 | 1.名称:饮水直饮机 2.型号、规格:(1开1温)RO800GPD2 壳体SUS304不锈钢; 水箱容量:35升; 供水量:开水15升/时常温水60升/时; 功率:3KW; 龙头形式:一开一常温; 3.其他:详见图纸，满足设计、技术规范要求 | 套 | 5 |  | 0
直饮水系统合计
57 | 脚手架搭拆费 |  | 项 | 1 |  | 0
六 | 3#市民应急安全体验中心电气工程 |  |  |  |  | 0
强电
1 | 配电箱 | 1.名称:3#市民应急安全体验中心1-5层新风机配电箱APxf 2.型号:成套型 3.安装方式:悬挂式 4.含箱体内元器件、接地等 5.符合设计图纸及施工规范要求 | 台 | 5 |  | 0
2 | 配电箱 | 1.名称:3#市民应急安全体验中心1层空调总配电箱Y-1APk1 2.型号:成套型 3.安装方式:悬挂式 4.含箱体内元器件、接地等 5.符合设计图纸及施工规范要求 | 台 | 1 |  | 0
3 | 配电箱 | 1.名称:3#市民应急安全体验中心1层照明总配电箱Y-1ZAL1 2.型号:成套型 3.安装方式:悬挂式 4.含箱体内元器件、接地等 5.符合设计图纸及施工规范要求 | 台 | 1 |  | 0
4 | 配电箱 | 1.名称:3#市民应急安全体验中心20KW配电箱Y-1AL1 2.型号:成套型 3.安装方式:悬挂式 4.含箱体内元器件、接地等 5.符合设计图纸及施工规范要求 | 台 | 1 |  | 0
5 | 配电箱 | 1.名称:3#市民应急安全体验中心20KW配电箱Y-2AL2 2.型号:成套型 3.安装方式:悬挂式 4.含箱体内元器件、接地等 5.符合设计图纸及施工规范要求 | 台 | 1 |  | 0
6 | 配电箱 | 1.名称:3#市民应急安全体验中心20KW配电箱Y-4AL1，4 2.型号:成套型 3.安装方式:悬挂式 4.含箱体内元器件、接地等 5.符合设计图纸及施工规范要求 | 台 | 2 |  | 0
7 | 配电箱 | 1.名称:3#市民应急安全体验中心2层空调总配电箱Y-2APk1 2.型号:成套型 3.安装方式:悬挂式 4.含箱体内元器件、接地等 5.符合设计图纸及施工规范要求 | 台 | 1 |  | 0
8 | 配电箱 | 1.名称:3#市民应急安全体验中心2层照明总配电箱Y-2ZAL1 2.型号:成套型 3.安装方式:悬挂式 4.含箱体内元器件、接地等 5.符合设计图纸及施工规范要求 | 台 | 1 |  | 0
9 | 配电箱 | 1.名称:3#市民应急安全体验中心3层空调总配电箱Y-3APk1 2.型号:成套型 3.安装方式:悬挂式 4.含箱体内元器件、接地等 5.符合设计图纸及施工规范要求 | 台 | 1 |  | 0
10 | 配电箱 | 1.名称:3#市民应急安全体验中心3层照明总配电箱Y-3ZAL1 2.型号:成套型 3.安装方式:悬挂式 4.含箱体内元器件、接地等 5.符合设计图纸及施工规范要求 | 台 | 1 |  | 0
11 | 配电箱 | 1.名称:3#市民应急安全体验中心4层空调总配电箱Y-4APk1 2.型号:成套型 3.安装方式:悬挂式 4.含箱体内元器件、接地等 5.符合设计图纸及施工规范要求 | 台 | 1 |  | 0
12 | 配电箱 | 1.名称:3#市民应急安全体验中心4层照明总配电箱Y-4ZAL1 2.型号:成套型 3.安装方式:悬挂式 4.含箱体内元器件、接地等 5.符合设计图纸及施工规范要求 | 台 | 1 |  | 0
13 | 配电箱 | 1.名称:3#市民应急安全体验中心配电箱5AP 2.型号:成套型 3.安装方式:悬挂式 4.含箱体内元器件、接地等 5.符合设计图纸及施工规范要求 | 台 | 1 |  | 0
14 | 配电箱 | 1.名称:3#市民应急安全体验中心5层空调总配电箱Y-5APk1 2.型号:成套型 3.安装方式:悬挂式 4.含箱体内元器件、接地等 5.符合设计图纸及施工规范要求 | 台 | 1 |  | 0
15 | 配电箱 | 1.名称:3#市民应急安全体验中心5层照明总配电箱Y-5ZAL1 2.型号:成套型 3.安装方式:悬挂式 4.含箱体内元器件、接地等 5.符合设计图纸及施工规范要求 | 台 | 1 |  | 0
16 | 配电箱 | 1.名称:3#市民应急安全体验中心8KW配电箱Y-1AL2-3 2.型号:成套型 3.安装方式:悬挂式 4.含箱体内元器件、接地等 5.符合设计图纸及施工规范要求 | 台 | 2 |  | 0
17 | 配电箱 | 1.名称:3#市民应急安全体验中心8KW配电箱Y-2AL1,3,4 2.型号:成套型 3.安装方式:悬挂式 4.含箱体内元器件、接地等 5.符合设计图纸及施工规范要求 | 台 | 3 |  | 0
18 | 配电箱 | 1.名称:3#市民应急安全体验中心8KW配电箱Y-3AL1-5 2.型号:成套型 3.安装方式:悬挂式 4.含箱体内元器件、接地等 5.符合设计图纸及施工规范要求 | 台 | 5 |  | 0
19 | 配电箱 | 1.名称:3#市民应急安全体验中心8KW配电箱Y-4AL2-3 2.型号:成套型 3.安装方式:悬挂式 4.含箱体内元器件、接地等 5.符合设计图纸及施工规范要求 | 台 | 2 |  | 0
20 | 配电箱 | 1.名称:3#市民应急安全体验中心A型应急照明集中电源1ALE-YJ 2.型号:成套型 3.安装方式:悬挂式 4.含箱体内元器件、接地等 5.符合设计图纸及施工规范要求 | 台 | 1 |  | 0
21 | 配电箱 | 1.名称:3#市民应急安全体验中心UPS输出柜 2.型号:成套型 3.安装方式:悬挂式 4.含箱体内元器件、接地等 5.符合设计图纸及施工规范要求 | 台 | 1 |  | 0
22 | 不间断电源设备 | 1.名称:不间断电源柜(UPS) 2.型号:20kVA，成套型 3.含UPS主机20kVA一套、蓄电池组20kVA一套及所需附件 4.符合设计图纸及施工规范要求 | 套 | 1 |  | 0
23 | 配电箱 | 1.名称:3#市民应急安全体验中心配电箱Y-5AL1-2 2.型号:成套型 3.安装方式:悬挂式 4.含箱体内元器件、接地等 5.符合设计图纸及施工规范要求 | 台 | 2 |  | 0
24 | 配电箱 | 1.名称:3#市民应急安全体验中心配电箱Y-5AL3 2.型号:成套型 3.安装方式:悬挂式 4.含箱体内元器件、接地等 5.符合设计图纸及施工规范要求 | 台 | 1 |  | 0
25 | 配电箱 | 1.名称:3#市民应急安全体验中心空调外机用电配电箱Y-RAPZ 2.型号:成套型 3.安装方式:悬挂式 4.含箱体内元器件、接地等 5.符合设计图纸及施工规范要求 | 台 | 1 |  | 0
26 | 配电箱 | 1.名称:3#市民应急安全体验中心变配电房配电箱Y-ATpdj 2.型号:成套型 3.安装方式:悬挂式 4.含箱体内元器件、接地等 5.符合设计图纸及施工规范要求 | 台 | 1 |  | 0
27 | 配电箱 | 1.名称:3#市民应急安全体验中心电梯配电箱Y-WDAPdt1 2.型号:成套型 3.安装方式:悬挂式 4.含箱体内元器件、接地等 5.符合设计图纸及施工规范要求 | 台 | 1 |  | 0
28 | 配电箱 | 1.名称:3#市民应急安全体验中心二层消防风机配电箱Y-2APpy1 2.型号:成套型 3.安装方式:悬挂式 4.含箱体内元器件、接地等 5.符合设计图纸及施工规范要求 | 台 | 1 |  | 0
29 | 配电箱 | 1.名称:3#市民应急安全体验中心公共照明总配电箱Y-ALg 2.型号:成套型 3.安装方式:悬挂式 4.含箱体内元器件、接地等 5.符合设计图纸及施工规范要求 | 台 | 1 |  | 0
30 | 配电箱 | 1.名称:3#市民应急安全体验中心首层弱电机房配电箱AT-RD 2.型号:成套型 3.安装方式:悬挂式 4.含箱体内元器件、接地等 5.符合设计图纸及施工规范要求 | 台 | 1 |  | 0
31 | 配电箱 | 1.名称:3#市民应急安全体验中心屋顶5g机房配电箱WAT-5G 2.型号:成套型 3.安装方式:悬挂式 4.含箱体内元器件、接地等 5.符合设计图纸及施工规范要求 | 台 | 1 |  | 0
32 | 配电箱 | 1.名称:3#市民应急安全体验中心屋面消防加压风机配电箱1/2Y-5ATjy1/2 2.型号:成套型 3.安装方式:悬挂式 4.含箱体内元器件、接地等 5.符合设计图纸及施工规范要求 | 台 | 2 |  | 0
33 | 配电箱 | 1.名称:3#市民应急安全体验中心消防电梯配电箱Y-WDAPxt1 2.型号:成套型 3.安装方式:悬挂式 4.含箱体内元器件、接地等 5.符合设计图纸及施工规范要求 | 台 | 1 |  | 0
34 | 配电箱 | 1.名称:3#市民应急安全体验中心消防电源总箱(备电)Y-APE2 2.型号:成套型 3.安装方式:悬挂式 4.含箱体内元器件、接地等 5.符合设计图纸及施工规范要求 | 台 | 1 |  | 0
35 | 配电箱 | 1.名称:3#市民应急安全体验中心消防电源总箱(市电)Y-APE1 2.型号:成套型 3.安装方式:悬挂式 4.含箱体内元器件、接地等 5.符合设计图纸及施工规范要求 | 台 | 1 |  | 0
36 | 配电箱 | 1.名称:3#市民应急安全体验中心消防应急双切箱Y-1AT 2.型号:成套型 3.安装方式:悬挂式 4.含箱体内元器件、接地等 5.符合设计图纸及施工规范要求 | 台 | 1 |  | 0
37 | 配电箱 | 1.名称:3#市民应急安全体验中心消防应急双切箱Y-2AT 2.型号:成套型 3.安装方式:悬挂式 4.含箱体内元器件、接地等 5.符合设计图纸及施工规范要求 | 台 | 1 |  | 0
38 | 配电箱 | 1.名称:3#市民应急安全体验中心消防应急双切箱Y-3AT 2.型号:成套型 3.安装方式:悬挂式 4.含箱体内元器件、接地等 5.符合设计图纸及施工规范要求 | 台 | 1 |  | 0
39 | 配电箱 | 1.名称:3#市民应急安全体验中心消防应急双切箱Y-4AT 2.型号:成套型 3.安装方式:悬挂式 4.含箱体内元器件、接地等 5.符合设计图纸及施工规范要求 | 台 | 1 |  | 0
40 | 配电箱 | 1.名称:3#市民应急安全体验中心消防应急双切箱Y-5AT 2.型号:成套型 3.安装方式:悬挂式 4.含箱体内元器件、接地等 5.符合设计图纸及施工规范要求 | 台 | 1 |  | 0
41 | 配电箱 | 1.名称:3#市民应急安全体验中心首层消防加压风机配电箱1Y-1APjy1 2.型号:成套型 3.安装方式:悬挂式 4.含箱体内元器件、接地等 5.符合设计图纸及施工规范要求 | 台 | 1 |  | 0
42 | 配电箱（仅安装） | 1.名称:3#市民应急安全体验中心电动窗控制箱 2.型号:成套型 3.安装方式:悬挂式 4.仅含控制箱安装 5.符合设计图纸及施工规范要求 | 台 | 21 |  | 0
43 | 配电箱（仅安装） | 1.名称:3#市民应急安全体验中心电梯控制箱 2.型号:成套型 3.安装方式:悬挂式 4.仅含控制箱安装 5.符合设计图纸及施工规范要求 | 台 | 4 |  | 0
44 | 配电箱（仅安装） | 1.名称:3#市民应急安全体验中心挡烟垂壁控制箱 2.型号:成套型 3.安装方式:悬挂式 4.仅含控制箱安装 5.符合设计图纸及施工规范要求 | 台 | 24 |  | 0
45 | 隔离开关箱 | 1.名称:隔离开关箱 2.型号:成套型 3.规格:400A 4.安装方式:悬挂式 5.含箱体内元器件、接地等 6.符合设计图纸及施工规范要求 | 台 | 1 |  | 0
46 | 隔离开关箱 | 1.名称:隔离开关箱 2.型号:成套型 3.规格:160A 4.安装方式:悬挂式 5.含箱体内元器件、接地等 6.符合设计图纸及施工规范要求 | 台 | 1 |  | 0
47 | T接箱 | 1.名称:集成T接端子 2.符合设计图纸及施工规范要求 | 个 | 20 |  | 0
48 | 桥架 | 1.名称:普通动力金属桥架 2.规格型号:CT100x50mm*1.5mm 3.材质:钢制 4.安装方式:符合设计图纸及施工规范要求 | m | 192.13 |  | 0
49 | 桥架 | 1.名称:消防金属防火桥架 2.规格型号:CT(100+100)x100mm*1.5mm 3.材质:钢制 4.安装方式:符合设计图纸及施工规范要求 | m | 62.28 |  | 0
50 | 桥架 | 1.名称:室外非消防防水金属桥架 2.规格型号:CT300x100mm*1.5mm 3.材质:钢制 4.安装方式:符合设计图纸及施工规范要求 | m | 25.73 |  | 0
51 | 桥架 | 1.名称:普通动力金属桥架 2.规格型号:CT400x200mm*1.5mm 3.材质:钢制 4.安装方式:符合设计图纸及施工规范要求 | m | 78.54 |  | 0
52 | 桥架 | 1.名称:消防金属防火桥架 2.规格型号:CT(75+75)x100mm*1.5mm 3.材质:钢制 4.安装方式:符合设计图纸及施工规范要求 | m | 28 |  | 0
53 | 桥架 | 1.名称:消防防火桥架 2.规格型号:CT(50+50)x50mm*1.5mm 3.材质:钢制 4.安装方式:符合设计图纸及施工规范要求 | m | 57.75 |  | 0
54 | 铁构件 | 1.名称:桥架支架 2.材质:铁构件 3.刷油要求:手工除轻锈、先刷樟丹两道再刷调和漆两道 4.符合设计图纸及施工规范要求 | kg | 507.05 |  | 0
55 | 金属软管 | 1.名称:金属软管 2.规格:DN20 3.符合设计图纸及施工规范要求 | m | 1249 |  | 0
56 | 金属软管 | 1.名称:金属软管 2.规格:DN25 3.符合设计图纸及施工规范要求 | m | 129 |  | 0
57 | 配管 | 1.名称:电气配管 2.材质:刚性难燃管 3.规格:PC150 4.敷设方式:明配 5.符合设计图纸及施工规范要求 | m | 7.88 |  | 0
58 | 电气配管 | 1.名称:电气配管 2.材质:刚性难燃管 3.规格:PC100 4.敷设方式:明配 5.符合设计图纸及施工规范要求 | m | 31.64 |  | 0
59 | 电气配管 | 1.名称:电气配管 2.材质:刚性难燃管 3.规格:PC20*1.8mm 4.配置形式:暗配 5.符合设计图纸及施工规范要求 | m | 5009.09 |  | 0
60 | 电气配管 | 1.名称:电气配管 2.材质:刚性难燃管 3.规格:PC25*1.9mm 4.配置形式:暗配 5.符合设计图纸及施工规范要求 | m | 456.93 |  | 0
61 | 电气配管 | 1.名称:电气配管 2.材质:刚性难燃管 3.规格:PC32*2.4mm 4.配置形式:暗配 5.符合设计图纸及施工规范要求 | m | 224.75 |  | 0
62 | 电气配管 | 1.名称:电气配管 2.材质:刚性难燃管 3.规格:PC50*2.8mm 4.配置形式:明配 5.符合设计图纸及施工规范要求 | m | 37.85 |  | 0
63 | 电气配管 | 1.名称:电气配管 2.材质:刚性难燃管 3.规格:PC50*2.8mm 4.配置形式:暗配 5.符合设计图纸及施工规范要求 | m | 44.2 |  | 0
64 | 电气配管 | 1.名称:电气配管 2.材质:镀锌焊接钢管 3.规格:SC20**1.8mm 4.配置形式:暗配 5.符合设计图纸及施工规范要求 | m | 2457.4867 |  | 0
65 | 电气配管 | 1.名称:电气配管 2.材质:镀锌焊接钢管 3.规格:SC20*1.8mm 4.配置形式:明配 5.符合设计图纸及施工规范要求 | m | 218.34 |  | 0
66 | 电气配管 | 1.名称:电气配管 2.材质:镀锌焊接钢管 3.规格:SC25*1.8mm 4.配置形式:暗配 5.符合设计图纸及施工规范要求 | m | 939 |  | 0
67 | 电气配管 | 1.名称:电气配管 2.材质:镀锌焊接钢管 3.规格:SC25*1.8mm 4.配置形式:明配 5.符合设计图纸及施工规范要求 | m | 7.19 |  | 0
68 | 电气配管 | 1.名称:电气配管 2.材质:镀锌焊接钢管 3.规格:SC40*1.8mm 4.配置形式:暗配 5.符合设计图纸及施工规范要求 | m | 11.34 |  | 0
69 | 电气配管 | 1.名称:电气配管 2.材质:镀锌焊接钢管 3.规格:SC50*1.8mm 4.配置形式:暗配 5.符合设计图纸及施工规范要求 | m | 10.54 |  | 0
70 | 电气配管 | 1.名称:电气配管 2.材质:镀锌焊接钢管 3.规格:SC50*1.8mm 4.配置形式:明配 5.符合设计图纸及施工规范要求 | m | 68.36 |  | 0
71 | 配管 | 1.名称:电气配管 2.材质:镀锌电线管 3.规格:SC80 4.敷设方式:明配 5.符合设计图纸及施工规范要求 | m | 58.06 |  | 0
72 | 电气配管 | 1.名称:电气配管 2.材质:镀锌焊接钢管 3.规格:SC100 4.配置形式:明配 5.符合设计图纸及施工规范要求 | m | 3.91 |  | 0
73 | 电力电缆 | 1.名称:铜芯电缆 2.型号、规格:WDZN-YJY-5x16 3.电压等级(kV):1KV 4.符合设计图纸及施工规范要求 | m | 15.38 |  | 0
74 | 电力电缆 | 1.名称:铜芯电缆 2.型号、规格:WDZN-YJY-B1-4x10 3.电压等级(kV):1KV 4.符合设计图纸及施工规范要求 | m | 16.24 |  | 0
75 | 电力电缆 | 1.名称:铜芯电缆 2.型号、规格:WDZN-YJY-B1-4x16 3.电压等级(kV):1KV 4.符合设计图纸及施工规范要求 | m | 4.65 |  | 0
76 | 电力电缆 | 1.名称:铜芯电缆 2.型号、规格:WDZN-YJY-B1-4x25+1x16 3.电压等级(kV):1KV 4.符合设计图纸及施工规范要求 | m | 100.27 |  | 0
77 | 电力电缆 | 1.名称:铜芯电缆 2.型号、规格:WDZ-YJY-4x240+1x120 3.电压等级(kV):1KV 4.符合设计图纸及施工规范要求 | m | 77.88 |  | 0
78 | 电力电缆 | 1.名称:铜芯电缆 2.型号、规格:WDZ-YJY-4x35+1x16 3.电压等级(kV):1KV 4.符合设计图纸及施工规范要求 | m | 7.36 |  | 0
79 | 电力电缆 | 1.名称:铜芯电缆 2.型号、规格:WDZ-YJY-4x50+1x25 3.电压等级(kV):1KV 4.符合设计图纸及施工规范要求 | m | 235.93 |  | 0
80 | 电力电缆 | 1.名称:铜芯电缆 2.型号、规格:WDZ-YJY-4x70+1x35 3.电压等级(kV):1KV 4.符合设计图纸及施工规范要求 | m | 162.37 |  | 0
81 | 电力电缆 | 1.名称:铜芯电缆 2.型号、规格:WDZ-YJY-5x10 3.电压等级(kV):1KV 4.符合设计图纸及施工规范要求 | m | 70.29 |  | 0
82 | 电力电缆 | 1.名称:铜芯电缆 2.型号、规格:WDZ-YJY-5x16 3.电压等级(kV):1KV 4.符合设计图纸及施工规范要求 | m | 22.39 |  | 0
83 | 电力电缆 | 1.名称:铜芯电缆 2.型号、规格:YJV-4x25+1x16 3.电压等级(kV):1KV 4.符合设计图纸及施工规范要求 | m | 116.86 |  | 0
84 | 电力电缆 | 1.名称:铜芯电缆 2.型号、规格:YJV-4x4 3.电压等级(kV):1KV 4.符合设计图纸及施工规范要求 | m | 58.8 |  | 0
85 | 电力电缆 | 1.名称:铜芯电缆 2.型号、规格:YJV-5x10 3.电压等级(kV):1KV 4.符合设计图纸及施工规范要求 | m | 25.42 |  | 0
86 | 电力电缆 | 1.名称:铜芯电缆 2.型号、规格:YJV-5x16 3.电压等级(kV):1KV 4.符合设计图纸及施工规范要求 | m | 126.35 |  | 0
87 | 电力电缆 | 1.名称:铜芯电缆 2.型号、规格:WDZ-YJY-4x300+1x150 3.电压等级(kV):1KV 4.符合设计图纸及施工规范要求 | m | 229.8 |  | 0
88 | 电力电缆 | 1.名称:铜芯电缆 2.型号、规格:WDZN-YJY-B1-4x4 3.电压等级(kV):1KV 4.符合设计图纸及施工规范要求 | m | 5.83 |  | 0
89 | 电力电缆 | 1.名称:铜芯电缆 2.型号、规格:WDZN-YJY-B1-4x2.5 3.电压等级(kV):1KV 4.符合设计图纸及施工规范要求 | m | 6.08 |  | 0
90 | 电力电缆 | 1.名称:矿物绝缘电缆 2.型号、规格:BTTRZ-4x25+1x16 3.电压等级(kV):1KV 4.符合设计图纸及施工规范要求 | m | 149.13 |  | 0
91 | 电力电缆 | 1.名称:矿物绝缘电缆 2.型号、规格:BTTRZ-4x50+1x25 3.电压等级(kV):1KV 4.符合设计图纸及施工规范要求 | m | 57.63 |  | 0
92 | 电力电缆 | 1.名称:矿物绝缘电缆 2.型号、规格:BTTRZ-4x95+1x50 3.电压等级(kV):1KV 4.符合设计图纸及施工规范要求 | m | 123.6 |  | 0
93 | 电力电缆 | 1.名称:矿物绝缘电缆 2.型号、规格:BTTRZ-5x16 3.电压等级(kV):1KV 4.符合设计图纸及施工规范要求 | m | 218.8 |  | 0
94 | 电力电缆 | 1.名称:矿物绝缘电缆 2.型号、规格:BTTRZ-5x4 3.电压等级(kV):1KV 4.符合设计图纸及施工规范要求 | m | 70.75 |  | 0
95 | 电力电缆 | 1.名称:矿物绝缘电缆 2.型号、规格:NS-BBTRZ-3x2.5 3.电压等级(kV):1KV 4.符合设计图纸及施工规范要求 | m | 55.97 |  | 0
96 | 电力电缆 | 1.名称:矿物绝缘电缆 2.型号、规格:BTTRZ-4x35+1x16 3.电压等级(kV):1KV 4.符合设计图纸及施工规范要求 | m | 62.59 |  | 0
97 | 电力电缆头 | 1.名称:电力电缆头 2.型号、规格:截面16mm2以内 3.电压等级(kV):1kV以下 4.符合设计图纸及施工规范要求 | 个 | 29 |  | 0
98 | 电力电缆头 | 1.名称:电力电缆头 2.型号、规格:截面35mm2以内 3.电压等级(kV):1kV以下 4.符合设计图纸及施工规范要求 | 个 | 22 |  | 0
99 | 电力电缆头 | 1.名称:电力电缆头 2.型号、规格:截面70mm2以内 3.电压等级(kV):1kV以下 4.符合设计图纸及施工规范要求 | 个 | 8 |  | 0
100 | 电力电缆头 | 1.名称:电力电缆头 2.型号、规格:截面240mm2以内 3.电压等级(kV):1kV以下 4.符合设计图纸及施工规范要求 | 个 | 1 |  | 0
101 | 电力电缆头 | 1.名称:电力电缆头 2.型号、规格:截面300mm2以内 3.电压等级(kV):1kV以下 4.符合设计图纸及施工规范要求 | 个 | 4 |  | 0
102 | 压铜接线端子 | 1.名称:压铜接线端子 2.接线端子材质、规格:16mm2以下 3.符合设计图纸及施工规范要求 | 个 | 64 |  | 0
103 | 矿物绝缘电缆终端头 | 1.名称:矿物绝缘电缆终端头 2.型号、规格:BTTRZ-4x25+1x16 3.电压等级(kV):1kV以下 4.符合设计图纸及施工规范要求 | 个 | 4 |  | 0
104 | 矿物绝缘电缆终端头 | 1.名称:矿物绝缘电缆终端头 2.型号、规格:BTTRZ-4x50+1x25 3.电压等级(kV):1kV以下 4.符合设计图纸及施工规范要求 | 个 | 4 |  | 0
105 | 矿物绝缘电缆终端头 | 1.名称:矿物绝缘电缆终端头 2.型号、规格:BTTRZ-4x95+1x50 3.电压等级(kV):1kV以下 4.符合设计图纸及施工规范要求 | 个 | 4 |  | 0
106 | 矿物绝缘电缆终端头 | 1.名称:矿物绝缘电缆终端头 2.型号、规格:BTTRZ-5x16 3.电压等级(kV):1kV以下 4.符合设计图纸及施工规范要求 | 个 | 8 |  | 0
107 | 矿物绝缘电缆终端头 | 1.名称:矿物绝缘电缆终端头 2.型号、规格:BTTRZ-5x4 3.电压等级(kV):1kV以下 4.符合设计图纸及施工规范要求 | 个 | 10 |  | 0
108 | 矿物绝缘电缆终端头 | 1.名称:矿物绝缘电缆终端头 2.型号、规格:NS-BBTRZ-3x2.5 3.电压等级(kV):1kV以下 4.符合设计图纸及施工规范要求 | 个 | 2 |  | 0
109 | 矿物绝缘电缆终端头 | 1.名称:矿物绝缘电缆终端头 2.型号、规格:BTTRZ-4x35+1x16 3.电压等级(kV):1kV以下 4.符合设计图纸及施工规范要求 | 个 | 2 |  | 0
110 | 电气配线 | 1.名称:电气配线 2.配线形式:管内穿线 3.规格:WDZ-BYJ-2.5 4.符合设计图纸及施工规范要求 | m | 21173.83 |  | 0
111 | 电气配线 | 1.名称:电气配线 2.配线形式:管内穿线 3.规格:WDZ-BYJ-4 4.符合设计图纸及施工规范要求 | m | 2097.51 |  | 0
112 | 电气配线 | 1.名称:电气配线 2.配线形式:管内穿线 3.规格:WDZ-BYJ-6 4.符合设计图纸及施工规范要求 | m | 959.76 |  | 0
113 | 电气配线 | 1.名称:电气配线 2.配线形式:管内穿线 3.规格:WDZ-BYJ-10 4.符合设计图纸及施工规范要求 | m | 195.6 |  | 0
114 | 电气配线 | 1.名称:电气配线 2.配线形式:管内穿线 3.规格:WDZ-BYJ-16 4.符合设计图纸及施工规范要求 | m | 25.4 |  | 0
115 | 电气配线 | 1.名称:电气配线 2.配线形式:管内穿线 3.规格:WDZ-BYJ-B1-2.5 4.符合设计图纸及施工规范要求 | m | 341.01 |  | 0
116 | 电气配线 | 1.名称:电气配线 2.配线形式:管内穿线 3.规格:WDZ-BYJ-B1-4 4.符合设计图纸及施工规范要求 | m | 227.34 |  | 0
117 | 电气配线 | 1.名称:电气配线 2.配线形式:管内穿线 3.规格:WDZN-BYJ-2.5 4.符合设计图纸及施工规范要求 | m | 5056.3267 |  | 0
118 | 电气配线 | 1.名称:电气配线 2.配线形式:管内穿线 3.规格:WDZN-BYJ-4 4.符合设计图纸及施工规范要求 | m | 2521.2 |  | 0
119 | 电气配线 | 1.名称:电气配线 2.配线形式:管内穿线 3.规格:WDZN-BYJ-B1-2.5 4.符合设计图纸及施工规范要求 | m | 180 |  | 0
120 | 电气配线 | 1.名称:电气配线 2.配线形式:管内穿线 3.规格:ZN-BV-1.5 4.符合设计图纸及施工规范要求 | m | 823.6 |  | 0
121 | 电气配线 | 1.名称:电气配线 2.配线形式:管内穿线 3.规格:ZN-BV-2.5 4.符合设计图纸及施工规范要求 | m | 744.34 |  | 0
122 | 电气配线 | 1.名称:电气配线 2.配线形式:管内穿线 3.规格:WDZ-BYJ-50 4.符合设计图纸及施工规范要求 | m | 33.84 |  | 0
123 | 电气配线 | 1.名称:电气配线 2.配线形式:管内穿线 3.规格:WDZ-BYJ-25 4.符合设计图纸及施工规范要求 | m | 8.46 |  | 0
124 | 电气配线 | 1.名称:电气配线 2.配线形式:线槽配线 3.规格:WDZ-BYJ-2.5 4.符合设计图纸及施工规范要求 | m | 1679.73 |  | 0
125 | 电气配线 | 1.名称:电气配线 2.配线形式:线槽配线 3.规格:WDZ-BYJ-4 4.符合设计图纸及施工规范要求 | m | 1328.76 |  | 0
126 | 电气配线 | 1.名称:电气配线 2.配线形式:线槽配线 3.规格:WDZ-BYJ-6 4.符合设计图纸及施工规范要求 | m | 2267.63 |  | 0
127 | 电气配线 | 1.名称:电气配线 2.配线形式:线槽配线 3.规格:WDZ-BYJ-10 4.符合设计图纸及施工规范要求 | m | 389.4 |  | 0
128 | 电气配线 | 1.名称:电气配线 2.配线形式:线槽配线 3.规格:WDZ-BYJ-16 4.符合设计图纸及施工规范要求 | m | 116.8 |  | 0
129 | 电气配线 | 1.名称:电气配线 2.配线形式:线槽配线 3.规格:WDZ-BYJ-25 4.符合设计图纸及施工规范要求 | m | 33.3 |  | 0
130 | 电气配线 | 1.名称:电气配线 2.配线形式:线槽配线 3.规格:WDZ-BYJ-50 4.符合设计图纸及施工规范要求 | m | 133.2 |  | 0
131 | 电气配线 | 1.名称:电气配线 2.配线形式:线槽配线 3.规格:WDZ-BYJ-4 4.符合设计图纸及施工规范要求 | m | 170.31 |  | 0
132 | 简式 单管LED灯 | 1.名称:简式单管LED灯 2.规格型号:光源:LED,15W,光通量:1500Lm,Ra≥80 3.符合设计图纸及施工规范要求 | 套 | 6 |  | 0
133 | 简式 双管LED灯 | 1.名称:简式双管LED灯 2.规格型号:光源:LED,2x15W,光通量:2x1500Lm,Ra≥80 3.符合设计图纸及施工规范要求 | 套 | 29 |  | 0
134 | 墙上座灯 | 1.名称:墙上座灯 2.规格型号:光源:LED,8W,光通量:720Lm,Ra≥80 3.符合设计图纸及施工规范要求 | 套 | 6 |  | 0
135 | 墙上座灯（带声光控感应开关） | 1.名称:墙上座灯（带声光控感应开关） 2.规格型号:光源:LED,8W,光通量:720Lm,Ra≥80，带声光控感应开关 3.符合设计图纸及施工规范要求 | 套 | 2 |  | 0
136 | 壁装单管LED灯 | 1.名称:壁装单管LED灯 2.规格型号:光源：LED，15W,光通量：1500Lm,Ra≥80 3.符合设计图纸及施工规范要求 | 套 | 4 |  | 0
137 | 圆形吸顶灯 | 1.名称:圆形吸顶灯 2.规格:光源:LED,30W,光通量:3000Lm,Ra≥80 3.符合设计图纸及施工规范要求 | 套 | 52 |  | 0
138 | LED节能壁灯（带防护罩） | 1.名称:LED节能壁灯（带防护罩） 2.规格型号:5W 3.符合设计图纸及施工规范要求 | 套 | 20 |  | 0
139 | 吸顶灯(楼梯间/宿舍) | 1.名称:吸顶灯(楼梯间/宿舍) 2.规格型号:光源：LED，10W,光通量：800Lm,Ra≥80 3.符合设计图纸及施工规范要求 | 套 | 1 |  | 0
140 | 吸顶灯（楼梯间）（带声光控感应开关） | 1.名称:吸顶灯（带声光控感应开关） 2.规格型号:光源：LED，10W,光通量：800Lm,Ra≥80 3.符合设计图纸及施工规范要求 | 套 | 28 |  | 0
141 | 明装全光谱三色护眼吸顶灯R1 | 1.名称:明装全光谱三色护眼吸顶灯R1 2.规格型号:光源:LED,10W,光通量:800Lm,Ra≥80 3.符合设计图纸及施工规范要求 | 套 | 68 |  | 0
142 | 圆型暗装高级深防眩三色小射灯R5 | 1.名称:圆型暗装高级深防眩三色小射灯R5 2.规格型号:光源:LED,10W,光通量:1000Lm,Ra≥80 3.符合设计图纸及施工规范要求 | 套 | 386 |  | 0
143 | 明装条形灯R6(10800X150MM) | 1.名称:明装条形灯R6(10800X150MM) 2.规格型号:光源:LED,65W,光通量:6500Lm,Ra≥80 3.符合设计图纸及施工规范要求 | 套 | 4 |  | 0
144 | 明装条形灯R6(7800X150MM) | 1.名称:明装条形灯R6(7800X150MM) 2.规格型号:光源:LED,65W,光通量:6500Lm,Ra≥80 3.符合设计图纸及施工规范要求 | 套 | 4 |  | 0
145 | 明装条形灯R6(7000X150MM) | 1.名称:明装条形灯R6(7000X150MM) 2.规格型号:光源:LED,65W,光通量:6500Lm,Ra≥80 3.符合设计图纸及施工规范要求 | 套 | 10 |  | 0
146 | 明装条形灯R6(6370X300MM) | 1.名称:明装条形灯R6(6370X300MM) 2.规格型号:光源:LED,65W,光通量:6500Lm,Ra≥80 3.符合设计图纸及施工规范要求 | 套 | 10 |  | 0
147 | 明装条形灯R6(3185X300MM) | 1.名称:明装条形灯R6(3185X300MM) 2.规格型号:光源:LED,65W,光通量:6500Lm,Ra≥80 3.符合设计图纸及施工规范要求 | 套 | 1 |  | 0
148 | 明装条形灯R6(5000X300MM) | 1.名称:明装条形灯R6(5000X300MM) 2.规格型号:光源:LED,65W,光通量:6500Lm,Ra≥80 3.符合设计图纸及施工规范要求 | 套 | 1 |  | 0
149 | LED灯带R8 | 1.名称:LED灯带R8 2.规格:光源:LED,7W/m 3.符合设计图纸及施工规范要求 | m | 444.98 |  | 0
150 | 高级深防眩三色轨道灯R10 | 1.名称:高级深防眩三色轨道灯R10 2.规格型号:光源:LED,20W,光通量:2000Lm,Ra≥80 3.符合设计图纸及施工规范要求 | 套 | 743 |  | 0
151 | 射灯滑轨 | 1.名称:射灯滑轨 2.符合设计图纸及施工规范要求 | m | 921.51 |  | 0
152 | 单联单控开关 | 1.名称:单联单控开关 2.规格:250V10A 3.符合设计图纸及施工规范要求 | 个 | 29 |  | 0
153 | 双联单控开关 | 1.名称:双联单控开关 2.规格:250V10A 3.符合设计图纸及施工规范要求 | 个 | 37 |  | 0
154 | 三联单控开关 | 1.名称:三联单控开关 2.规格:250V10A 3.符合设计图纸及施工规范要求 | 个 | 23 |  | 0
155 | 四联单控开关 | 1.名称:四联单控开关 2.规格:250V10A 3.符合设计图纸及施工规范要求 | 个 | 24 |  | 0
156 | 空调面板开关 | 1.名称:空调面板开关 2.规格:250V10A 3.符合设计图纸及施工规范要求 | 个 | 131 |  | 0
157 | 挡烟垂壁控制按钮开关 | 1.名称:挡烟垂壁控制按钮开关 2.符合设计图纸及施工规范要求 | 个 | 22 |  | 0
158 | 二极加三极插座 | 1.名称:二极加三极插座 2.规格:250V,10A,安全型 3.符合设计图纸及施工规范要求 | 个 | 135 |  | 0
159 | 二极加三极带开关插座(饮水机插座) | 1.名称:二极加三极带开关插座(饮水机插座) 2.规格:250V10A 3.符合设计图纸及施工规范要求 | 个 | 4 |  | 0
160 | 带开关三极插座（高位空调插座） | 1.名称:带开关三极插座（高位空调插座） 2.规格:250V16A 3.符合设计图纸及施工规范要求 | 个 | 3 |  | 0
161 | 带开关三极插座（高位空调插座） | 1.名称:地面防水插座 2.规格:250V10A 3.符合设计图纸及施工规范要求 | 个 | 108 |  | 0
162 | 接线盒 | 1.名称:灯具接线盒 2.材质:塑料 3.安装形式:暗装 4.符合设计图纸及施工规范要求 | 个 | 1164.6667 |  | 0
163 | 接线盒 | 1.名称:开关插座盒 2.材质:塑料 3.安装形式:暗装 4.符合设计图纸及施工规范要求 | 个 | 516 |  | 0
164 | 接线盒 | 1.名称:电动窗控制盒 2.材质:塑料 3.安装形式:暗装 4.符合设计图纸及施工规范要求 | 个 | 137 |  | 0
165 | 套管 | 1.名称、类型:预埋防水套管 2.规格:SC100 3.符合设计图纸及施工规范要求 | 个 | 8 |  | 0
166 | 套管 | 1.名称、类型:预埋防水套管 2.规格:SC150 3.符合设计图纸及施工规范要求 | 个 | 6 |  | 0
167 | 开槽及修复 | 1.名称:开槽及修复 2.规格:70*70 3.类型:砖结构 4.符合设计图纸及施工规范要求 | m | 174.4667 |  | 0
168 | 送配电装置系统调试 | 1.名称:送配电装置系统调试 2.电压等级(kV):1kV以下 3.符合设计图纸及施工规范要求 | 系统 | 13 |  | 0
169 | 自动投入装置 | 1.名称:自动投入装置调试备用电源自投装置 2.符合图纸及相关规范标准要求 | 台 | 10 |  | 0
| 防雷 |  |  |  |  | 0
170 | 暗装接闪线 | 1.名称:暗装接闪线 2.材质、规格:Φ10热镀锌圆钢 3.安装形式:敷设于隔热层 4.符合设计图纸及施工规范要求 | m | 181.68 |  | 0
171 | 避雷网 | 1.名称:明装接闪线 2.材质、规格:Φ10热镀锌圆钢 3.安装形式:敷设于屋面 4.符合设计图纸及施工规范要求 | m | 869.21 |  | 0
172 | 避雷引下线 | 1.名称:避雷引下线 2.材质、规格:用Φ12镀锌圆钢引上与屋面防雷可靠连接,且与本层接闪网可靠连接 3.符合设计图纸及施工规范要求 | m | 10.81 |  | 0
173 | 避雷引下线 | 1.名称:避雷引下线 2.规格:利用此柱内两主筋(Φ≥16)向上与构架/梯顶屋面接闪网连接 3.符合设计图纸及施工规范要求 | m | 611 |  | 0
174 | 接地母线 | 1.名称:接地母线 2.规格:热镀锌扁钢40x4 3.符合设计图纸及施工规范要求 | m | 145.46 |  | 0
175 | LEB局部等电位端子 | 1.名称:设备接地端子 2.符合设计图纸及施工规范要求 | 块 | 2 |  | 0
176 | 桩承台接地 | 1.名称:一连桩承台接地 2.符合设计图纸及施工规范要求 | 基 | 1 |  | 0
177 | 桩承台接地 | 1.名称:二连桩承台接地 2.符合设计图纸及施工规范要求 | 基 | 5 |  | 0
178 | 桩承台接地 | 1.名称:三连桩承台接地 2.符合设计图纸及施工规范要求 | 基 | 3 |  | 0
179 | 桩承台接地 | 1.名称:四连桩承台接地 2.符合设计图纸及施工规范要求 | 基 | 4 |  | 0
180 | 桩承台接地 | 1.名称:五连桩承台接地 2.符合设计图纸及施工规范要求 | 基 | 5 |  | 0
七 | 4#大门门岗给排水工程 |  |  |  |  | 0
给水系统
1 | PSP-PE钢塑复合压力管 | 1.安装部位:室内 2.介质:冷水给水 3.材质、规格:PSP-PE钢塑复合压力管DN20 4.连接形式:电磁感应热熔连接 5.压力试验及吹、洗设计要求:管道消毒、冲洗 6.其他:详见图纸，满足设计、技术规范要求 | m | 7.29 |  | 0
2 | PSP-PE钢塑复合压力管 | 1.安装部位:室内 2.介质:冷水给水 3.材质、规格:不锈钢管DN15 4.连接形式:电磁感应热熔连接 5.压力试验及吹、洗设计要求:管道消毒、冲洗 6.其他:详见图纸，满足设计、技术规范要求 | m | 4.96 |  | 0
3 | 水表 | 1.名称:水表 2.型号、规格:DN20 3.连接方式:螺纹连接 4.其他:详见图纸，满足设计、技术规范要求 | 个 | 1 |  | 0
4 | 螺纹阀门 | 1.名称:自动排气阀 2.型号、规格:DN15 3.连接方式:螺纹连接 4.含全铜截止阀1个 5.其他:详见图纸，满足设计、技术规范要求 | 个 | 1 |  | 0
5 | 螺纹阀门 | 1.名称:截止阀 2.型号、规格:DN20 3.连接方式:螺纹连接 4.其他:详见图纸，满足设计、技术规范要求 | 个 | 2 |  | 0
排水系统
6 | 塑料管 | 1.安装部位:室内 2.介质:污废水 3.材质、规格:UPVC排水管DN100 4.连接形式:粘胶连接 5.其他:详见图纸，满足设计、技术规范要求 | m | 6.15 |  | 0
7 | 塑料管 | 1.安装部位:室内 2.介质:污废水 3.材质、规格:UPVC排水管DN75 4.连接形式:粘胶连接 5.其他:详见图纸，满足设计、技术规范要求 | m | 1.64 |  | 0
8 | 塑料管 | 1.安装部位:室内 2.介质:污废水 3.材质、规格:UPVC排水管DN50 4.连接形式:粘胶连接 5.其他:详见图纸，满足设计、技术规范要求 | m | 1.96 |  | 0
9 | 塑料管 | 1.安装部位:室内 2.介质:雨水 3.材质、规格:承压型PVC-U管DN100 4.连接形式:卡环连接 5.其他:详见图纸，满足设计、技术规范要求 | m | 4.71 |  | 0
10 | 大便器 | 1.材质:陶瓷 2.规格、类型:连体坐便器（整套） 3.附件名称、数量:含所以附件 4.其他:详见图纸，满足设计、技术规范要求 | 组 | 1 |  | 0
11 | 洗脸盆 | 1.材质:陶瓷 2.规格、类型:详见图纸 3.其他:详见图纸，满足设计、技术规范要求 | 组 | 1 |  | 0
12 | 给、排水附(配)件 | 1.名称:地漏 2.型号、规格:DN75 3.其他:详见图纸，满足设计、技术规范要求 | 个 | 1 |  | 0
13 | 给、排水附(配)件 | 1.名称:87型雨水斗 2.型号、规格:DN100 3.其他:详见图纸，满足设计、技术规范要求 | 个 | 1 |  | 0
八 | 4#大门门岗电气工程 |  |  |  |  | 0
电气部分
1 | 门卫室配电箱 (4)AL | 1.名称:门卫室配电箱(4)AL 2.规格型号:详见图纸 3.安装方式:综合考虑 4.其他:详见图纸，满足设计、技术规范要求 | 台 | 1 |  | 0
2 | 配管 | 1.名称:电气配管 2.型号规格:PC50*2.8mm 3.敷设方式:埋地 4.其他:详见图纸，满足设计、技术规范要求 | m | 7.86 |  | 0
3 | 配管 | 1.名称:配管 2.型号规格:PC25*1.9mm 3.敷设方式:暗敷 4.其他:详见图纸，满足设计、技术规范要求 | m | 47.21 |  | 0
4 | 配管 | 1.名称:配管 2.型号规格:PC20*1.8mm 3.敷设方式:暗敷 4.其他:详见图纸，满足设计、技术规范要求 | m | 24.45 |  | 0
5 | 电力电缆 | 1.名称:电力电缆 2.型号、规格:WDZ-YJY-0.6/1kV-5x10 3.敷设方式、部位:桥架内敷设/管内敷设 4.其他:详见图纸，满足设计、技术规范要求 | m | 176.53 |  | 0
6 | 电力电缆 | 1.名称:电力电缆 2.型号、规格:YJV-5*4 3.敷设方式、部位:桥架内敷设/管内敷设 4.其他:详见图纸，满足设计、技术规范要求 | m | 56.59 |  | 0
7 | 压铜接线端子 | 1.名称:压铜接线端子 2.规格:截面16mm2以内) 3.其他:详见图纸，满足设计、技术规范要求 | 个 | 10 |  | 0
8 | 配线 | 1.名称:WDZ-BYJ-4 2.配线形式:管内穿线 3.其他:详见图纸，满足设计、技术规范要求 | m | 146.13 |  | 0
9 | 配线 | 1.名称:WDZ-BYJ-2.5 2.配线形式:管内穿线 3.其他:详见图纸，满足设计、技术规范要求 | m | 86.85 |  | 0
10 | 荧光灯 | 1.名称:简式双管LED灯 2.规格:光源:LED,2x15W,光通量:2x1500Lm,Ra≥80 3.安装方式:链吊 4.其他:详见图纸，满足设计、技术规范要求 | 套 | 1 |  | 0
11 | 防水防尘灯 | 1.名称:防水防尘灯 2.规格:光源:LED,2W,光通量:200Lm,Ra≥60 3.安装方式:吸顶 4.其他:详见图纸，满足设计、技术规范要求 | 套 | 1 |  | 0
12 | 电动伸缩门接线盒 | 1.名称:电动伸缩门接线盒 2.安装方式:暗装 3.其他:详见图纸，满足设计、技术规范要求 | 个 | 1 |  | 0
13 | 门禁电源接线盒 | 1.名称:门禁电源接线盒 2.安装方式:暗装 3.其他:详见图纸，满足设计、技术规范要求 | 个 | 1 |  | 0
14 | 照明开关 | 1.名称:单联单控开关 2.规格:250V10A 3.安装方式:暗装 4.其他:详见图纸，满足设计、技术规范要求 | 个 | 2 |  | 0
15 | 插座 | 1.名称:二极加三极插座 2.规格:250V10A 3.安装方式:暗装 4.其他:详见图纸，满足设计、技术规范要求 | 个 | 2 |  | 0
16 | 插座 | 1.名称:带开关三极插座 2.规格:250V16A 3.安装方式:暗装 4.其他:详见图纸，满足设计、技术规范要求 | 个 | 1 |  | 0
17 | 接线盒 | 1.名称:灯具接线盒 2.安装方式:暗装 3.其他:详见图纸，满足设计、技术规范要求 | 个 | 2 |  | 0
18 | 接线盒 | 1.名称:开关(插座)接线盒 2.安装方式:暗装 3.其他:详见图纸，满足设计、技术规范要求 | 个 | 5 |  | 0
19 | 凿槽（含沟槽修复） | 1.名称:凿槽（含沟槽修复） 2.规格:70*700 3.类型:砖结构 4.其他:详见图纸，满足设计、技术规范要求 | m | 8.5 |  | 0
防雷接地部分
20 | 等电位端子箱、测试板 | 1.名称:总等电位端子箱 2.型号、规格:详见图纸 3.其他:详见图纸，满足设计、技术规范要求 | 台 | 1 |  | 0
21 | 接地线 | 1.名称:接地线 2.利用底板基础内上下两层钢筋中不小于φ16的两根钢筋 3.其他:详见图纸，满足设计、技术规范要求 | m | 16.18 |  | 0
22 | 接地母线 | 1.名称：接地母线 2.型号、规格：热镀锌扁钢-40*4 3.其他:详见图纸，满足设计、技术规范要求 | m | 70.45 |  | 0
23 | 接地母线 | 1.名称：接地母线 2.利用伸缩门金属导轨作为接地体 3.其他:详见图纸，满足设计、技术规范要求 | m | 64.4 |  | 0
24 | 避雷引下线 | 1.名称:防雷引下线 2.利用结构柱内对角纵向不小于φ16主筋两根（或不小于φ12主筋四根） 3.其他:详见图纸，满足设计、技术规范要求 | m | 18.4 |  | 0
25 | 避雷网 | 1.名称：明装接闪带 2.型号、规格：Φ10热镀锌圆钢 3.其他:详见图纸，满足设计、技术规范要求 | m | 21.7 |  | 0
26 | 接闪杆 | 1.名称：接闪杆 2.型号、规格：Φ20热镀锌圆钢 3.其他:详见图纸，满足设计、技术规范要求 | 根 | 4 |  | 0
27 | 接地装置 | 1.名称:防雷接地调试 2.其他:详见图纸，满足设计、技术规范要求 | 系统 | 1 |  | 0
九 | 地下室给排水工程 |  |  |  |  | 0
给水系统
1 | PSP-PE钢塑复合压力管 | 1.安装部位:室内 2.介质:冷水给水 3.材质、规格:PSP-PE钢塑复合压力管DN100 4.连接形式:电磁感应热熔连接 5.压力试验及吹、洗设计要求:管道消毒、冲洗 6.其他:详见图纸，满足设计、技术规范要求 | m | 32.68 |  | 0
2 | PSP-PE钢塑复合压力管 | 1.安装部位:室内 2.介质:冷水给水 3.材质、规格:PSP-PE钢塑复合压力管DN65 4.连接形式:电磁感应热熔连接 5.压力试验及吹、洗设计要求:管道消毒、冲洗 6.其他:详见图纸，满足设计、技术规范要求 | m | 80.61 |  | 0
3 | PSP-PE钢塑复合压力管 | 1.安装部位:室内 2.介质:冷水给水 3.材质、规格:PSP-PE钢塑复合压力管DN50 4.连接形式:电磁感应热熔连接 5.压力试验及吹、洗设计要求:管道消毒、冲洗 6.其他:详见图纸，满足设计、技术规范要求 | m | 19.59 |  | 0
4 | PSP-PE钢塑复合压力管 | 1.安装部位:室内 2.介质:冷水给水 3.材质、规格:PSP-PE钢塑复合压力管DN25 4.连接形式:电磁感应热熔连接 5.压力试验及吹、洗设计要求:管道消毒、冲洗 6.其他:详见图纸，满足设计、技术规范要求 | m | 3.34 |  | 0
5 | PSP-PE钢塑复合压力管 | 1.安装部位:室内 2.介质:冷水给水 3.材质、规格:PSP-PE钢塑复合压力管DN20 4.连接形式:电磁感应热熔连接 5.压力试验及吹、洗设计要求:管道消毒、冲洗 6.其他:详见图纸，满足设计、技术规范要求 | m | 44.41 |  | 0
6 | 水表 | 1.名称:水表 2.型号、规格:DN100 3.连接方式:法兰连接 4.其他:详见图纸，满足设计、技术规范要求 | 个 | 1 |  | 0
7 | 水表 | 1.名称:水表 2.型号、规格:DN65 3.连接方式:法兰连接 4.其他:详见图纸，满足设计、技术规范要求 | 个 | 3 |  | 0
8 | 水表 | 1.名称:水表 2.型号、规格:DN50 3.连接方式:螺纹连接 4.其他:详见图纸，满足设计、技术规范要求 | 个 | 1 |  | 0
9 | 水表 | 1.名称:水表 2.型号、规格:DN20 3.连接方式:螺纹连接 4.其他:详见图纸，满足设计、技术规范要求 | 个 | 2 |  | 0
10 | 焊接法兰阀门 | 1.名称:倒流防止器 2.型号、规格:DN65 3.连接方式:法兰连接 4.其他:详见图纸，满足设计、技术规范要求 | 个 | 1 |  | 0
11 | 焊接法兰阀门 | 1.名称:闸阀 2.型号、规格:DN100 3.连接方式:法兰连接 4.其他:详见图纸，满足设计、技术规范要求 | 个 | 2 |  | 0
12 | 焊接法兰阀门 | 1.名称:闸阀 2.型号、规格:DN65 3.连接方式:法兰连接 4.其他:详见图纸，满足设计、技术规范要求 | 个 | 3 |  | 0
13 | 螺纹阀门 | 1.名称:闸阀 2.型号、规格:DN50 3.连接方式:螺纹连接 4.其他:详见图纸，满足设计、技术规范要求 | 个 | 2 |  | 0
14 | 螺纹阀门 | 1.名称:真空破坏器 2.型号、规格:DN20 3.连接方式:螺纹连接 4.其他:详见图纸，满足设计、技术规范要求 | 个 | 2 |  | 0
15 | 螺纹阀门 | 1.名称:截止阀 2.型号、规格:DN20 3.连接方式:螺纹连接 4.其他:详见图纸，满足设计、技术规范要求 | 个 | 2 |  | 0
16 | 焊接法兰阀门 | 1.名称:防护闸阀 2.型号、规格:DN65 3.连接方式:法兰连接 4.其他:详见图纸，满足设计、技术规范要求 | 个 | 1 |  | 0
17 | 螺纹阀门 | 1.名称:防护闸阀 2.型号、规格:DN20 3.连接方式:螺纹连接 4.其他:详见图纸，满足设计、技术规范要求 | 个 | 1 |  | 0
18 | 套管 | 1.名称:防护密闭套管 2.型号、规格:DN80 3.其他:详见图纸，满足设计、技术规范要求 | 个 | 1 |  | 0
19 | 套管 | 1.名称:防护密闭套管 2.型号、规格:DN50 3.其他:详见图纸，满足设计、技术规范要求 | 个 | 1 |  | 0
20 | 套管 | 1.名称:刚性防水套管 2.型号、规格:DN150 3.其他:详见图纸，满足设计、技术规范要求 | 个 | 6 |  | 0
21 | 管道支架 | 1.名称:管道支吊架 2.含支吊架除锈，刷漆 3.其他:详见图纸，满足设计、技术规范要求 | kg | 80.3 |  | 0
压力排水系统
22 | 内外壁涂塑钢管 | 1.安装部位:室内 2.介质:压力排水 3.材质、规格:内外壁涂塑钢管DN100 4.连接形式:沟槽连接 5.其他:详见图纸，满足设计、技术规范要求 | m | 35.93 |  | 0
23 | 内外壁涂塑钢管 | 1.安装部位:室内 2.介质:压力排水 3.材质、规格:内外壁涂塑钢管DN80 4.连接形式:螺纹连接 5.其他:详见图纸，满足设计、技术规范要求 | m | 68.79 |  | 0
24 | 内外壁涂塑钢管 | 1.安装部位:室内 2.介质:压力排水 3.材质、规格:内外壁涂塑钢管DN65 4.连接形式:螺纹连接 5.其他:详见图纸，满足设计、技术规范要求 | m | 116.28 |  | 0
25 | 内外壁涂塑钢管 | 1.安装部位:室内 2.介质:压力排水 3.材质、规格:内外壁涂塑钢管DN50 4.连接形式:螺纹连接 5.其他:详见图纸，满足设计、技术规范要求 | m | 40.37 |  | 0
26 | 潜水泵 | 1.名称:潜污泵80JYWQ46-20-5 2.型号、参数:P=5KW,H=20m,Q=47m3/h 3.其他:详见图纸，满足设计、技术规范要求 | 台 | 4 |  | 0
27 | 潜水泵 | 1.名称:潜污泵65JYWQ36-20-4 2.型号、参数:P=4KW，H=20m，Q=36m3/h 3.其他:详见图纸，满足设计、技术规范要求 | 台 | 4 |  | 0
28 | 潜水泵 | 1.名称:潜污泵65JYWQ24-20-4 2.型号、参数:P=4KW,H=20m,Q=24m3/h 3.其他:详见图纸，满足设计、技术规范要求 | 台 | 13 |  | 0
29 | 焊接法兰阀门 | 1.名称:防护闸阀 2.型号、规格:DN80 3.连接方式:法兰连接 4.其他:详见图纸，满足设计、技术规范要求 | 个 | 2 |  | 0
30 | 焊接法兰阀门 | 1.名称:防护闸阀 2.型号、规格:DN65 3.连接方式:法兰连接 4.其他:详见图纸，满足设计、技术规范要求 | 个 | 3 |  | 0
31 | 焊接法兰阀门 | 1.名称:闸阀 2.型号、规格:DN80 3.连接方式:法兰连接 4.其他:详见图纸，满足设计、技术规范要求 | 个 | 4 |  | 0
32 | 焊接法兰阀门 | 1.名称:闸阀 2.型号、规格:DN65 3.连接方式:法兰连接 4.其他:详见图纸，满足设计、技术规范要求 | 个 | 2 |  | 0
33 | 螺纹阀门 | 1.名称:闸阀 2.型号、规格:DN50 3.连接方式:螺纹连接 4.其他:详见图纸，满足设计、技术规范要求 | 个 | 15 |  | 0
34 | 焊接法兰阀门 | 1.名称:止回阀 2.型号、规格:DN80 3.连接方式:法兰连接 4.其他:详见图纸，满足设计、技术规范要求 | 个 | 4 |  | 0
35 | 焊接法兰阀门 | 1.名称:止回阀 2.型号、规格:DN65 3.连接方式:法兰连接 4.其他:详见图纸，满足设计、技术规范要求 | 个 | 2 |  | 0
36 | 螺纹阀门 | 1.名称:止回阀 2.型号、规格:DN50 3.连接方式:螺纹连接 4.其他:详见图纸，满足设计、技术规范要求 | 个 | 15 |  | 0
37 | 软接头(软管) | 1.名称:可曲挠橡胶接头 2.型号、规格:DN80 3.连接方式:法兰连接 4.其他:详见图纸，满足设计、技术规范要求 | 个 | 4 |  | 0
38 | 软接头(软管) | 1.名称:可曲挠橡胶接头 2.型号、规格:DN65 3.连接方式:法兰连接 4.其他:详见图纸，满足设计、技术规范要求 | 个 | 2 |  | 0
39 | 软接头(软管) | 1.名称:可曲挠橡胶接头 2.型号、规格:DN50 3.连接方式:法兰连接 4.其他:详见图纸，满足设计、技术规范要求 | 个 | 10 |  | 0
40 | 压力仪表 | 1.名称:压力表 2.其他:详见图纸，满足设计、技术规范要求 | 台 | 23 |  | 0
41 | 套管 | 1.名称:防护密闭套管 2.型号、规格:DN100 3.其他:详见图纸，满足设计、技术规范要求 | 个 | 3 |  | 0
42 | 套管 | 1.名称:防护密闭套管 2.型号、规格:DN150 3.其他:详见图纸，满足设计、技术规范要求 | 个 | 1 |  | 0
43 | 套管 | 1.名称:刚性防水套管 2.型号、规格:DN100 3.其他:详见图纸，满足设计、技术规范要求 | 个 | 4 |  | 0
44 | 管道支架 | 1.名称:管道支吊架 2.含支吊架除锈，刷漆 3.其他:详见图纸，满足设计、技术规范要求 | kg | 55.71 |  | 0
十 | 地下室电气工程 |  |  |  |  | 0
强电
1 | 配电箱 | 1.名称:地下室泵房排风机控制箱APpf 2.型号:成套型 3.安装方式:悬挂式 4.含箱体内元器件、接地等 5.符合设计图纸及施工规范要求 | 台 | 1 |  | 0
2 | 配电箱 | 1.名称:地下室防火分区2双电源供电箱D1-2ATZ 2.型号:成套型 3.安装方式:悬挂式 4.含箱体内元器件、接地等 5.符合设计图纸及施工规范要求 | 台 | 1 |  | 0
3 | 配电箱 | 1.名称:地下室防火分区3消防风机控制箱1D1-3ATfj1 2.型号:成套型 3.安装方式:悬挂式 4.含箱体内元器件、接地等 5.符合设计图纸及施工规范要求 | 台 | 1 |  | 0
4 | 配电箱 | 1.名称:地下室消防泵配电箱AT-XFB 2.型号:成套型 3.安装方式:悬挂式 4.含箱体内元器件、接地等 5.符合设计图纸及施工规范要求 | 台 | 1 |  | 0
5 | 配电箱 | 1.名称:地下室防火分区1照明配电箱D1-1AL1 2.型号:成套型 3.安装方式:悬挂式 4.含箱体内元器件、接地等 5.符合设计图纸及施工规范要求 | 台 | 1 |  | 0
6 | 配电箱 | 1.名称:地下室防火分区2照明配电箱1D1-2AL1 2.型号:成套型 3.安装方式:悬挂式 4.含箱体内元器件、接地等 5.符合设计图纸及施工规范要求 | 台 | 1 |  | 0
7 | 配电箱 | 1.名称:地下室防火分区2照明配电箱2D1-2AL2 2.型号:成套型 3.安装方式:悬挂式 4.含箱体内元器件、接地等 5.符合设计图纸及施工规范要求 | 台 | 1 |  | 0
8 | 配电箱 | 1.名称:地下室消防风机控制箱1D1-1ATfj1 2.型号:成套型 3.安装方式:悬挂式 4.含箱体内元器件、接地等 5.符合设计图纸及施工规范要求 | 台 | 1 |  | 0
9 | 配电箱 | 1.名称:地下室消防风机控制箱D1-1ATfj2 2.型号:成套型 3.安装方式:悬挂式 4.含箱体内元器件、接地等 5.符合设计图纸及施工规范要求 | 台 | 1 |  | 0
10 | 配电箱 | 1.名称:地下室消防风机控制箱D1-2ATfj1 2.型号:成套型 3.安装方式:悬挂式 4.含箱体内元器件、接地等 5.符合设计图纸及施工规范要求 | 台 | 1 |  | 0
11 | 配电箱 | 1.名称:地下室消防集水井控制箱2APqw2 2.型号:成套型 3.安装方式:悬挂式 4.含箱体内元器件、接地等 5.符合设计图纸及施工规范要求 | 台 | 2 |  | 0
12 | 配电箱 | 1.名称:地下室消防集水井控制箱APqw 2.型号:成套型 3.安装方式:悬挂式 4.含箱体内元器件、接地等 5.符合设计图纸及施工规范要求 | 台 | 10 |  | 0
13 | 配电箱 | 1.名称:地下室照明总配电箱B1-ALGZ 2.型号:成套型 3.安装方式:悬挂式 4.含箱体内元器件、接地等 5.符合设计图纸及施工规范要求 | 台 | 1 |  | 0
14 | 配电箱 | 1.名称:地下室防火分区2双电源供电箱1D1-1ATZ 2.型号:成套型 3.安装方式:悬挂式 4.含箱体内元器件、接地等 5.符合设计图纸及施工规范要求 | 台 | 1 |  | 0
15 | 配电箱（仅安装） | 1.名称:室内消火栓泵组控制箱（仅安装） 2.型号:厂家配套供给 3.安装方式:悬挂式 4.仅含控制箱安装 5.符合设计图纸及施工规范要求 | 台 | 1 |  | 0
16 | 配电箱（仅安装） | 1.名称:喷淋泵组控制箱（仅安装） 2.型号:厂家配套供给 3.安装方式:悬挂式 4.仅含控制箱安装 5.符合设计图纸及施工规范要求 | 台 | 1 |  | 0
17 | 配电箱（仅安装） | 1.名称:室外消火栓泵组控制箱（仅安装） 2.型号:厂家配套供给 3.安装方式:悬挂式 4.仅含控制箱安装 5.符合设计图纸及施工规范要求 | 台 | 1 |  | 0
18 | 桥架 | 1.名称:普通动力金属桥架 2.规格型号:CT200x100mm*1.5mm 3.材质:钢制 4.安装方式:符合设计图纸及施工规范要求 | m | 80.79 |  | 0
19 | 桥架 | 1.名称:消防金属防火桥架 2.规格型号:CT(100+100)x100mm*1.5mm 3.材质:钢制 4.安装方式:符合设计图纸及施工规范要求 | m | 116.78 |  | 0
20 | 桥架 | 1.名称:消防金属防火桥架 2.规格型号:CT(150+150)x100mm*1.5mm 3.材质:钢制 4.安装方式:符合设计图纸及施工规范要求 | m | 46.99 |  | 0
21 | 桥架 | 1.名称:消防金属防火桥架 2.规格型号:CT100x50mm*1.5mm 3.材质:钢制 4.安装方式:符合设计图纸及施工规范要求 | m | 54.27 |  | 0
22 | 桥架 | 1.名称:消防金属防火桥架 2.规格型号:CT400x200mm*1.5mm 3.材质:钢制 4.安装方式:符合设计图纸及施工规范要求 | m | 17.26 |  | 0
23 | 线槽 | 1.名称:线槽 2.材质:金属 3.规格:100*50*0.8mm 4.符合设计图纸及施工规范要求 | m | 238.02 |  | 0
24 | 铁构件 | 1.名称:桥架支架 2.材质:铁构件 3.刷油要求:手工除轻锈、先刷樟丹两道再刷调和漆两道 4.符合设计图纸及施工规范要求 | kg | 660.85 |  | 0
25 | 电气配管 | 1.名称:电气配管 2.材质:紧定式镀锌电线管 3.规格:JDG20*1.35mm 4.配置形式:暗配 5.符合设计图纸及施工规范要求 | m | 15 |  | 0
26 | 电气配管 | 1.名称:电气配管 2.材质:紧定式镀锌电线管 3.规格:JDG20*1.35mm 4.配置形式:明配 5.符合设计图纸及施工规范要求 | m | 155.08 |  | 0
27 | 电气配管 | 1.名称:电气配管 2.材质:刚性难燃管 3.规格:PC20*1.8mm 4.配置形式:暗配 5.符合设计图纸及施工规范要求 | m | 505.26 |  | 0
28 | 电气配管 | 1.名称:电气配管 2.材质:刚性难燃管 3.规格:PC25*1.9mm 4.配置形式:暗配 5.符合设计图纸及施工规范要求 | m | 825.88 |  | 0
29 | 电气配管 | 1.名称:电气配管 2.材质:镀锌焊接钢管 3.规格:SC100 4.配置形式:埋地 5.符合设计图纸及施工规范要求 | m | 5.59 |  | 0
30 | 电气配管 | 1.名称:电气配管 2.材质:镀锌焊接钢管 3.规格:SC20*1.8mm 4.配置形式:暗配 5.符合设计图纸及施工规范要求 | m | 514.3533 |  | 0
31 | 电气配管 | 1.名称:电气配管 2.材质:镀锌焊接钢管 3.规格:SC25*1.8mm 4.配置形式:暗配 5.符合设计图纸及施工规范要求 | m | 268.05 |  | 0
32 | 电气配管 | 1.名称:电气配管 2.材质:镀锌焊接钢管 3.规格:SC25*1.8mm 4.配置形式:明配 5.符合设计图纸及施工规范要求 | m | 7.38 |  | 0
33 | 电气配管 | 1.名称:电气配管 2.材质:镀锌焊接钢管 3.规格:SC32*1.8mm 4.配置形式:明配 5.符合设计图纸及施工规范要求 | m | 2.84 |  | 0
34 | 电气配管 | 1.名称:电气配管 2.材质:镀锌焊接钢管 3.规格:SC40*1.8mm 4.配置形式:明配 5.符合设计图纸及施工规范要求 | m | 9.68 |  | 0
35 | 电气配管 | 1.名称:电气配管 2.材质:镀锌焊接钢管 3.规格:SC50*1.8mm 4.配置形式:暗配 5.符合设计图纸及施工规范要求 | m | 19.06 |  | 0
36 | 电气配管 | 1.名称:电气配管 2.材质:镀锌焊接钢管 3.规格:SC50*1.8mm 4.配置形式:明配 5.符合设计图纸及施工规范要求 | m | 72.58 |  | 0
37 | 电力电缆 | 1.名称:铜芯电缆 2.型号、规格:WDZN-YJY-3x16 3.电压等级(kV):1KV 4.符合设计图纸及施工规范要求 | m | 37.82 |  | 0
38 | 电力电缆 | 1.名称:铜芯电缆 2.型号、规格:WDZN-YJY-3x50 3.电压等级(kV):1KV 4.符合设计图纸及施工规范要求 | m | 31.51 |  | 0
39 | 电力电缆 | 1.名称:铜芯电缆 2.型号、规格:WDZN-YJY-3x95 3.电压等级(kV):1KV 4.符合设计图纸及施工规范要求 | m | 16.8 |  | 0
40 | 电力电缆 | 1.名称:铜芯电缆 2.型号、规格:WDZN-YJY-4x16 3.电压等级(kV):1KV 4.符合设计图纸及施工规范要求 | m | 37.82 |  | 0
41 | 电力电缆 | 1.名称:铜芯电缆 2.型号、规格:WDZN-YJY-4x4 3.电压等级(kV):1KV 4.符合设计图纸及施工规范要求 | m | 62.48 |  | 0
42 | 电力电缆 | 1.名称:铜芯电缆 2.型号、规格:WDZN-YJY-4x50 3.电压等级(kV):1KV 4.符合设计图纸及施工规范要求 | m | 31.51 |  | 0
43 | 电力电缆 | 1.名称:铜芯电缆 2.型号、规格:WDZN-YJY-4x50+1x25 3.电压等级(kV):1KV 4.符合设计图纸及施工规范要求 | m | 7.65 |  | 0
44 | 电力电缆 | 1.名称:铜芯电缆 2.型号、规格:WDZN-YJY-4x95 3.电压等级(kV):1KV 4.符合设计图纸及施工规范要求 | m | 35.25 |  | 0
45 | 电力电缆 | 1.名称:铜芯电缆 2.型号、规格:WDZN-YJY-4x95+1x50 3.电压等级(kV):1KV 4.符合设计图纸及施工规范要求 | m | 9.01 |  | 0
46 | 电力电缆 | 1.名称:铜芯电缆 2.型号、规格:WDZN-YJY-5x16 3.电压等级(kV):1KV 4.符合设计图纸及施工规范要求 | m | 8.1 |  | 0
47 | 电力电缆 | 1.名称:铜芯电缆 2.型号、规格:WDZN-YJY-5x6 3.电压等级(kV):1KV 4.符合设计图纸及施工规范要求 | m | 788.39 |  | 0
48 | 电力电缆 | 1.名称:铜芯电缆 2.型号、规格:WDZN-YJY-B1-4x2.5 3.电压等级(kV):1KV 4.符合设计图纸及施工规范要求 | m | 14.39 |  | 0
49 | 电力电缆 | 1.名称:铜芯电缆 2.型号、规格:WDZN-YJY-B1-4x4 3.电压等级(kV):1KV 4.符合设计图纸及施工规范要求 | m | 7.2 |  | 0
50 | 电力电缆 | 1.名称:铜芯电缆 2.型号、规格:WDZN-YJY-B1-4x70+1x35 3.电压等级(kV):1KV 4.符合设计图纸及施工规范要求 | m | 241.3 |  | 0
51 | 电力电缆 | 1.名称:铜芯电缆 2.型号、规格:WDZN-YJY-B1-5x16 3.电压等级(kV):1KV 4.符合设计图纸及施工规范要求 | m | 297.87 |  | 0
52 | 电力电缆 | 1.名称:铜芯电缆 2.型号、规格:WDZ-YJY-5x10 3.电压等级(kV):1KV 4.符合设计图纸及施工规范要求 | m | 9.95 |  | 0
53 | 电力电缆 | 1.名称:铜芯电缆 2.型号、规格:WDZ-YJY-5x16 3.电压等级(kV):1KV 4.符合设计图纸及施工规范要求 | m | 4.65 |  | 0
54 | 电力电缆 | 1.名称:铜芯电缆 2.型号、规格:WDZ-YJY-5x4 3.电压等级(kV):1KV 4.符合设计图纸及施工规范要求 | m | 199.32 |  | 0
55 | 电力电缆 | 1.名称:矿物绝缘电缆 2.型号、规格:BTTRZ-5x10 3.电压等级(kV):1KV 4.符合设计图纸及施工规范要求 | m | 117.39 |  | 0
56 | 电力电缆 | 1.名称:矿物绝缘电缆 2.型号、规格:BTTRZ-5x6 3.电压等级(kV):1KV 4.符合设计图纸及施工规范要求 | m | 54.98 |  | 0
57 | 电力电缆 | 1.名称:矿物绝缘电缆 2.型号、规格:BTTRZ-B1-4x185+1x95 3.电压等级(kV):1KV 4.符合设计图纸及施工规范要求 | m | 30.35 |  | 0
58 | 控制电缆 | 1.名称:控制电缆 2.型号、规格:NH-KVV-4x1.5 3.符合设计图纸及施工规范要求 | m | 62.48 |  | 0
59 | 电力电缆头 | 1.名称:电力电缆头 2.型号、规格:截面16mm2以内 3.电压等级(kV):1kV以下 4.符合设计图纸及施工规范要求 | 个 | 22 |  | 0
60 | 电力电缆头 | 1.名称:电力电缆头 2.型号、规格:截面70mm2以内 3.电压等级(kV):1kV以下 4.符合设计图纸及施工规范要求 | 个 | 27 |  | 0
61 | 电力电缆头 | 1.名称:电力电缆头 2.型号、规格:截面95mm2以内 3.电压等级(kV):1kV以下 4.符合设计图纸及施工规范要求 | 个 | 19 |  | 0
62 | 压铜接线端子 | 1.名称:压铜接线端子 2.接线端子材质、规格:16mm2以下 3.符合设计图纸及施工规范要求 | 个 | 10 |  | 0
63 | 矿物绝缘电缆终端头 | 1.名称:矿物绝缘电缆终端头 2.型号、规格:BTTRZ-5x10 3.电压等级(kV):1kV以下 4.符合设计图纸及施工规范要求 | 个 | 4 |  | 0
64 | 矿物绝缘电缆终端头 | 1.名称:矿物绝缘电缆终端头 2.型号、规格:BTTRZ-5x6 3.电压等级(kV):1kV以下 4.符合设计图纸及施工规范要求 | 个 | 2 |  | 0
65 | 矿物绝缘电缆终端头 | 1.名称:矿物绝缘电缆终端头 2.型号、规格:BTTRZ-B1-4x185+1x95 3.电压等级(kV):1kV以下 4.符合设计图纸及施工规范要求 | 个 | 4 |  | 0
66 | 电气配线 | 1.名称:电气配线 2.配线形式:管内穿线 3.规格:RVS-2x1.5 4.符合设计图纸及施工规范要求 | m | 227.4 |  | 0
67 | 电气配线 | 1.名称:电气配线 2.配线形式:管内穿线 3.规格:WDZ-BYJ-2.5 4.符合设计图纸及施工规范要求 | m | 1485.92 |  | 0
68 | 电气配线 | 1.名称:电气配线 2.配线形式:管内穿线 3.规格:WDZN-BYJ-2.5 4.符合设计图纸及施工规范要求 | m | 1089.74 |  | 0
69 | 电气配线 | 1.名称:电气配线 2.配线形式:管内穿线 3.规格:WDZ-BYJ-4 4.符合设计图纸及施工规范要求 | m | 4119.28 |  | 0
70 | 电气配线 | 1.名称:电气配线 2.配线形式:线槽配线 3.规格:WDZ-BYJ-2.5 4.符合设计图纸及施工规范要求 | m | 107.88 |  | 0
71 | 壁装单管LED灯 | 1.名称:壁装单管LED灯 2.规格型号:光源：LED，15W,光通量：1500Lm,Ra≥80 3.符合设计图纸及施工规范要求 | 套 | 8 |  | 0
72 | 防水防尘灯(茶水间、残卫、阳台) | 1.名称:防水防尘灯(茶水间、残卫、阳台) 2.规格型号:光源：LED，8W,光通量：800Lm,Ra≥80，IP54 3.符合设计图纸及施工规范要求 | 套 | 12 |  | 0
73 | 简式 单管LED灯 | 1.名称:简式单管LED灯 2.规格型号:光源:LED,15W,光通量:1500Lm,Ra≥80 3.符合设计图纸及施工规范要求 | 套 | 78 |  | 0
74 | 简式 单管LED灯（线槽灯) | 1.名称:简式单管LED灯（线槽灯) 2.规格型号:光源:LED,15W,光通量:1500Lm,Ra≥80 3.符合设计图纸及施工规范要求 | 套 | 48 |  | 0
75 | 圆形吸顶灯 | 1.名称:圆形吸顶灯 2.规格:光源:LED,15W,光通量:1500Lm,Ra≥80 3.符合设计图纸及施工规范要求 | 套 | 7 |  | 0
76 | 圆形吸顶灯（带声光控感应开关） | 1.名称:圆形吸顶灯（带声光控感应开关） 2.规格:光源:LED,15W,光通量:1500Lm,Ra≥80 3.符合设计图纸及施工规范要求 | 套 | 42 |  | 0
77 | LED节能壁灯（带防护罩） | 1.名称:LED节能壁灯（带防护罩） 2.规格型号:5W 3.符合设计图纸及施工规范要求 | 套 | 4 |  | 0
78 | 单联单控开关 | 1.名称:单联单控开关 2.规格:250V10A 3.符合设计图纸及施工规范要求 | 个 | 4 |  | 0
79 | 双联单控开关 | 1.名称:双联单控开关 2.规格:250V10A 3.符合设计图纸及施工规范要求 | 个 | 3 |  | 0
80 | 三联单控开关 | 1.名称:三联单控开关 2.规格:250V10A 3.符合设计图纸及施工规范要求 | 个 | 7 |  | 0
81 | 二极加三极插座 | 1.名称:二极加三极插座 2.规格:250V,10A,安全型 3.符合设计图纸及施工规范要求 | 个 | 2 |  | 0
82 | 井道插座（IP65） | 1.名称:井道插座（IP65） 2.符合设计图纸及施工规范要求 | 个 | 4 |  | 0
83 | 接线盒 | 1.名称:灯具接线盒 2.材质:塑料 3.安装形式:暗装 4.符合设计图纸及施工规范要求 | 个 | 204.6667 |  | 0
84 | 接线盒 | 1.名称:开关插座盒 2.材质:塑料 3.安装形式:暗装 4.符合设计图纸及施工规范要求 | 个 | 20 |  | 0
85 | 套管 | 1.名称、类型:预埋防水套管 2.规格:SC25 3.符合设计图纸及施工规范要求 | 个 | 12 |  | 0
86 | 套管 | 1.名称、类型:预埋防水套管 2.规格:SC50 3.符合设计图纸及施工规范要求 | 个 | 19 |  | 0
87 | 开槽及修复 | 1.名称:开槽及修复 2.规格:70*70 3.类型:砖结构 4.符合设计图纸及施工规范要求 | m | 103.1333 |  | 0
88 | 送配电装置系统调试 | 1.名称:送配电装置系统调试 2.电压等级(kV):1kV以下 3.符合设计图纸及施工规范要求 | 系统 | 9 |  | 0
89 | 自动投入装置 | 1.名称:自动投入装置调试备用电源自投装置 2.符合图纸及相关规范标准要求 | 台 | 4 |  | 0
| 防雷 |  |  |  |  | 0
90 | 接地网 | 1.名称:接地网 2.材质:基础梁下边两主筋(Φ≥16)可靠连接,(无梁时用两根Φ16热镀锌圆钢代替,埋设深度不应小于0.5m) 3.符合设计图纸及施工规范要求 | m | 1207.6 |  | 0
91 | 避雷引下线 | 1.名称:避雷引下线 2.规格:利用此柱内两主筋(Φ≥16)向上与构架/梯顶屋面接闪网连接 3.符合设计图纸及施工规范要求 | m | 92.4 |  | 0
92 | 接地母线 | 1.名称:接地母线 2.规格:热镀锌扁钢50x4 3.符合设计图纸及施工规范要求 | m | 54.13 |  | 0
93 | 接地母线 | 1.名称:接地母线 2.规格:热镀锌扁钢40x4 3.符合设计图纸及施工规范要求 | m | 21.82 |  | 0
94 | LEB局部等电位端子 | 1.名称:设备接地端子 2.符合设计图纸及施工规范要求 | 块 | 7 |  | 0
95 | MEB总等电位接线端子 | 1.名称:MEB总等电位接线端子板 2.符合设计图纸及施工规范要求 | 块 | 1 |  | 0
96 | LEB局部等电位端子 | 1.名称:LEB局部等电位端子板 2.符合设计图纸及施工规范要求 | 块 | 5 |  | 0
97 | 电阻测试点 | 1.名称:接地测试点 2.其他:详见图纸，满足设计、技术规范要求 | 套 | 1 |  | 0
十一 | 室外消防训练模块-建筑坍塌救援训练区给排水工程 |  |  |  |  | 0
给水系统
1 | PSP-PE钢塑复合压力管 | 1.安装部位:室内 2.介质:冷水给水 3.材质、规格:PSP-PE钢塑复合压力管DN50 4.连接形式:电磁感应热熔连接 5.压力试验及吹、洗设计要求:管道消毒、冲洗 6.其他:详见图纸，满足设计、技术规范要求 | m | 7.88 |  | 0
2 | 螺纹阀门 | 1.名称:截止阀 2.型号、规格:DN50 3.连接方式:螺纹连接 4.其他:详见图纸，满足设计、技术规范要求 | 个 | 2 |  | 0
3 | 焊接法兰阀门 | 1.名称:止回阀 2.型号、规格:DN50 3.连接方式:法兰连接 4.其他:详见图纸，满足设计、技术规范要求 | 个 | 1 |  | 0
4 | 水表 | 1.名称:水表 2.型号、规格:DN50 3.连接方式:螺纹连接 4.其他:详见图纸，满足设计、技术规范要求 | 个 | 1 |  | 0
5 | 螺纹阀门 | 1.名称:自动排气阀 2.型号、规格:DN15 3.连接方式:螺纹连接 4.含全铜截止阀1个 5.其他:详见图纸，满足设计、技术规范要求 | 个 | 1 |  | 0
6 | 管道支架 | 1.名称:管道支吊架 2.含支吊架除锈，刷漆 3.其他:详见图纸，满足设计、技术规范要求 | kg | 22.2 |  | 0
7 | 管道防腐蚀 | 1.名称:管道防腐蚀 2.埋地敷设时,管外壁刷冷底子油一道,沥青二道 3.其他:详见图纸，满足设计、技术规范要求 | m2 | 12.35 |  | 0
排水系统
8 | 塑料管 | 1.安装部位:室内 2.介质:雨水 3.材质、规格:承压型PVC-U管DN75 4.连接形式:卡环连接 5.其他:详见图纸，满足设计、技术规范要求 | m | 10.95 |  | 0
9 | 塑料管 | 1.安装部位:室内 2.介质:雨水 3.材质、规格:承压型PVC-U管DN100 4.连接形式:卡环连接 5.其他:详见图纸，满足设计、技术规范要求 | m | 66.69 |  | 0
10 | 给、排水附(配)件 | 1.名称:87型雨水斗 2.型号、规格:DN100 3.其他:详见图纸，满足设计、技术规范要求 | 个 | 2 |  | 0
11 | 给、排水附(配)件 | 1.名称:地漏 2.型号、规格:DN75 3.其他:详见图纸，满足设计、技术规范要求 | 个 | 9 |  | 0
12 | 给、排水附(配)件 | 1.名称:通气帽 2.型号、规格:DN100 3.其他:详见图纸，满足设计、技术规范要求 | 个 | 3 |  | 0
13 | 管道支架 | 1.名称:管道支吊架 2.含支吊架除锈，刷漆 3.其他:详见图纸，满足设计、技术规范要求 | kg | 25 |  | 0
十二 | 建筑坍塌救援训练区电气工程 |  |  |  |  | 0
1 | 配电箱 | 1.名称:坍塌建筑训练区动力总配电箱APtt 2.型号:成套型 3.安装方式:悬挂式 4.含箱体内元器件、接地等 5.符合设计图纸及施工规范要求 | 台 | 1 |  | 0
2 | 电气配管 | 1.名称:电气配管 2.材质:镀锌焊接钢管 3.规格:SC20 4.配置形式:暗配 5.符合设计图纸及施工规范要求 | m | 73.8067 |  | 0
3 | 电气配管 | 1.名称:电气配管 2.材质:刚性难燃管 3.规格:PC100 4.敷设方式:明配 5.符合设计图纸及施工规范要求 | m | 10.74 |  | 0
4 | 电力电缆 | 1.名称:铜芯电缆 2.型号、规格:YJV-4x50+1x25 3.电压等级(kV):1KV 4.符合设计图纸及施工规范要求 | m | 77.38 |  | 0
5 | 电力电缆头 | 1.名称:电力电缆头 2.型号:50mm2以下 3.材质、类型:铜芯 4.电压等级(kV):1KV以下 5.符合设计图纸及施工规范要求 | 个 | 2 |  | 0
6 | 电气配线 | 1.名称:电气配线 2.配线形式:管内穿线 3.规格:WDZN-BYJ-2.5 4.符合设计图纸及施工规范要求 | m | 246.22 |  | 0
7 | 圆形吸顶灯（带声光控感应开关） | 1.名称:圆形吸顶灯（带声光控感应开关） 2.规格:光源:LED,15W,光通量:1500Lm,Ra≥80 3.符合设计图纸及施工规范要求 | 套 | 6 |  | 0
8 | 接线盒 | 1.名称:灯具接线盒 2.材质:塑料 3.安装形式:暗装 4.符合设计图纸及施工规范要求 | 个 | 22 |  | 0
9 | 开槽及修复 | 1.名称:开槽及修复 2.规格:70*70 3.类型:砖结构 4.符合设计图纸及施工规范要求 | m | 31.7333 |  | 0
10 | 送配电装置系统调试 | 1.名称:送配电装置系统调试 2.电压等级(kV):1kV以下 3.符合设计图纸及施工规范要求 | 系统 | 1 |  | 0
十三 | 室外消防训练模块-水域灾害救援训练区给排水工程 |  |  |  |  | 0
给水系统
1 | PSP-PE钢塑复合压力管 | 1.安装部位:室内 2.介质:冷水给水 3.材质、规格:PSP-PE钢塑复合压力管DN200 4.连接形式:电磁感应热熔连接 5.压力试验及吹、洗设计要求:管道消毒、冲洗 6.其他:详见图纸，满足设计、技术规范要求 | m | 155.45 |  | 0
2 | PSP-PE钢塑复合压力管 | 1.安装部位:室内 2.介质:冷水给水 3.材质、规格:PSP-PE钢塑复合压力管DN150 4.连接形式:电磁感应热熔连接 5.压力试验及吹、洗设计要求:管道消毒、冲洗 6.其他:详见图纸，满足设计、技术规范要求 | m | 1.94 |  | 0
3 | PSP-PE钢塑复合压力管 | 1.安装部位:室内 2.介质:冷水给水 3.材质、规格:PSP-PE钢塑复合压力管DN50 4.连接形式:电磁感应热熔连接 5.压力试验及吹、洗设计要求:管道消毒、冲洗 6.其他:详见图纸，满足设计、技术规范要求 | m | 5.15 |  | 0
4 | PSP-PE钢塑复合压力管 | 1.安装部位:室内 2.介质:冷水给水 3.材质、规格:PSP-PE钢塑复合压力管DN40 4.连接形式:电磁感应热熔连接 5.压力试验及吹、洗设计要求:管道消毒、冲洗 6.其他:详见图纸，满足设计、技术规范要求 | m | 0.27 |  | 0
5 | PSP-PE钢塑复合压力管 | 1.安装部位:室内 2.介质:冷水给水 3.材质、规格:PSP-PE钢塑复合压力管DN32 4.连接形式:电磁感应热熔连接 5.压力试验及吹、洗设计要求:管道消毒、冲洗 6.其他:详见图纸，满足设计、技术规范要求 | m | 11.17 |  | 0
6 | PSP-PE钢塑复合压力管 | 1.安装部位:室内 2.介质:冷水给水 3.材质、规格:PSP-PE钢塑复合压力管DN25 4.连接形式:电磁感应热熔连接 5.压力试验及吹、洗设计要求:管道消毒、冲洗 6.其他:详见图纸，满足设计、技术规范要求 | m | 36.15 |  | 0
7 | PSP-PE钢塑复合压力管 | 1.安装部位:室内 2.介质:冷水给水 3.材质、规格:PSP-PE钢塑复合压力管DN20 4.连接形式:电磁感应热熔连接 5.压力试验及吹、洗设计要求:管道消毒、冲洗 6.其他:详见图纸，满足设计、技术规范要求 | m | 9.35 |  | 0
8 | PSP-PE钢塑复合压力管 | 1.安装部位:室内 2.介质:冷水给水 3.材质、规格:PSP-PE钢塑复合压力管DN15 4.连接形式:电磁感应热熔连接 5.压力试验及吹、洗设计要求:管道消毒、冲洗 6.其他:详见图纸，满足设计、技术规范要求 | m | 28.95 |  | 0
9 | 铝合金衬塑(PP-R)复合给水管 | 1.安装部位:室内 2.介质:热水给水 3.材质、规格:铝合金衬塑(PP-R)复合给水管DN25 4.连接形式:电热熔连接 5.压力试验及吹、洗设计要求:管道消毒、冲洗 6.其他:详见图纸，满足设计、技术规范要求 | m | 11.95 |  | 0
10 | 铝合金衬塑(PP-R)复合给水管 | 1.安装部位:室内 2.介质:热水给水 3.材质、规格:铝合金衬塑(PP-R)复合给水管DN20 4.连接形式:电热熔连接 5.压力试验及吹、洗设计要求:管道消毒、冲洗 6.其他:详见图纸，满足设计、技术规范要求 | m | 6.09 |  | 0
11 | 铝合金衬塑(PP-R)复合给水管 | 1.安装部位:室内 2.介质:热水给水 3.材质、规格:铝合金衬塑(PP-R)复合给水管DN15 4.连接形式:电热熔连接 5.压力试验及吹、洗设计要求:管道消毒、冲洗 6.其他:详见图纸，满足设计、技术规范要求 | m | 23.52 |  | 0
12 | 倒流防止器 | 1.名称:倒流防止器 2.型号、规格:DN150 3.连接方式:法兰连接 4.其他:详见图纸，满足设计、技术规范要求 | 套 | 1 |  | 0
13 | 倒流防止器 | 1.名称:倒流防止器 2.型号、规格:DN200 3.连接方式:法兰连接 4.其他:详见图纸，满足设计、技术规范要求 | 套 | 1 |  | 0
14 | 水表 | 1.名称:水表 2.型号、规格:DN40 3.连接方式:螺纹连接 4.其他:详见图纸，满足设计、技术规范要求 | 个 | 1 |  | 0
15 | 水表 | 1.名称:水表 2.型号、规格:DN150 3.连接方式:法兰连接 4.其他:详见图纸，满足设计、技术规范要求 | 个 | 1 |  | 0
16 | 水表 | 1.名称:水表 2.型号、规格:DN200 3.连接方式:法兰连接 4.其他:详见图纸，满足设计、技术规范要求 | 个 | 2 |  | 0
17 | 焊接法兰阀门 | 1.名称:闸阀 2.型号、规格:DN200 3.连接方式:法兰连接 4.其他:详见图纸，满足设计、技术规范要求 | 个 | 2 |  | 0
18 | 焊接法兰阀门 | 1.名称:闸阀 2.型号、规格:DN150 3.连接方式:法兰连接 4.其他:详见图纸，满足设计、技术规范要求 | 个 | 1 |  | 0
19 | 焊接法兰阀门 | 1.名称:止回阀 2.型号、规格:DN200 3.连接方式:法兰连接 4.其他:详见图纸，满足设计、技术规范要求 | 个 | 1 |  | 0
20 | 螺纹阀门 | 1.名称:自动排气阀 2.型号、规格:DN15 3.连接方式:螺纹连接 4.含全铜截止阀1个 5.其他:详见图纸，满足设计、技术规范要求 | 个 | 1 |  | 0
21 | 套管 | 1.名称:刚性防水套管 2.型号、规格:DN100 3.其他:详见图纸，满足设计、技术规范要求 | 个 | 1 |  | 0
22 | 套管 | 1.名称:刚性防水套管 2.型号、规格:DN150 3.其他:详见图纸，满足设计、技术规范要求 | 个 | 1 |  | 0
23 | 套管 | 1.名称:刚性防水套管 2.型号、规格:DN250 3.其他:详见图纸，满足设计、技术规范要求 | 个 | 1 |  | 0
24 | 管道支架 | 1.名称:管道支吊架 2.含支吊架除锈，刷漆 3.其他:详见图纸，满足设计、技术规范要求 | kg | 56.2 |  | 0
25 | 管道防腐蚀 | 1.名称:管道防腐蚀 2.埋地敷设时,管外壁刷冷底子油一道,沥青二道 3.其他:详见图纸，满足设计、技术规范要求 | m2 | 16.35 |  | 0
排水系统
26 | 塑料管 | 1.安装部位:室内 2.介质:污废水 3.材质、规格:承压型PVC-U管DN100 4.连接形式:粘胶连接 5.其他:详见图纸，满足设计、技术规范要求 | m | 13.41 |  | 0
27 | 塑料管 | 1.安装部位:室内 2.介质:污废水 3.材质、规格:UPVC排水管DN100 4.连接形式:粘胶连接 5.其他:详见图纸，满足设计、技术规范要求 | m | 63.35 |  | 0
28 | 塑料管 | 1.安装部位:室内 2.介质:污废水 3.材质、规格:UPVC排水管DN75 4.连接形式:粘胶连接 5.其他:详见图纸，满足设计、技术规范要求 | m | 24.64 |  | 0
29 | 塑料管 | 1.安装部位:室内 2.介质:污废水 3.材质、规格:UPVC排水管DN50 4.连接形式:粘胶连接 5.其他:详见图纸，满足设计、技术规范要求 | m | 13.55 |  | 0
30 | 塑料管 | 1.安装部位:室内 2.介质:雨水 3.材质、规格:承压型PVC-U管DN100 4.连接形式:卡环连接 5.其他:详见图纸，满足设计、技术规范要求 | m | 41.23 |  | 0
31 | 塑料管 | 1.安装部位:室内 2.介质:雨水 3.材质、规格:承压型PVC-U管DN75 4.连接形式:卡环连接 5.其他:详见图纸，满足设计、技术规范要求 | m | 5.11 |  | 0
32 | 内外壁涂塑钢管 | 1.安装部位:室内 2.介质:污废水 3.材质、规格:内外壁涂塑钢管DN65 4.连接形式:粘胶连接 5.其他:详见图纸，满足设计、技术规范要求 | m | 58 |  | 0
33 | 内外壁涂塑钢管 | 1.安装部位:室内 2.介质:污废水 3.材质、规格:内外壁涂塑钢管DN80 4.连接形式:粘胶连接 5.其他:详见图纸，满足设计、技术规范要求 | m | 36.06 |  | 0
34 | 潜污泵 | 1.名称:潜污泵 2.型号、规格:P=4KWH=20mQ=36m/h3-2.10m开泵,-3.00m停泵 3.其他:详见图纸，满足设计、技术规范要求 | 台 | 4 |  | 0
35 | 大便器 | 1.材质:陶瓷 2.规格、类型:冲洗水箱蹲式大便器 3.附件名称、数量:含水箱、存水弯及所以配件 4.其他:详见图纸，满足设计、技术规范要求 | 组 | 12 |  | 0
36 | 小便器 | 1.材质:陶瓷 2.规格、类型:感应式冲洗阀壁挂小便器 3.附件名称、数量:含小便器感应器、排水附件 4.其他:详见图纸，满足设计、技术规范要求 | 组 | 7 |  | 0
37 | 洗脸盆 | 1.材质:陶瓷 2.规格、类型:详见图纸 3.其他:详见图纸，满足设计、技术规范要求 | 组 | 4 |  | 0
38 | 淋浴器 | 1.名称:淋浴器 2.组织形式:成品 3.其他:详见图纸，满足设计、技术规范要求 | 套 | 20 |  | 0
39 | 蒸汽-水加热器 | 1.名称:容积式热水器380L 2.组织形式:成品 3.其他:详见图纸，满足设计、技术规范要求 | 套 | 4 |  | 0
40 | 拖布池 | 1.材质:陶瓷 2.规格、类型:成品拖布池 3.附件名称、数量:含水龙头、成品拖布池含排水附件 4.其他:详见图纸，满足设计、技术规范要求 | 组 | 2 |  | 0
41 | 压力仪表 | 1.名称:压力表 2.其他:详见图纸，满足设计、技术规范要求 3.含地下室建筑增加费 | 台 | 4 |  | 0
42 | 焊接法兰阀门 | 1.名称:闸阀 2.型号、规格:DN65 3.连接方式:法兰连接 4.其他:详见图纸，满足设计、技术规范要求 | 个 | 4 |  | 0
43 | 焊接法兰阀门 | 1.名称:止回阀 2.型号、规格:DN65 3.连接方式:法兰连接 4.其他:详见图纸，满足设计、技术规范要求 | 个 | 4 |  | 0
44 | 给、排水附(配)件 | 1.名称:侧装雨水斗 2.型号、规格:DN100 3.其他:详见图纸，满足设计、技术规范要求 | 个 | 1 |  | 0
45 | 给、排水附(配)件 | 1.名称:地漏 2.型号、规格:DN75 3.其他:详见图纸，满足设计、技术规范要求 | 个 | 31 |  | 0
46 | 给、排水附(配)件 | 1.名称:地漏 2.型号、规格:DN100 3.其他:详见图纸，满足设计、技术规范要求 | 个 | 2 |  | 0
47 | 给、排水附(配)件 | 1.名称:地面扫除口 2.型号、规格:DN100 3.其他:详见图纸，满足设计、技术规范要求 | 个 | 4 |  | 0
48 | 给、排水附(配)件 | 1.名称:通气帽 2.型号、规格:DN100 3.其他:详见图纸，满足设计、技术规范要求 | 个 | 1 |  | 0
49 | 套管 | 1.名称:刚性防水套管 2.型号、规格:DN150 3.其他:详见图纸，满足设计、技术规范要求 | 个 | 11 |  | 0
十四 | 室外消防训练模块-水域灾害救援训练区电气工程 |  |  |  |  | 0
强电
1 | 配电箱 | 1.名称:水域灾害救援训练区变配电房配电箱APDF 2.型号:成套型 3.安装方式:悬挂式 4.含箱体内元器件、接地等 5.符合设计图纸及施工规范要求 | 台 | 1 |  | 0
2 | 配电箱 | 1.名称:水域灾害救援训练区动力总配电箱1AP1 2.型号:成套型 3.安装方式:悬挂式 4.含箱体内元器件、接地等 5.符合设计图纸及施工规范要求 | 台 | 1 |  | 0
3 | 配电箱 | 1.名称:水域灾害救援训练区动力总配电箱2AP2 2.型号:成套型 3.安装方式:悬挂式 4.含箱体内元器件、接地等 5.符合设计图纸及施工规范要求 | 台 | 1 |  | 0
4 | 配电箱 | 1.名称:水域灾害救援训练区动力总配电箱3AP3 2.型号:成套型 3.安装方式:悬挂式 4.含箱体内元器件、接地等 5.符合设计图纸及施工规范要求 | 台 | 1 |  | 0
5 | 配电箱 | 1.名称:水域灾害救援训练区集水井控制箱APqw 2.型号:成套型 3.安装方式:悬挂式 4.含箱体内元器件、接地等 5.符合设计图纸及施工规范要求 | 台 | 2 |  | 0
6 | 配电箱 | 1.名称:攀爬横渡训练区总配电箱APhd 2.型号:成套型 3.安装方式:悬挂式 4.含箱体内元器件、接地等 5.符合设计图纸及施工规范要求 | 台 | 1 |  | 0
7 | 配电箱 | 1.名称:烟火特性训练区动力总配电箱APyh 2.型号:成套型 3.安装方式:悬挂式 4.含箱体内元器件、接地等 5.符合设计图纸及施工规范要求 | 台 | 1 |  | 0
8 | 高压成套配电柜 | 1.名称:水域灾害救援训练区10KV电机电柜APJLB 2.型号:成套型 3.安装方式:落地安装 4.含柜体内元器件、接地等 5.符合设计图纸及施工规范要求 | 台 | 1 |  | 0
9 | 高压成套配电柜 | 1.名称:水域灾害救援训练区开关柜JLB1 2.型号:成套型 3.安装方式:落地安装 4.含柜体内元器件、接地等 5.符合设计图纸及施工规范要求 | 台 | 1 |  | 0
10 | 高压成套配电柜 | 1.名称:水域灾害救援训练区开关柜JLB2 2.型号:成套型 3.安装方式:落地安装 4.含柜体内元器件、接地等 5.符合设计图纸及施工规范要求 | 台 | 1 |  | 0
11 | 高压成套配电柜 | 1.名称:水域灾害救援训练区开关柜JLB3 2.型号:成套型 3.安装方式:落地安装 4.含柜体内元器件、接地等 5.符合设计图纸及施工规范要求 | 台 | 1 |  | 0
12 | 高压成套配电柜 | 1.名称:水域灾害救援训练区开关柜JLB4 2.型号:成套型 3.安装方式:落地安装 4.含柜体内元器件、接地等 5.符合设计图纸及施工规范要求 | 台 | 1 |  | 0
13 | 电气配管 | 1.名称:电气配管 2.材质:刚性难燃管 3.规格:PC25 4.配置形式:明配 5.符合设计图纸及施工规范要求 | m | 46.87 |  | 0
14 | 电气配管 | 1.名称:电气配管 2.材质:刚性难燃管 3.规格:PC32 4.配置形式:明配 5.符合设计图纸及施工规范要求 | m | 75.08 |  | 0
15 | 电气配管 | 1.名称:电气配管 2.材质:刚性难燃管 3.规格:PC40 4.配置形式:暗配 5.符合设计图纸及施工规范要求 | m | 12.61 |  | 0
16 | 电气配管 | 1.名称:电气配管 2.材质:刚性难燃管 3.规格:PC50 4.配置形式:暗配 5.符合设计图纸及施工规范要求 | m | 10.24 |  | 0
17 | 电气配管 | 1.名称:电气配管 2.材质:刚性难燃管 3.规格:PC100 4.敷设方式:埋地 5.符合设计图纸及施工规范要求 | m | 27.96 |  | 0
18 | 电气配管 | 1.名称:电气配管 2.材质:刚性难燃管 3.规格:PC150 4.敷设方式:埋地 5.符合设计图纸及施工规范要求 | m | 40.76 |  | 0
19 | 电气配管 | 1.名称:电气配管 2.材质:镀锌焊接钢管 3.规格:SC20 4.配置形式:暗配 5.符合设计图纸及施工规范要求 | m | 147.5667 |  | 0
20 | 电气配管 | 1.名称:电气配管 2.材质:镀锌焊接钢管 3.规格:SC25 4.配置形式:暗配 5.符合设计图纸及施工规范要求 | m | 12.3 |  | 0
21 | 电力电缆 | 1.名称:铜芯电缆 2.型号、规格:YJV-5x4 3.电压等级(kV):1KV 4.符合设计图纸及施工规范要求 | m | 51.12 |  | 0
22 | 电力电缆 | 1.名称:铜芯电缆 2.型号、规格:YJV-5x6 3.电压等级(kV):1KV 4.符合设计图纸及施工规范要求 | m | 86.39 |  | 0
23 | 电力电缆 | 1.名称:铜芯电缆 2.型号、规格:YJV-4x120+1x70 3.电压等级(kV):1KV 4.符合设计图纸及施工规范要求 | m | 44.56 |  | 0
24 | 电力电缆 | 1.名称:铜芯电缆 2.型号、规格:YJV-4x150+1x70 3.电压等级(kV):1KV 4.符合设计图纸及施工规范要求 | m | 60.07 |  | 0
25 | 电力电缆 | 1.名称:铜芯电缆 2.型号、规格:YJV-4x50+1x25 3.电压等级(kV):1KV 4.符合设计图纸及施工规范要求 | m | 210.32 |  | 0
26 | 电力电缆 | 1.名称:铜芯电缆 2.型号、规格:YJV-5x16 3.电压等级(kV):1KV 4.符合设计图纸及施工规范要求 | m | 50.26 |  | 0
27 | 电力电缆 | 1.名称:铜芯电缆 2.型号、规格:YJV-5x10 3.电压等级(kV):1KV 4.符合设计图纸及施工规范要求 | m | 16 |  | 0
28 | 电力电缆 | 1.名称:铜芯电缆 2.型号、规格:YJV-4x4 3.电压等级(kV):1KV 4.符合设计图纸及施工规范要求 | m | 5.13 |  | 0
29 | 电力电缆 | 1.名称:铜芯电缆 2.型号、规格:YJV-3X150 3.电压等级(kV):10KV 4.符合设计图纸及施工规范要求 | m | 58.54 |  | 0
30 | 电力电缆 | 1.名称:矿物绝缘电缆 2.型号、规格:NS-BBTRZ-3x2.5 3.电压等级(kV):1KV 4.符合设计图纸及施工规范要求 | m | 4.25 |  | 0
31 | 压铜接线端子 | 1.名称:压铜接线端子 2.接线端子材质、规格:16mm2以下 3.符合设计图纸及施工规范要求 | 个 | 10 |  | 0
32 | 矿物绝缘电缆终端头 | 1.名称:矿物绝缘电缆终端头 2.型号、规格:NS-BBTRZ-3x2.5 3.电压等级(kV):1kV以下 4.符合设计图纸及施工规范要求 | 个 | 2 |  | 0
33 | 电力电缆头 | 1.名称:电力电缆头 2.型号、规格:截面16mm2以内 3.电压等级(kV):1kV以下 4.符合设计图纸及施工规范要求 | 个 | 2 |  | 0
34 | 电力电缆头 | 1.名称:电力电缆头 2.型号、规格:截面50mm2以内 3.电压等级(kV):1kV以下 4.符合设计图纸及施工规范要求 | 个 | 4 |  | 0
35 | 电力电缆头 | 1.名称:电力电缆头 2.型号、规格:截面120mm2以内 3.电压等级(kV):1kV以下 4.符合设计图纸及施工规范要求 | 个 | 2 |  | 0
36 | 电力电缆头 | 1.名称:电力电缆头 2.型号、规格:截面150mm2以内 3.电压等级(kV):1kV以下 4.符合设计图纸及施工规范要求 | 个 | 4 |  | 0
37 | 电气配线 | 1.名称:电气配线 2.配线形式:管内穿线 3.规格:WDZN-BYJ-2.5 4.符合设计图纸及施工规范要求 | m | 463.8933 |  | 0
38 | 电气配线 | 1.名称:电气配线 2.配线形式:管内穿线 3.规格:WDZN-BYJ-4 4.符合设计图纸及施工规范要求 | m | 59 |  | 0
39 | 防水防尘灯（卫生间） | 1.名称:防水防尘灯（卫生间） 2.规格型号:光源:LED,10W,光通量:1200Lm,Ra≥60，IP54 3.符合设计图纸及施工规范要求 | 套 | 10 |  | 0
40 | 防水防尘灯(茶水间、残卫、阳台) | 1.名称:防水防尘灯(茶水间、残卫、阳台) 2.规格型号:光源:LED,8W,光通量:800Lm,Ra≥80，IP54 3.符合设计图纸及施工规范要求 | 套 | 20 |  | 0
41 | 防水防尘灯(茶水间、残卫、阳台)（带声光控感应开关) | 1.名称:防水防尘灯(茶水间、残卫、阳台)（带声光控感应开关) 2.规格型号:光源:LED,8W,光通量:800Lm,Ra≥80，IP54，带声光控感应开关 3.符合设计图纸及施工规范要求 | 套 | 1 |  | 0
42 | 简式 双管LED灯 | 1.名称:简式双管LED灯 2.规格型号:光源:LED,2x15W,光通量:2x1500Lm,Ra≥80 3.符合设计图纸及施工规范要求 | 套 | 21 |  | 0
43 | 简式 单管LED灯 | 1.名称:简式单管LED灯 2.规格型号:光源:LED,15W,光通量:1500Lm,Ra≥80 3.符合设计图纸及施工规范要求 | 套 | 6 |  | 0
44 | 圆形吸顶灯（带声光控感应开关） | 1.名称:圆形吸顶灯（带声光控感应开关） 2.规格型号:光源:LED,15W,光通量:1500Lm,Ra≥80 3.符合设计图纸及施工规范要求 | 套 | 4 |  | 0
45 | 单联单控开关 | 1.名称:单联单控开关 2.规格:250V10A 3.符合设计图纸及施工规范要求 | 个 | 1 |  | 0
46 | 双联单控开关 | 1.名称:双联单控开关 2.规格:250V10A 3.符合设计图纸及施工规范要求 | 个 | 9 |  | 0
47 | 三联单控开关 | 1.名称:三联单控开关 2.规格:250V10A 3.符合设计图纸及施工规范要求 | 个 | 3 |  | 0
48 | 二极加三极插座 | 1.名称:二极加三极插座 2.规格:250V,10A,安全型 3.符合设计图纸及施工规范要求 | 个 | 5 |  | 0
49 | 二极加三极插座（热水器用） | 1.名称:二极加三极插座（热水器用） 2.规格:250V16A，IP54，防溅型 3.符合设计图纸及施工规范要求 | 个 | 2 |  | 0
50 | 接线盒 | 1.名称:灯具接线盒 2.材质:塑料 3.安装形式:暗装 4.符合设计图纸及施工规范要求 | 个 | 53.3333 |  | 0
51 | 接线盒 | 1.名称:开关插座盒 2.材质:塑料 3.安装形式:暗装 4.符合设计图纸及施工规范要求 | 个 | 20 |  | 0
52 | 开槽及修复 | 1.名称:开槽及修复 2.规格:70*70 3.类型:砖结构 4.符合设计图纸及施工规范要求 | m | 63.8 |  | 0
53 | 送配电装置系统调试 | 1.名称:送配电装置系统调试 2.电压等级(kV):1kV以下 3.符合设计图纸及施工规范要求 | 系统 | 6 |  | 0
防雷
54 | 电位均衡线 | 1.名称:电位均衡线 2.材质、规格:25*4扁钢 3.符合设计图纸及施工规范要求 | m | 8613.07 |  | 0
55 | 利用栏杆作为接闪网 | 1.名称:利用栏杆作为接闪网 2.符合设计图纸、施工规范要求 | m | 254.8 |  | 0
56 | 接地线 | 1.名称:接地线 2.规格:热镀锌扁钢40x4 3.符合设计图纸及施工规范要求 | m | 64.96 |  | 0
57 | MEB总等电位接线端子 | 1.名称:MEB总等电位接线端子板 2.符合设计图纸及施工规范要求 | 块 | 1 |  | 0
58 | LEB局部等电位端子 | 1.名称:LEB局部等电位端子板 2.符合设计图纸及施工规范要求 | 块 | 2 |  | 0
59 | 设备接地端子 | 1.名称:设备接地端子 2.符合设计图纸及施工规范要求 | 块 | 4 |  | 0
60 | 接地装置调试 | 1.名称:接地装置调试 2.符合设计图纸及施工规范要求 | 系统 | 1 |  | 0
十五 | 室外消防训练模块-综合训练塔给排水工程-地下 |  |  |  |  | 0
给水系统
1 | PSP-PE钢塑复合压力管 | 1.安装部位:室内 2.介质:冷水给水 3.材质、规格:PSP-PE钢塑复合压力管DN65 4.连接形式:电磁感应热熔连接 5.压力试验及吹、洗设计要求:管道消毒、冲洗 6.其他:详见图纸，满足设计、技术规范要求 | m | 23.09 |  | 0
2 | PSP-PE钢塑复合压力管 | 1.安装部位:室内 2.介质:冷水给水 3.材质、规格:PSP-PE钢塑复合压力管DN40 4.连接形式:电磁感应热熔连接 5.压力试验及吹、洗设计要求:管道消毒、冲洗 6.其他:详见图纸，满足设计、技术规范要求 | m | 13.94 |  | 0
3 | 套管 | 1.名称:刚性防水套管 2.型号、规格:DN100 3.其他:详见图纸，满足设计、技术规范要求 | 个 | 1 |  | 0
4 | 管道支架 | 1.名称:管道支吊架 2.含支吊架除锈，刷漆 3.其他:详见图纸，满足设计、技术规范要求 | kg | 45.99 |  | 0
5 | 管道防腐蚀 | 1.名称:管道防腐蚀 2.埋地敷设时,管外壁刷冷底子油一道,沥青二道 3.其他:详见图纸，满足设计、技术规范要求 | m2 | 16.35 |  | 0
排水系统
6 | 内外壁涂塑钢管 | 1.安装部位:室内 2.介质:污废水 3.材质、规格:内外壁涂塑钢管DN65 4.连接形式:粘胶连接 5.其他:详见图纸，满足设计、技术规范要求 | m | 3.13 |  | 0
7 | 内外壁涂塑钢管 | 1.安装部位:室内 2.介质:污废水 3.材质、规格:内外壁涂塑钢管DN50 4.连接形式:粘胶连接 5.其他:详见图纸，满足设计、技术规范要求 | m | 6.98 |  | 0
8 | 套管 | 1.名称:刚性防水套管 2.型号、规格:DN80 3.其他:详见图纸，满足设计、技术规范要求 | 个 | 1 |  | 0
9 | 螺纹阀门 | 1.名称:截止阀 2.型号、规格:DN50 3.连接方式:螺纹连接 4.其他:详见图纸，满足设计、技术规范要求 | 个 | 2 |  | 0
10 | 焊接法兰阀门 | 1.名称:止回阀 2.型号、规格:DN50 3.连接方式:法兰连接 4.其他:详见图纸，满足设计、技术规范要求 | 个 | 2 |  | 0
11 | 压力仪表 | 1.名称:压力表 2.其他:详见图纸，满足设计、技术规范要求 3.含地下室建筑增加费 | 台 | 2 |  | 0
12 | 潜污泵 | 1.名称:潜污泵 2.型号、规格:Q=24m/h3,H=20m,W=4.0Kw 3.其他:详见图纸，满足设计、技术规范要求 | 台 | 2 |  | 0
13 | 管道支架 | 1.名称:管道支吊架 2.含支吊架除锈，刷漆 3.其他:详见图纸，满足设计、技术规范要求 | kg | 45.3 |  | 0
十六 | 室外消防训练模块-综合训练塔电气工程-地下 |  |  |  |  | 0
强电
1 | 配电箱 | 1.名称:综合训练楼公共照明总箱B1ALG 2.型号:成套型 3.安装方式:悬挂式 4.含箱体内元器件、接地等 5.符合设计图纸及施工规范要求 | 台 | 1 |  | 0
2 | 配电箱 | 1.名称:综合训练楼排烟风机房配电箱APEfj1 2.型号:成套型 3.安装方式:悬挂式 4.含箱体内元器件、接地等 5.符合设计图纸及施工规范要求 | 台 | 1 |  | 0
3 | 配电箱 | 1.名称:综合训练楼消防总电源箱APE 2.型号:成套型 3.安装方式:悬挂式 4.含箱体内元器件、接地等 5.符合设计图纸及施工规范要求 | 台 | 1 |  | 0
4 | 配电箱 | 1.名称:综合训练楼预留总电源箱B1APZ 2.型号:成套型 3.安装方式:悬挂式 4.含箱体内元器件、接地等 5.符合设计图纸及施工规范要求 | 台 | 1 |  | 0
5 | 配电箱 | 1.名称:综合训练楼预留电源箱B1ALZ 2.型号:成套型 3.安装方式:悬挂式 4.含箱体内元器件、接地等 5.符合设计图纸及施工规范要求 | 台 | 1 |  | 0
6 | 配电箱 | 1.名称:综合训练楼潜污泵配电箱APps 2.型号:成套型 3.安装方式:悬挂式 4.含箱体内元器件、接地等 5.符合设计图纸及施工规范要求 | 台 | 1 |  | 0
7 | 桥架 | 1.名称:普通动力金属桥架 2.规格型号:CT300x100mm 3.材质:钢制 4.安装方式:符合设计图纸及施工规范要求 | m | 5.5 |  | 0
8 | 铁构件 | 1.名称:桥架支架 2.材质:铁构件 3.刷油要求:手工除轻锈、先刷樟丹两道再刷调和漆两道 4.符合设计图纸及施工规范要求 | kg | 6.66 |  | 0
9 | 电气配管 | 1.名称:电气配管 2.材质:刚性难燃管 3.规格:PC20 4.配置形式:暗配 5.符合设计图纸及施工规范要求 | m | 64.9267 |  | 0
10 | 电气配管 | 1.名称:电气配管 2.材质:刚性难燃管 3.规格:PC25 4.配置形式:暗配 5.符合设计图纸及施工规范要求 | m | 16.56 |  | 0
11 | 电气配管 | 1.名称:电气配管 2.材质:刚性难燃管 3.规格:PC150 4.敷设方式:埋地 5.符合设计图纸及施工规范要求 | m | 27.88 |  | 0
12 | 电气配管 | 1.名称:电气配管 2.材质:镀锌焊接钢管 3.规格:SC50 4.配置形式:明配 5.符合设计图纸及施工规范要求 | m | 20.99 |  | 0
13 | 电气配管 | 1.名称:电气配管 2.材质:镀锌焊接钢管 3.规格:SC50 4.配置形式:暗配 5.符合设计图纸及施工规范要求 | m | 12.94 |  | 0
14 | 电气配管 | 1.名称:电气配管 2.材质:镀锌焊接钢管 3.规格:SC20 4.配置形式:暗配 5.符合设计图纸及施工规范要求 | m | 120.53 |  | 0
15 | 电力电缆 | 1.名称:铜芯电缆 2.型号、规格:YJV-4x120+1x70 3.电压等级(kV):1KV 4.符合设计图纸及施工规范要求 | m | 11.99 |  | 0
16 | 电力电缆 | 1.名称:铜芯电缆 2.型号、规格:YJV-5x4 3.电压等级(kV):1KV 4.符合设计图纸及施工规范要求 | m | 12.3 |  | 0
17 | 电力电缆 | 1.名称:铜芯电缆 2.型号、规格:YJV-4x185+1x95 3.电压等级(kV):1KV 4.符合设计图纸及施工规范要求 | m | 174.66 |  | 0
18 | 电力电缆 | 1.名称:铜芯电缆 2.型号、规格:WDZN-YJY-5x16 3.电压等级(kV):1KV 4.符合设计图纸及施工规范要求 | m | 86.33 |  | 0
19 | 电力电缆 | 1.名称:矿物绝缘电缆 2.型号、规格:BTTRZ-5x16 3.电压等级(kV):1KV 4.符合设计图纸及施工规范要求 | m | 16.3 |  | 0
20 | 电力电缆 | 1.名称:矿物绝缘电缆 2.型号、规格:BTTRZ-3x2.5 3.电压等级(kV):1KV 4.符合设计图纸及施工规范要求 | m | 3.75 |  | 0
21 | 矿物绝缘电缆终端头 | 1.名称:矿物绝缘电缆终端头 2.型号、规格:BTTRZ-5x16 3.电压等级(kV):1kV以下 4.符合设计图纸及施工规范要求 | 个 | 2 |  | 0
22 | 矿物绝缘电缆终端头 | 1.名称:矿物绝缘电缆终端头 2.型号、规格:BTTRZ-3x2.5 3.电压等级(kV):1kV以下 4.符合设计图纸及施工规范要求 | 个 | 2 |  | 0
23 | 电力电缆头 | 1.名称:电力电缆头 2.型号、规格:截面16mm2以内 3.电压等级(kV):1kV以下 4.符合设计图纸及施工规范要求 | 个 | 2 |  | 0
24 | 电力电缆头 | 1.名称:电力电缆头 2.型号、规格:截面120mm2以内 3.电压等级(kV):1kV以下 4.符合设计图纸及施工规范要求 | 个 | 2 |  | 0
25 | 电力电缆头 | 1.名称:电力电缆头 2.型号、规格:截面185mm2以内 3.电压等级(kV):1kV以下 4.符合设计图纸及施工规范要求 | 个 | 4 |  | 0
26 | 电气配线 | 1.名称:电气配线 2.配线形式:管内穿线 3.规格:BV-2.5 4.符合设计图纸及施工规范要求 | m | 263.43 |  | 0
27 | 电气配线 | 1.名称:电气配线 2.配线形式:管内穿线 3.规格:BV-4 4.符合设计图纸及施工规范要求 | m | 8.07 |  | 0
28 | 电气配线 | 1.名称:电气配线 2.配线形式:管内穿线 3.规格:WDZN-BYJ-2.5 4.符合设计图纸及施工规范要求 | m | 185 |  | 0
29 | 电气配线 | 1.名称:电气配线 2.配线形式:管内穿线 3.规格:WDZN-BYJ-4 4.符合设计图纸及施工规范要求 | m | 15 |  | 0
30 | 电气配线 | 1.名称:电气配线 2.配线形式:管内穿线 3.规格:WDZN-BYJ-16 4.符合设计图纸及施工规范要求 | m | 38.36 |  | 0
31 | 电气配线 | 1.名称:电气配线 2.配线形式:管内穿线 3.规格:WDZ-BYJ-2.5 4.符合设计图纸及施工规范要求 | m | 35.96 |  | 0
32 | 电气配线 | 1.名称:电气配线 2.配线形式:管内穿线 3.规格:WDZ-BYJ-4 4.符合设计图纸及施工规范要求 | m | 86.85 |  | 0
33 | 声光控吸顶灯 | 1.名称:声光控吸顶灯 2.规格型号:12W 3.符合设计图纸及施工规范要求 | 套 | 8 |  | 0
34 | 墙上座灯 | 1.名称:墙上座灯 2.规格型号:光源:LED,8W,光通量:720Lm,Ra≥80 3.符合设计图纸及施工规范要求 | 套 | 2 |  | 0
35 | 壁装单管LED灯 | 1.名称:壁装单管LED灯 2.规格型号:光源：LED，15W,光通量：1500Lm,Ra≥80 3.符合设计图纸及施工规范要求 | 套 | 1 |  | 0
36 | LED节能壁灯（带防护罩） | 1.名称:LED节能壁灯（带防护罩） 2.规格型号:5W 3.符合设计图纸及施工规范要求 | 套 | 1 |  | 0
37 | 单联单控开关 | 1.名称:单联单控开关 2.规格:250V10A 3.符合设计图纸及施工规范要求 | 个 | 3 |  | 0
38 | 二极加三极插座 | 1.名称:二极加三极插座 2.规格:250V,10A,安全型 3.符合设计图纸及施工规范要求 | 个 | 1 |  | 0
39 | 井道插座（IP65） | 1.名称:井道插座（IP65） 2.符合设计图纸及施工规范要求 | 个 | 1 |  | 0
40 | 接线盒 | 1.名称:灯具接线盒 2.材质:塑料 3.安装形式:暗装 4.符合设计图纸及施工规范要求 | 个 | 16.6667 |  | 0
41 | 接线盒 | 1.名称:开关插座盒 2.材质:塑料 3.安装形式:暗装 4.符合设计图纸及施工规范要求 | 个 | 5 |  | 0
42 | 套管 | 1.名称、类型:防水套管 2.规格:SC50 3.符合设计图纸及施工规范要求 | 个 | 1 |  | 0
43 | 套管 | 1.名称、类型:防水套管 2.规格:SC125 3.符合设计图纸及施工规范要求 | 个 | 2 |  | 0
44 | 套管 | 1.名称、类型:防水套管 2.规格:SC150 3.符合设计图纸及施工规范要求 | 个 | 2 |  | 0
45 | 开槽及修复 | 1.名称:开槽及修复 2.规格:70*70 3.类型:砖结构 4.符合设计图纸及施工规范要求 | m | 22.1333 |  | 0
46 | 送配电装置系统调试 | 1.名称:送配电装置系统调试 2.电压等级(kV):1kV以下 3.符合设计图纸及施工规范要求 | 系统 | 2 |  | 0
防雷
47 | 接地网 | 1.名称:接地网 2.材质:基础梁下边两主筋(Φ≥16)可靠连接,(无梁时用两根Φ16热镀锌圆钢代替,埋设深度不应小于0.5m) 3.符合设计图纸及施工规范要求 | m | 237.37 |  | 0
48 | 接地线 | 1.名称:接地线 2.规格:热镀锌扁钢40x4 3.符合设计图纸及施工规范要求 | m | 19.77 |  | 0
49 | 避雷引下线 | 1.名称:避雷引下线 2.材质:利用此柱内两主筋(Φ≥16)向上与构架/梯顶屋面接闪网连接 3.符合设计图纸及施工规范要求 | m | 38.5 |  | 0
50 | MEB总等电位接线端子 | 1.名称:MEB总等电位接线端子板 2.符合设计图纸及施工规范要求 | 块 | 1 |  | 0
51 | 接地装置调试 | 1.名称:接地装置调试 2.符合设计图纸及施工规范要求 | 系统 | 1 |  | 0
十七 | 室外消防训练模块-综合训练塔给排水工程-地上 |  |  |  |  | 0
给水系统
1 | PSP-PE钢塑复合压力管 | 1.安装部位:室内 2.介质:冷水给水 3.材质、规格:PSP-PE钢塑复合压力管DN65 4.连接形式:电磁感应热熔连接 5.压力试验及吹、洗设计要求:管道消毒、冲洗 6.其他:详见图纸，满足设计、技术规范要求 | m | 34.29 |  | 0
2 | PSP-PE钢塑复合压力管 | 1.安装部位:室内 2.介质:冷水给水 3.材质、规格:PSP-PE钢塑复合压力管DN50 4.连接形式:电磁感应热熔连接 5.压力试验及吹、洗设计要求:管道消毒、冲洗 6.其他:详见图纸，满足设计、技术规范要求 | m | 73.1 |  | 0
3 | PSP-PE钢塑复合压力管 | 1.安装部位:室内 2.介质:冷水给水 3.材质、规格:PSP-PE钢塑复合压力管DN40 4.连接形式:电磁感应热熔连接 5.压力试验及吹、洗设计要求:管道消毒、冲洗 6.其他:详见图纸，满足设计、技术规范要求 | m | 19.24 |  | 0
4 | PSP-PE钢塑复合压力管 | 1.安装部位:室内 2.介质:冷水给水 3.材质、规格:PSP-PE钢塑复合压力管DN32 4.连接形式:电磁感应热熔连接 5.压力试验及吹、洗设计要求:管道消毒、冲洗 6.其他:详见图纸，满足设计、技术规范要求 | m | 14.44 |  | 0
5 | PSP-PE钢塑复合压力管 | 1.安装部位:室内 2.介质:冷水给水 3.材质、规格:PSP-PE钢塑复合压力管DN25 4.连接形式:电磁感应热熔连接 5.压力试验及吹、洗设计要求:管道消毒、冲洗 6.其他:详见图纸，满足设计、技术规范要求 | m | 4.67 |  | 0
6 | PSP-PE钢塑复合压力管 | 1.安装部位:室内 2.介质:冷水给水 3.材质、规格:PSP-PE钢塑复合压力管DN20 4.连接形式:电磁感应热熔连接 5.压力试验及吹、洗设计要求:管道消毒、冲洗 6.其他:详见图纸，满足设计、技术规范要求 | m | 2.54 |  | 0
7 | PSP-PE钢塑复合压力管 | 1.安装部位:室内 2.介质:冷水给水 3.材质、规格:PSP-PE钢塑复合压力管DN15 4.连接形式:电磁感应热熔连接 5.压力试验及吹、洗设计要求:管道消毒、冲洗 6.其他:详见图纸，满足设计、技术规范要求 | m | 8.55 |  | 0
8 | 减压器 | 1.名称:过滤可调式减压阀 2.型号、规格:DN50 3.连接方式:法兰连接 4.其他:详见图纸，满足设计、技术规范要求 | 组 | 1 |  | 0
9 | 螺纹阀门 | 1.名称:截止阀 2.型号、规格:DN50 3.连接方式:螺纹连接 4.其他:详见图纸，满足设计、技术规范要求 | 个 | 3 |  | 0
10 | 螺纹阀门 | 1.名称:截止阀 2.型号、规格:DN40 3.连接方式:螺纹连接 4.其他:详见图纸，满足设计、技术规范要求 | 个 | 4 |  | 0
11 | 水表 | 1.名称:水表 2.型号、规格:DN65 3.连接方式:螺纹连接 4.其他:详见图纸，满足设计、技术规范要求 | 个 | 2 |  | 0
12 | 水表 | 1.名称:水表 2.型号、规格:DN50 3.连接方式:螺纹连接 4.其他:详见图纸，满足设计、技术规范要求 | 个 | 3 |  | 0
13 | 水表 | 1.名称:水表 2.型号、规格:DN40 3.连接方式:螺纹连接 4.其他:详见图纸，满足设计、技术规范要求 | 个 | 4 |  | 0
14 | 焊接法兰阀门 | 1.名称:闸阀 2.型号、规格:DN65 3.连接方式:法兰连接 4.其他:详见图纸，满足设计、技术规范要求 | 个 | 2 |  | 0
15 | 螺纹阀门 | 1.名称:自动排气阀 2.型号、规格:DN15 3.连接方式:螺纹连接 4.其他:详见图纸，满足设计、技术规范要求 | 个 | 2 |  | 0
16 | 套管 | 1.名称:刚性防水套管 2.型号、规格:DN100 3.其他:详见图纸，满足设计、技术规范要求 | 个 | 2 |  | 0
17 | 管道支架 | 1.名称:管道支吊架 2.含支吊架除锈，刷漆 3.其他:详见图纸，满足设计、技术规范要求 | kg | 72.2 |  | 0
18 | 管道防腐蚀 | 1.名称:管道防腐蚀 2.埋地敷设时,管外壁刷冷底子油一道,沥青二道 3.其他:详见图纸，满足设计、技术规范要求 | m2 | 16.35 |  | 0
排水系统
19 | 塑料管 | 1.安装部位:室内 2.介质:污废水 3.材质、规格:UPVC排水管DN100 4.连接形式:粘胶连接 5.其他:详见图纸，满足设计、技术规范要求 | m | 80.65 |  | 0
20 | 塑料管 | 1.安装部位:室内 2.介质:污废水 3.材质、规格:UPVC排水管DN75 4.连接形式:粘胶连接 5.其他:详见图纸，满足设计、技术规范要求 | m | 6.96 |  | 0
21 | 塑料管 | 1.安装部位:室内 2.介质:污废水 3.材质、规格:UPVC排水管DN50 4.连接形式:粘胶连接 5.其他:详见图纸，满足设计、技术规范要求 | m | 12.18 |  | 0
22 | 塑料管 | 1.安装部位:室内 2.介质:污废水 3.材质、规格:承压型PVC-U管DN100 4.连接形式:粘胶连接 5.其他:详见图纸，满足设计、技术规范要求 | m | 536.92 |  | 0
23 | 塑料管 | 1.安装部位:室内 2.介质:雨水 3.材质、规格:承压型PVC-U管DN100 4.连接形式:卡环连接 5.其他:详见图纸，满足设计、技术规范要求 | m | 209.04 |  | 0
24 | 大便器 | 1.材质:陶瓷 2.规格、类型:冲洗水箱蹲式大便器 3.附件名称、数量:含水箱、存水弯及所以配件 4.其他:详见图纸，满足设计、技术规范要求 | 组 | 7 |  | 0
25 | 小便器 | 1.材质:陶瓷 2.规格、类型:感应式冲洗阀壁挂小便器 3.附件名称、数量:含小便器感应器、排水附件 4.其他:详见图纸，满足设计、技术规范要求 | 组 | 5 |  | 0
26 | 洗脸盆 | 1.材质:陶瓷 2.规格、类型:详见图纸 3.其他:详见图纸，满足设计、技术规范要求 | 组 | 4 |  | 0
27 | 拖布池 | 1.名称:拖布池 2.其他:详见图纸，满足设计、技术规范要求 | 组 | 2 |  | 0
28 | 给、排水附(配)件 | 1.名称:87型雨水斗 2.型号、规格:DN100 3.其他:详见图纸，满足设计、技术规范要求 | 个 | 2 |  | 0
29 | 给、排水附(配)件 | 1.名称:侧装雨水斗 2.型号、规格:DN100 3.其他:详见图纸，满足设计、技术规范要求 | 个 | 2 |  | 0
30 | 给、排水附(配)件 | 1.名称:地漏 2.型号、规格:DN75 3.其他:详见图纸，满足设计、技术规范要求 | 个 | 5 |  | 0
31 | 给、排水附(配)件 | 1.名称:地漏 2.型号、规格:DN100 3.其他:详见图纸，满足设计、技术规范要求 | 个 | 6 |  | 0
32 | 给、排水附(配)件 | 1.名称:通气帽 2.型号、规格:DN100 3.其他:详见图纸，满足设计、技术规范要求 | 个 | 13 |  | 0
33 | 套管 | 1.名称:刚性防水套管 2.型号、规格:DN200 3.其他:详见图纸，满足设计、技术规范要求 | 个 | 1 |  | 0
34 | 套管 | 1.名称:刚性防水套管 2.型号、规格:DN150 3.其他:详见图纸，满足设计、技术规范要求 | 个 | 32 |  | 0
35 | 管道支架 | 1.名称:管道支吊架 2.含支吊架除锈，刷漆 3.其他:详见图纸，满足设计、技术规范要求 | kg | 98.32 |  | 0
十八 | 室外消防训练模块-综合训练塔电气工程-地上 |  |  |  |  | 0
强电
1 | 配电箱 | 1.名称:综合训练楼货梯配电箱WAPHT 2.型号:成套型 3.安装方式:悬挂式 4.含箱体内元器件、接地等 5.符合设计图纸及施工规范要求 | 台 | 1 |  | 0
2 | 配电箱 | 1.名称:综合训练楼排烟风机房配电箱APEfj2 2.型号:成套型 3.安装方式:悬挂式 4.含箱体内元器件、接地等 5.符合设计图纸及施工规范要求 | 台 | 1 |  | 0
3 | 配电箱 | 1.名称:综合训练楼预留总电源箱1APZ 2.型号:成套型 3.安装方式:悬挂式 4.含箱体内元器件、接地等 5.符合设计图纸及施工规范要求 | 台 | 1 |  | 0
4 | 配电箱 | 1.名称:综合训练楼预留电源箱1ALZ,2ALZ,5ALZ 2.型号:成套型 3.安装方式:悬挂式 4.含箱体内元器件、接地等 5.符合设计图纸及施工规范要求 | 台 | 3 |  | 0
5 | 配电箱 | 1.名称:综合训练楼预留电源箱4ALZ,6~10ALZ 2.型号:成套型 3.安装方式:悬挂式 4.含箱体内元器件、接地等 5.符合设计图纸及施工规范要求 | 台 | 6 |  | 0
6 | 配电箱 | 1.名称:综合训练楼预留电源箱3ALZ 2.型号:成套型 3.安装方式:悬挂式 4.含箱体内元器件、接地等 5.符合设计图纸及施工规范要求 | 台 | 1 |  | 0
7 | 配电箱 | 1.名称:综合训练楼预留电源箱11~12ALZ 2.型号:成套型 3.安装方式:悬挂式 4.含箱体内元器件、接地等 5.符合设计图纸及施工规范要求 | 台 | 2 |  | 0
8 | 配电箱（仅安装） | 1.名称:电梯控制箱（仅安装） 2.型号:厂家配套 3.安装方式:悬挂式 4.仅含控制箱安装 5.符合设计图纸及施工规范要求 | 台 | 1 |  | 0
9 | 桥架 | 1.名称:普通动力金属桥架 2.规格型号:CT200x100mm 3.材质:钢制 4.安装方式:符合设计图纸及施工规范要求 | m | 28 |  | 0
10 | 桥架 | 1.名称:普通动力金属桥架 2.规格型号:CT300x100mm 3.材质:钢制 4.安装方式:符合设计图纸及施工规范要求 | m | 16 |  | 0
11 | 铁构件 | 1.名称:桥架支架 2.材质:铁构件 3.刷油要求:手工除轻锈、先刷樟丹两道再刷调和漆两道 4.符合设计图纸及施工规范要求 | kg | 53.28 |  | 0
12 | 电气配管 | 1.名称:电气配管 2.材质:刚性难燃管 3.规格:PC20 4.配置形式:暗配 5.符合设计图纸及施工规范要求 | m | 936.43 |  | 0
13 | 电气配管 | 1.名称:电气配管 2.材质:刚性难燃管 3.规格:PC25 4.配置形式:暗配 5.符合设计图纸及施工规范要求 | m | 46.3 |  | 0
14 | 电气配管 | 1.名称:电气配管 2.材质:刚性难燃管 3.规格:PC150 4.敷设方式:埋地 5.符合设计图纸及施工规范要求 | m | 22.28 |  | 0
15 | 电气配管 | 1.名称:电气配管 2.材质:镀锌焊接钢管 3.规格:SC20 4.配置形式:暗配 5.符合设计图纸及施工规范要求 | m | 574.5867 |  | 0
16 | 电气配管 | 1.名称:电气配管 2.材质:镀锌焊接钢管 3.规格:SC25 4.配置形式:暗配 5.符合设计图纸及施工规范要求 | m | 139.95 |  | 0
17 | 电气配管 | 1.名称:电气配管 2.材质:镀锌焊接钢管 3.规格:SC50 4.配置形式:明配 5.符合设计图纸及施工规范要求 | m | 8.09 |  | 0
18 | 电气配管 | 1.名称:电气配管 2.材质:镀锌焊接钢管 3.规格:SC50 4.配置形式:暗配 5.符合设计图纸及施工规范要求 | m | 2.43 |  | 0
19 | 电力电缆 | 1.名称:铜芯电缆 2.型号、规格:YJV-4x240+1x120 3.电压等级(kV):1KV 4.符合设计图纸及施工规范要求 | m | 24.81 |  | 0
20 | 电力电缆 | 1.名称:铜芯电缆 2.型号、规格:YJV-5x10 3.电压等级(kV):1KV 4.符合设计图纸及施工规范要求 | m | 213.2 |  | 0
21 | 电力电缆 | 1.名称:铜芯电缆 2.型号、规格:YJV-5x16 3.电压等级(kV):1KV 4.符合设计图纸及施工规范要求 | m | 115.04 |  | 0
22 | 电力电缆 | 1.名称:铜芯电缆 2.型号、规格:YJV-4x150+1x70 3.电压等级(kV):1KV 4.符合设计图纸及施工规范要求 | m | 185.74 |  | 0
23 | 电力电缆 | 1.名称:铜芯电缆 2.型号、规格:YJV-4x35+1x16 3.电压等级(kV):1KV 4.符合设计图纸及施工规范要求 | m | 100.96 |  | 0
24 | 电力电缆 | 1.名称:矿物绝缘电缆 2.型号、规格:BTTRZ-5x4 3.电压等级(kV):1KV 4.符合设计图纸及施工规范要求 | m | 37.52 |  | 0
25 | 压铜接线端子 | 1.名称:压铜接线端子 2.接线端子材质、规格:16mm2以下 3.符合设计图纸及施工规范要求 | 个 | 60 |  | 0
26 | 矿物绝缘电缆终端头 | 1.名称:矿物绝缘电缆终端头 2.型号、规格:BTTRZ-5x4 3.电压等级(kV):1kV以下 4.符合设计图纸及施工规范要求 | 个 | 2 |  | 0
27 | 电力电缆头 | 1.名称:电力电缆头 2.型号、规格:截面16mm2以内 3.电压等级(kV):1kV以下 4.符合设计图纸及施工规范要求 | 个 | 10 |  | 0
28 | 电力电缆头 | 1.名称:电力电缆头 2.型号、规格:截面240mm2以内 3.电压等级(kV):1kV以下 4.符合设计图纸及施工规范要求 | 个 | 2 |  | 0
29 | 电力电缆头 | 1.名称:电力电缆头 2.型号、规格:截面35mm2以内 3.电压等级(kV):1kV以下 4.符合设计图纸及施工规范要求 | 个 | 4 |  | 0
30 | 电力电缆头 | 1.名称:电力电缆头 2.型号、规格:截面150mm2以内 3.电压等级(kV):1kV以下 4.符合设计图纸及施工规范要求 | 个 | 4 |  | 0
31 | 电气配线 | 1.名称:电气配线 2.配线形式:管内穿线 3.规格:BV-1.5 4.符合设计图纸及施工规范要求 | m | 204.02 |  | 0
32 | 电气配线 | 1.名称:电气配线 2.配线形式:管内穿线 3.规格:BV-2.5 4.符合设计图纸及施工规范要求 | m | 3094.25 |  | 0
33 | 电气配线 | 1.名称:电气配线 2.配线形式:管内穿线 3.规格:BV-4 4.符合设计图纸及施工规范要求 | m | 303.24 |  | 0
34 | 电气配线 | 1.名称:电气配线 2.配线形式:管内穿线 3.规格:WDZN-BYJ-2.5 4.符合设计图纸及施工规范要求 | m | 977.0667 |  | 0
35 | 电气配线 | 1.名称:电气配线 2.配线形式:线槽配线 3.规格:WDZN-BYJ-2.5 4.符合设计图纸及施工规范要求 | m | 173 |  | 0
36 | 电气配线 | 1.名称:电气配线 2.配线形式:管内穿线 3.规格:WDZN-BYJ-4 4.符合设计图纸及施工规范要求 | m | 15 |  | 0
37 | 电气配线 | 1.名称:电气配线 2.配线形式:管内穿线 3.规格:WDZN-BYJ-16 4.符合设计图纸及施工规范要求 | m | 38.36 |  | 0
38 | 配线 | 1.名称:电气配线 2.配线形式:线槽配线 3.规格:BV-2.5 4.符合设计图纸及施工规范要求 | m | 685.83 |  | 0
39 | 声光控吸顶灯 | 1.名称:声光控吸顶灯 2.规格型号:12W 3.符合设计图纸及施工规范要求 | 套 | 99 |  | 0
40 | 墙上座灯 | 1.名称:墙上座灯 2.规格型号:光源:LED,8W,光通量:720Lm,Ra≥80 3.符合设计图纸及施工规范要求 | 套 | 24 |  | 0
41 | 防水防尘灯（卫生间） | 1.名称:防水防尘灯（卫生间） 2.规格型号:光源:LED,10W,光通量:1200Lm,Ra≥60，IP54 3.符合设计图纸及施工规范要求 | 套 | 6 |  | 0
42 | 简式 单管LED灯 | 1.名称:简式单管LED灯 2.规格型号:光源:LED,15W,光通量:1500Lm,Ra≥80 3.符合设计图纸及施工规范要求 | 套 | 2 |  | 0
43 | 壁装单管LED灯 | 1.名称:壁装单管LED灯 2.规格型号:光源:LED,15W,光通量:1500Lm,Ra≥80 3.符合设计图纸及施工规范要求 | 套 | 1 |  | 0
44 | LED节能壁灯（带防护罩） | 1.名称:LED节能壁灯（带防护罩） 2.规格型号:5W 3.符合设计图纸及施工规范要求 | 套 | 8 |  | 0
45 | 单联单控开关 | 1.名称:单联单控开关 2.规格:250V10A 3.符合设计图纸及施工规范要求 | 个 | 27 |  | 0
46 | 二极加三极插座 | 1.名称:二极加三极插座 2.规格:250V,10A,安全型 3.符合设计图纸及施工规范要求 | 个 | 12 |  | 0
47 | 接线盒 | 1.名称:灯具接线盒 2.材质:塑料 3.安装形式:暗装 4.符合设计图纸及施工规范要求 | 个 | 184.6667 |  | 0
48 | 接线盒 | 1.名称:开关插座盒 2.材质:塑料 3.安装形式:暗装 4.符合设计图纸及施工规范要求 | 个 | 39 |  | 0
49 | 开槽及修复 | 1.名称:开槽及修复 2.规格:70*70 3.类型:砖结构 4.符合设计图纸及施工规范要求 | m | 196.5333 |  | 0
50 | 送配电装置系统调试 | 1.名称:送配电装置系统调试 2.电压等级(kV):1kV以下 3.符合设计图纸及施工规范要求 | 系统 | 1 |  | 0
防雷
51 | 暗装接闪线 | 1.名称:暗装接闪线 2.材质、规格:Φ10热镀锌圆钢 3.安装形式:敷设于隔热层 4.符合设计图纸及施工规范要求 | m | 155.41 |  | 0
52 | 接地线 | 1.名称:接地线 2.材质、规格:40X4扁钢 3.符合设计图纸、施工规范要求 | m | 75.46 |  | 0
53 | 避雷引下线 | 1.名称:避雷引下线 2.规格:利用此柱内两主筋(Φ≥16)向上与构架/梯顶屋面接闪网连接 3.符合设计图纸及施工规范要求 | m | 477.1 |  | 0
54 | LEB局部等电位端子 | 1.名称:LEB局部等电位端子板 2.符合设计图纸及施工规范要求 | 块 | 1 |  | 0
55 | 均压环 | 1.名称:均压环 2.符合图纸及相关规范标准要求 | m | 325.85 |  | 0
56 | 接地母线 | 1.名称:接地母线 2.规格:热镀锌扁钢40x4 3.符合设计图纸及施工规范要求 | m | 91.43 |  | 0
十九 | 合计不含税金额 |  |  |  |  | 0
二十 | 税金(税率9%) |  |  |  |  | 0
二十一 | 合计含税金额 |  |  |  |  | 0