## 封面
|  | 东莞市沙田中学（暂定名）- 金属屋面 |  |  | 工程
采 购 控 制 价
| 招 标 人： |  | 东莞市城市工程建设集团有限公司
| 编 制 人： |  |  | 编制时间： 年 月 日
| 审 核 人： |  |  | 审核时间： 年 月 日
封-2

## 编制说明
编制说明
1、采购范围：东莞市沙田中学（暂定名）-金属屋面工程所包含的全部工程内容及其他为实现合同目的所涉及的承包范围。
2、本项目为固定综合单价包干；按图纸范围内包工、包料、包辅材、包机械设备、包制安、包调试、包安全、包质量、包材料设备价格变化风险费、包施工用水电设备及相关费用、、包与其他分包单位的配合等。分包单位按施工图纸、规范、标准合理地进行配料和施工，严禁偷工减料。以及包含对应项目所标明的设计说明及大样所述的所有内容。清单中所列项目为完成本工程所需的所有项目，完成此项工程所需的其它工序而未列项的项目，如成品保护、临时设施等，请投标单位在所列项目的综合单价综合考虑，不再单独计算。以上价格为开工程专用增值税发票适用。
3、本项目报价需根据采购文件及技术标准和工序要求等进行综合考虑，中标后不再调整。
4、报价人应巨细无疑考虑现场、图纸等实际情况；报价人也应深入理解技术要求和验收要求及质量标准要求,所有在采购时提供的文件均认为已完整无误包含在单价之中。
5、工程质量标准：达到国家或行业质量检验评定的合格标准，获评广东省建设工程优质奖， 争创国家优质工程奖及鲁班奖。
6、本次采购范围以采购清单项目特征描述、建筑构造做法表、大样节点做法表和答疑确认部位为准，具体详采购清单。
7、本项目需做样板，样板费用在报价中综合考虑，不单独另外计算。
8、本次采购主材价格为成品到场价。

## 汇总表
东莞市沙田中学（暂定名）- 金属屋面工程报价费用汇总表
序号 | 费用名称 | 投标报价 （元） | 备注
1 | 工程费用
合计

## 3号体育馆
分部分项工程和单价措施项目清单与计价表
工程名称：东莞市沙田中学（暂定名）-3号体育馆-建筑与装饰工程
序号 | 项目编码 | 项目名称 | 项目特征描述 | 计量 单位 | 工程量 | 金额（元）
[6 empty] | 综合单价 | 综合合价 | 其中
金属屋面
1 | 010901002002 | 型材屋面 | 1.部位:金属屋面 2.1.0mm厚,65/400型,铝镁锰合金直立缝锁边屋面,PVDF 3.30mm玻璃棉隔声层 4.1.8mmTPO防水卷膜 5.2×60mm厚保温岩棉(容重140Kg/m3,错缝铺设,单面铝箔朝向室内,下衬0.25mm厚PE隔汽膜) 6.防潮层：无纺布 7.φ1.5不锈钢钢丝网 8.50mm厚玻璃纤维吸音棉,外包玻璃丝布 9.0.8mm厚穿孔压型钢板,穿孔率20%,PVDF 10.建筑物超高增加人工、机械降效率高度30m以内 | m2 | 1992.29
2 | 穗01060601001 | 钢天沟 | 1.部位:金属屋面 2.规格、厚度:200宽2mm不锈钢水沟 3.50mm厚玻璃纤维吸音棉,外包玻璃丝布 4.0.8mm厚穿孔压型钢板,穿孔率20%,PVDF 5.建筑物超高增加人工、机械降效率高度30m以内 | m2 | 224.76
3 | 010606002001 | 钢檩条 | 1.钢材品种、规格:屋面主檩条200×100×8mm镀锌钢方通，屋面次檩条200×80×20×3mmC型镀锌钢。檩条双面热镀锌量不小于275g/m2、φ12镀锌钢棒拉条(屋脊及檐口位置需设置配套设置φ32×3.5撑杆) 2.探伤要求:满足超声波探伤要求的范围 3.防火要求:堆煤表面距离钢结构构件小于等于3m范围内钢结构承重构件应采取防火保护措施,耐火极限不低于2.50h。 4.除锈要求:钢材表面处理表面清洁度的目视评定》GB/T8923的有关规定。钢结构表面应进行喷硬质石英砂或铸钢棱角砂除锈表面处理,除锈等级为Sa2.5级。现场补漆除锈可采用电动、风动除锈工具彻底除锈,除锈等级为St3级;表面粗糙度不小于60μm。 5.建筑物超高增加人工、机械降效率高度30m以内 | t | 36.36
不含税合计
税金（9%）
含税合计
1、本工程固定综合单价是采购范围内的全部工作内容的价格体现。包括不限于施工设备、劳务、管理、材料、施工措施、安装、维护、利润、税金（增值税除外）及政策性文件规定的各项应有费用及采购文件明示或暗示的所有一切风险、责任和义务的费用。 2、固定综合单价包含施工措施费用，包括并不限于：脚手架、操作平台及施工所需吊篮、吊车、高空车等机械设备（甲方提供的塔吊、施工电梯除外）、机械设备操作用工等费用。 3、现场工艺、工法样板及观摩需求等费用在所列项目的综合单价综合考虑