## 汇总表
劳务分包汇总表
工程名称：东莞军分区民兵装备仓库综合整治工程-劳务分包 |  |  |  |  | 第 1 页 共 1 页
序号 | 单项工程名称 | 金额（元） | 其中: （元）
|  |  | 暂估价 | 绿色施工安全防护措施费 |  | 规费
1 | 东莞军分区民兵装备仓库综合整治工程-装饰工程
1.1 | 东莞军分区民兵装备仓库综合整治工程-办公楼(装饰工程)
1.2 | 东莞军分区民兵装备仓库综合整治工程-储藏室(建筑装饰工程)
1.3 | 东莞军分区民兵装备仓库综合整治工程-监控值班室、警卫值班区(装饰工程)
1.4 | 东莞军分区民兵装备仓库综合整治工程-电房(装饰工程)
1.5 | 东莞军分区民兵装备仓库综合整治工程-室外总图(园建工程)
2 | 东莞军分区民兵装备仓库综合整治工程-安装工程
2.1 | 东莞军分区民兵装备仓库综合整治工程-办公楼电气工程
2.2 | 东莞军分区民兵装备仓库综合整治工程-储藏室电气工程
2.3 | 东莞军分区民兵装备仓库综合整治工程-电房电气工程
2.4 | 东莞军分区民兵装备仓库综合整治工程-室外电气工程
2.5 | 东莞军分区民兵装备仓库综合整治工程-办公楼-给排水工程
2.6 | 东莞军分区民兵装备仓库综合整治工程-办公楼-暖通工程
2.7 | 东莞军分区民兵装备仓库综合整治工程-储藏室-给排水工程
2.8 | 东莞军分区民兵装备仓库综合整治工程-室外总图-给排水工程
合计

## 办公楼
分部分项工程和单价措施项目清单与计价表
工程名称：东莞军分区民兵装备仓库综合整治工程-办公楼(装饰工程) |  |  |  | 标段： |  |  |  | 第 1 页 共 10 页
序号 | 项目编码 | 项目名称 | 项目特征描述 |  | 计量单位 | 工程量 | 金额（元）
[7 empty] | 综合单价 |  | 综合合价 | 其中
暂估价
拆除工程
1 | 011610002001 | 金属门窗拆除 | 1.拆除金属门窗 2.运距：废料外运，运距综合考虑 3.符合设计图纸及其施工规范要求 |  | m2 | 152.05
2 | 011610001001 | 木门窗拆除 | 1.拆除木门窗 2.运距：废料外运，运距综合考虑 3.符合设计图纸及其施工规范要求 |  | m2 | 15.36
3 | 011605001001 | 平面块料拆除 | 1.拆除的基层类型：拆除地面瓷砖 2.运距：废料外运，运距综合考虑 3.符合设计图纸及其施工规范要求 |  | m2 | 413.4
4 | 011601001001 | 砖砌体拆除 | 1.砌体名称：现状墙体拆除 2.废料外运，运距综合考虑 3.符合设计图纸及其施工规范要求 |  | m3 | 23.38
5 | 011606003001 | 天棚面龙骨及饰面拆除 | 1.砌体名称：拆除铝扣板及石膏板天 花 2.废料外运，运距综合考虑 3.符合设计图纸及其施工规范要求 |  | m2 | 413.4
6 | 011605002001 | 立面块料拆除 | 1.拆除墙面瓷砖 2.废料外运，运距综合考虑 3.符合设计图纸及其施工规范要求 |  | m2 | 117.04
7 | 011608002001 | 铲除涂料面 | 1.现有墙面油漆及抹灰 2.废料外运，运距综合考虑 3.符合设计图纸及其施工规范要求 |  | m2 | 651.7
8 | 011608002002 | 铲除涂料面 | 1.现有天棚油漆及抹灰 2.废料外运，运距综合考虑 3.符合设计图纸及其施工规范要求 |  | m2 | 144.58
本页小计
注：为计取规费等的使用，可在表中增设其中：“定额人工费”。
表—08
分部分项工程和单价措施项目清单与计价表
工程名称：东莞军分区民兵装备仓库综合整治工程-办公楼(装饰工程) |  |  |  | 标段： |  |  |  | 第 2 页 共 10 页
序号 | 项目编码 | 项目名称 | 项目特征描述 |  | 计量单位 | 工程量 | 金额（元）
[7 empty] | 综合单价 |  | 综合合价 | 其中
暂估价
9 | 011602002001 | 钢筋混凝土构件拆除 | 1.构件名称：拆除现状蹲位 2.废料外运，运距综合考虑 3.符合设计图纸及其施工规范要求 |  | m3 | 1.38
10 | 011607001001 | 刚性层拆除 | 1.构件名称：拆除坡屋面 2.废料外运，运距综合考虑 3.符合设计图纸及其施工规范要求 |  | m2 | 5.8
拆除工程合计
新建工程
11 | 010402001001 | 砌块墙-内墙200 | 1.砌块品种、规格、强度等级：蒸压 加气混凝土砌块 2.墙体类型：外墙 3.200mm 4.砂浆强度等级：水泥砂浆M5.0 5.符合设计图纸及其施工规范要求 |  | m3 | 33.64
12 | 010402001002 | 砌块墙-内墙100 | 1.砌块品种、规格、强度等级：蒸压 加气混凝土砌块 2.墙体类型：内墙 3.100mm 4.砂浆强度等级：水泥砂浆M5.0 5.符合设计图纸及其施工规范要求 |  | m3 | 0.7
13 | 010402001003 | 砌块墙-外墙200 | 1.砌块品种、规格、强度等级：蒸压 加气混凝土砌块 2.墙体类型：外墙 3.200mm 4.砂浆强度等级：水泥砂浆M5.0 5.符合设计图纸及其施工规范要求 |  | m3 | 13.54
本页小计
注：为计取规费等的使用，可在表中增设其中：“定额人工费”。
表—08
分部分项工程和单价措施项目清单与计价表
工程名称：东莞军分区民兵装备仓库综合整治工程-办公楼(装饰工程) |  |  |  | 标段： |  |  |  | 第 3 页 共 10 页
序号 | 项目编码 | 项目名称 | 项目特征描述 |  | 计量单位 | 工程量 | 金额（元）
[7 empty] | 综合单价 |  | 综合合价 | 其中
暂估价
14 | 010402001004 | 砌块墙-外墙100 | 1.砌块品种、规格、强度等级：蒸压 加气混凝土砌块 2.墙体类型：外墙 3.100mm 4.砂浆强度等级：水泥砂浆M5.0 5.符合设计图纸及其施工规范要求 |  | m3 | 6.88
15 | 010401003001 | 实心砖墙 | 1.砖品种、规格、强度等级：混凝土 实心砖 2.墙体类型：卫生间隔墙 3.200mm 4.砂浆强度等级：水泥砂浆M5.0 5.符合设计图纸及其施工规范要求 |  | m3 | 4.26
16 | 010401003002 | 实心砖墙 | 1.砖品种、规格、强度等级：混凝土 实心砖 2.墙体类型：卫生间隔墙 3.200mm 4.砂浆强度等级：水泥砂浆M5.0 5.符合设计图纸及其施工规范要求 |  | m3 | 8.5
17 | 040901008001 | 植筋 | 1.材料种类：φ10植筋 2.符合设计图纸及其施工规范要求 |  | 根 | 16
18 | 010502002001 | 构造柱 | 1.混凝土强度等级：普通商品混凝土 C20 2.符合设计图纸以及施工规范要求 |  | m3 | 0.38
19 | 010515001001 | 现浇构件钢筋 | 1.钢筋种类、规格：现浇构件带肋钢 筋φ10以内 2.符合设计图纸以及施工规范要求 |  | t | 0.023
本页小计
注：为计取规费等的使用，可在表中增设其中：“定额人工费”。
表—08
分部分项工程和单价措施项目清单与计价表
工程名称：东莞军分区民兵装备仓库综合整治工程-办公楼(装饰工程) |  |  |  | 标段： |  |  |  | 第 4 页 共 10 页
序号 | 项目编码 | 项目名称 | 项目特征描述 |  | 计量单位 | 工程量 | 金额（元）
[7 empty] | 综合单价 |  | 综合合价 | 其中
暂估价
20 | 010515001002 | 现浇构件钢筋 | 1.钢筋种类、规格：现浇构件箍筋 带肋钢筋(HRB400内)φ10以内 2.符合设计图纸以及施工规范要求 |  | t | 0.007
新建工程合计
加固工程
21 | 粤R1-4-39 | 柱加固 | 1.疏松砼全部凿除 2.清洗混凝土界面，用除锈机或钢 丝刷对锈蚀钢筋进行全面除锈 3.采用中德新亚外涂型H-502钢筋阻 锈剂(渗透型)钢筋阻锈剂刷一遍 4.增设钢筋φ12,三级箍筋φ10, 植筋φ8 5.HPMW系列高性能复合高强度防腐 砂浆(I级聚合物改性水泥砂浆)修 复压抹，每层5~10mm左右 6.按要求修复装饰面层 7.废料外运：施工单位自行考虑 |  | m | 2
本页小计
注：为计取规费等的使用，可在表中增设其中：“定额人工费”。
表—08
分部分项工程和单价措施项目清单与计价表
工程名称：东莞军分区民兵装备仓库综合整治工程-办公楼(装饰工程) |  |  |  | 标段： |  |  |  | 第 5 页 共 10 页
序号 | 项目编码 | 项目名称 | 项目特征描述 |  | 计量单位 | 工程量 | 金额（元）
[7 empty] | 综合单价 |  | 综合合价 | 其中
暂估价
22 | 粤R1-4-39 | 板加固 | 1.疏松砼全部凿除 2.清洗混凝土界面，用除锈机或钢 丝刷对锈蚀钢筋进行全面除锈 3.采用中德新亚外涂型H-502钢筋阻 锈剂(渗透型)钢筋阻锈剂刷一遍 4.HPMW系列高性能复合高强度防腐 砂浆(I级聚合物改性水泥砂浆)修 复压抹，每层5~10mm左右 5.按要求修复装饰面层 6.废料外运：施工单位自行考虑 |  | m2 | 0.27
加固工程合计
地面工程
23 | 011101001001 | 水泥砂浆楼地面 | 1.楼1.0 2.拆除后破损位置，采用15厚1:2水 泥砂浆修补，找平 3.符合设计图纸及其施工规范要求 |  | m2 | 52.7
24 | 粤R1-4-31 | 砼裂缝修补裂缝注射板 | 1.楼1.0 2.对开裂地面采用环氧树脂注胶处 理 |  | m | 30
25 | 011102003001 | 块料楼地面 | 1.部位：地1.2 2.找平层厚度、砂浆配合比：素水泥 浆结合层一遍 3.结合层厚度、砂浆配合比：25厚1: 3干硬性水泥砂浆 4.面层材料品种、规格、颜色：600* 600*10厚浅色柔光砖，专用勾缝剂 勾缝 5.符合设计图纸及其施工规范要求 |  | m2 | 245.22
本页小计
注：为计取规费等的使用，可在表中增设其中：“定额人工费”。
表—08
分部分项工程和单价措施项目清单与计价表
工程名称：东莞军分区民兵装备仓库综合整治工程-办公楼(装饰工程) |  |  |  | 标段： |  |  |  | 第 6 页 共 10 页
序号 | 项目编码 | 项目名称 | 项目特征描述 |  | 计量单位 | 工程量 | 金额（元）
[7 empty] | 综合单价 |  | 综合合价 | 其中
暂估价
26 | 011102003002 | 块料楼地面 | 1.部位：地1.2 2.找平层厚度、砂浆配合比：素水泥 浆结合层一遍 3.结合层厚度、砂浆配合比：25厚1 3干硬性水泥砂浆 4.面层材料品种、规格、颜色：600*600*10厚浅色防滑耐磨砖，专用勾 缝剂勾缝 5.符合设计图纸及其施工规范要求 |  | m2 | 110.44
27 | 011102003003 | 块料楼地面 | 1.部位：地1.3 2.找平层厚度、砂浆配合比：素水泥 浆结合层一遍 3.最薄处20厚1:2水泥砂浆找1%坡向地漏，抹平 4.20厚1:3预拌水泥防水砂浆，沿墙上翻至完成面上300 5.1.5厚聚合物水泥防水涂料，沿墙上翻至完成面上300 6.结合层厚度、砂浆配合比：20厚1:2水泥砂浆 7.面层材料品种、规格、颜色：600*600*10厚浅色防滑耐磨砖，专用勾 缝剂勾缝 8.符合设计图纸及其施工规范要求 |  | m2 | 36.8
本页小计
注：为计取规费等的使用，可在表中增设其中：“定额人工费”。
表—08
分部分项工程和单价措施项目清单与计价表
工程名称：东莞军分区民兵装备仓库综合整治工程-办公楼(装饰工程) |  |  |  | 标段： |  |  |  | 第 7 页 共 10 页
序号 | 项目编码 | 项目名称 | 项目特征描述 |  | 计量单位 | 工程量 | 金额（元）
[7 empty] | 综合单价 |  | 综合合价 | 其中
暂估价
28 | 011102003004 | 块料楼地面 | 1.部位：地1.4 2.找平层厚度、砂浆配合比：素水泥 浆结合层一遍 3.最薄处20厚预拌水泥防水砂浆， 沿墙上翻至完成面上300,找1%坡向 地漏，抹平，阴角做R50圆弧倒角 4.300厚1:3:5陶粒混凝土回填 5.最薄处20厚1:2水泥砂浆找1%坡向地漏，抹平 6.1.5厚聚合物水泥防水涂料，沿墙上翻至完成面上300 7.结合层厚度、砂浆配合比：20厚1:2水泥砂浆 8.面层材料品种、规格、颜色：600*600*10厚浅色防滑耐磨砖，专用勾 缝剂勾缝 9.符合设计图纸及其施工规范要求 |  | m2 | 11.54
地面工程合计
墙面工程
29 | 011105003001 | 块料踢脚线 | 1.踢脚线高度：100mm 2.刷专用界面剂一遍 3.15厚专用抹灰砂浆，分两次抹灰 4.刷素水泥浆一遍 5.粘贴层厚度、材料种类：5厚专用 粘结剂粘贴 6.面层材料品种、规格、颜色：8厚 面砖，专用勾缝剂勾缝 7.符合设计图纸及其施工规范要求 |  | m2 | 21.14
本页小计
注：为计取规费等的使用，可在表中增设其中：“定额人工费”。
表—08
分部分项工程和单价措施项目清单与计价表
工程名称：东莞军分区民兵装备仓库综合整治工程-办公楼(装饰工程) |  |  |  | 标段： |  |  |  | 第 8 页 共 10 页
序号 | 项目编码 | 项目名称 | 项目特征描述 |  | 计量单位 | 工程量 | 金额（元）
[7 empty] | 综合单价 |  | 综合合价 | 其中
暂估价
30 | 011201001001 | 墙面一般抹灰 | 1.内墙3.B 2.面层厚度、砂浆配合比：清扫干净 原有墙面，拆除后破损位置，水泥 砂浆进行修补，找平(仅原有墙面有 ) 3.符合设计图纸及其施工规范要求 |  | m2 | 50
31 | 粤R1-4-31 | 砼裂缝修补裂缝注射墙 | 1.内墙2.B 2.对开裂墙面采用环氧树脂注胶处 理 |  | m | 30
32 | 011201001002 | 墙面一般抹灰 | 1.内墙3.1 2.面层厚度、砂浆配合比：20厚1:2 水泥砂浆随砌随抹光 3.符合设计图纸及其施工规范要求 |  | m2 | 35.82
33 | 011201001003 | 墙面一般抹灰 | 1.内墙3.2 2.面层厚度、砂浆配合比：5厚1:2水 泥砂浆 3.符合设计图纸及其施工规范要求 |  | m2 | 1052.38
34 | 011406001001 | 抹灰面油漆 | 1.内墙3.2 2.满刮腻子(3厚防裂耐水腻子分两 遍刮平) 3.防霉防潮无机涂料一底两面 4.符合设计图纸及其施工规范要求 |  | m2 | 1052.38
35 | 010903002001 | 墙面涂膜防水 | 1.内墙3.3 2.6厚聚合物水泥防水砂浆2000高 3.1.5厚聚合物水泥防水涂料(Ⅱ型 )2000高 4.符合设计图纸及其施工规范要求 |  | m2 | 134.46
本页小计
注：为计取规费等的使用，可在表中增设其中：“定额人工费”。
表—08
分部分项工程和单价措施项目清单与计价表
工程名称：东莞军分区民兵装备仓库综合整治工程-办公楼(装饰工程) |  |  |  | 标段： |  |  |  | 第 9 页 共 10 页
序号 | 项目编码 | 项目名称 | 项目特征描述 |  | 计量单位 | 工程量 | 金额（元）
[7 empty] | 综合单价 |  | 综合合价 | 其中
暂估价
36 | 011204003001 | 块料墙面 | 1.墙体类型：内墙3.3 2.刷专用界面剂一道 3.面层材料品种、规格、颜色：300*600*8厚抛光砖，强力专用背胶粘贴 ,专用勾缝剂勾缝 4.符合设计图纸及其施工规范要求 |  | m2 | 248.76
37 | 011201001004 | 墙面一般抹灰 | 1.部位：外墙5.0基层处理 2.15厚专用抹灰砂浆，分两次抹灰 3.刷专用界面剂一遍 4.符合设计图纸及其施工规范要求 |  | m2 | 448.56
38 | 010903002002 | 墙面涂膜防水 | 1.部位：外墙5.1、外墙5.2 2.5厚干粉类聚合物水泥防水砂浆， 压入耐碱玻纤网布 3.1.5厚聚合物水泥防水涂料(Ⅱ型 )(仅砌体外墙部分) 4.符合设计图纸及其施工规范要求 |  | m2 | 448.56
39 | 011406001002 | 抹灰面油漆 | 1.部位：外墙5.1 2.刮腻子遍数：刮外墙柔性防水腻子 二道，压入耐碱玻璃纤维网格布 3.油漆品种、刷漆遍数：真石漆(喷 饰真石漆一底一主两面) 4.符合设计图纸及其施工规范要求 |  | m2 | 225.82
40 | 011204003002 | 块料墙面 | 1.墙体类型：外墙5.2 2.刷专用界面剂一道 3.5厚专用粘结剂粘贴 4.面层材料品种、规格、颜色：45*95*8厚抛光砖，强力专用背胶粘贴，专用勾缝剂勾缝 5.符合设计图纸及其施工规范要求 |  | m2 | 222.74
本页小计
注：为计取规费等的使用，可在表中增设其中：“定额人工费”。
表—08
分部分项工程和单价措施项目清单与计价表
工程名称：东莞军分区民兵装备仓库综合整治工程-办公楼(装饰工程) |  |  |  | 标段： |  |  |  | 第 10 页 共 10 页
序号 | 项目编码 | 项目名称 | 项目特征描述 |  | 计量单位 | 工程量 | 金额（元）
[7 empty] | 综合单价 |  | 综合合价 | 其中
暂估价
墙面工程合计
天棚工程
41 | 粤R1-4-31 | 砼裂缝修补裂缝注射板 | 1.楼1.0 2.对开裂地面采用环氧树脂注胶处 理 |  | m | 30
42 | 011406001003 | 抹灰面油漆 | 1.部位：顶4.3 2.基层类型：素水泥浆一道甩毛(内掺建筑胶) 3.腻子种类：3厚底基防裂腻子分遍刮平 4.腻子种类：2厚面层耐水防霉腻子刮平 5.油漆品种、刷漆遍数：刷或滚无机涂料一底两面 6.符合设计图纸及其施工规范要求 |  | m2 | 144.58
43 | 011302001001 | 吊顶天棚 | 1.顶4.2浅色铝单板 2.不锈钢吊杆用螺栓连接钢龙骨 3.600X600*2铝单板 |  | m2 | 265.84
44 | 011302001002 | 吊顶天棚 | 1.顶4.1浅色铝扣板 2.1.5厚聚合物水泥防水涂料（Ⅱ型） 3.600X300*1.5铝扣板 |  | m2 | 48.34
天棚工程合计
分部分项合计
|  | 绿色施工安全防护措施费 |  |  | 项 | 1
措施项目
46 | 粤011703002001 | 单独装饰装修工程垂直运输 | 1.装饰高度、层数：多层建筑物垂 直运输高度20m以内 |  | 项 | 1
47 | 粤011701010001 | 满堂脚手架 | 1.搭设高度：4.8m |  | m2 | 372.16
48 | 粤011701011001 | 里脚手架 | 1.搭设高度：4.8m |  | m2 | 186.08
49 | 粤011701011002 | 里脚手架 | 1.搭设高度：4.8m |  | m2 | 89.3
单价措施合计
本页小计
合 计
注：为计取规费等的使用，可在表中增设其中：“定额人工费”。
表—08

## 储藏室
分部分项工程和单价措施项目清单与计价表
工程名称：东莞军分区民兵装备仓库综合整治工程-储藏室(建筑装饰工程) |  |  |  | 标段： |  |  |  | 第 1 页 共 3 页
序号 | 项目编码 | 项目名称 | 项目特征描述 |  | 计量单位 | 工程量 | 金额（元）
[7 empty] | 综合单价 |  | 综合合价 | 其中
暂估价
土方工程
1 | 010101003001 | 挖沟槽土方 | 1.土壤类别：一、二类土 2.挖土深度：满足设计要求 3.要求：符合设计图纸及施工规范要 求 4.其他：详见设计图纸及说明 |  | m3 | 115.65
2 | 010103001001 | 回填方 | 1.密实度要求：按规范要求 2.填方材料品种：综合考虑 3.填方粒径要求：综合考虑 4.填方来源、运距：综合考虑 5.要求：符合设计图纸及施工规范要 求 6.其他：详见设计图纸及说明 |  | m3 | 99.39
3 | 010103002001 | 余方弃置 | 1.废弃料品种：余土 2.运距：由投标人自行考虑 3.要求：符合设计图纸及施工规范要 求 4.其他：详见设计图纸及说明 5.含土方消纳费 |  | m3 | 16.26
土方工程合计
混凝土及钢筋混 凝土工程
4 | 010501001001 | 垫层 | 1.混凝土种类：预拌商品混凝土 2.混凝土强度等级：C20 3.符合设计图纸及其施工规范要求 |  | m3 | 3.95
5 | 010501002001 | 带形基础 | 1.混凝土种类：预拌商品混凝土 2.混凝土强度等级： C30 3. 已综合考虑砼泵送费 4.符合设计图纸及其施工规范要求 |  | m3 | 6.62
本页小计
注：为计取规费等的使用，可在表中增设其中：“定额人工费”。
表—08
分部分项工程和单价措施项目清单与计价表
工程名称：东莞军分区民兵装备仓库综合整治工程-储藏室(建筑装饰工程) |  |  |  | 标段： |  |  |  | 第 2 页 共 3 页
序号 | 项目编码 | 项目名称 | 项目特征描述 |  | 计量单位 | 工程量 | 金额（元）
[7 empty] | 综合单价 |  | 综合合价 | 其中
暂估价
6 | 010501003001 | 柱墩 | 1.混凝土种类：预拌商品混凝土 2.混凝土强度等级： C30 3. 已综合考虑砼泵送费 4.符合设计图纸及其施工规范要求 |  | m3 | 0.9
7 | 010503001001 | 基础梁 | 1.混凝土种类：预拌商品混凝土 2.混凝土强度等级： C30 3. 已综合考虑砼泵送费 4.符合设计图纸及其施工规范要求 |  | m3 | 4.7
8 | 010515001001 | 现浇构件钢筋 | 1.钢筋种类、规格：三级钢HRB400 φ10以内 2.符合设计图纸及其施工规范要求 |  | t | 0.115
9 | 010515001002 | 现浇构件钢筋 | 1.钢筋种类、规格：三级钢HRB400 φ12-16 2.符合设计图纸及其施工规范要求 |  | t | 0.386
10 | 010515001003 | 现浇构件钢筋 | 1.钢筋种类、规格：三级钢HRB400 φ18-25 2.符合设计图纸及其施工规范要求 |  | t | 0.856
11 | 010515001004 | 现浇构件钢筋 | 1.钢筋种类、规格：现浇构件箍筋 三级钢HRB400φ10以内 2.符合设计图纸及其施工规范要求 |  | t | 0.239
混凝土及钢筋混 凝土工程合计
其他工程
本页小计
注：为计取规费等的使用，可在表中增设其中：“定额人工费”。
表—08
分部分项工程和单价措施项目清单与计价表
工程名称：东莞军分区民兵装备仓库综合整治工程-储藏室(建筑装饰工程) |  |  |  | 标段： |  |  |  | 第 3 页 共 3 页
序号 | 项目编码 | 项目名称 | 项目特征描述 |  | 计量单位 | 工程量 | 金额（元）
[7 empty] | 综合单价 |  | 综合合价 | 其中
暂估价
12 | 010401014001 | 砖地沟、明沟 | 1.沟截面尺寸：300*300mm 2.砖品种、规格、强度等级：120厚 砖砌排水沟，M5水泥砂浆砌筑 3.20厚1:2.5水泥砂浆 4.垫层材料种类、厚度：70厚C25混 凝土垫层 5.350*500*50mm石材盖板 6.运距：废料外运，运距综合考虑 7.符合设计图纸及其施工规范要求 |  | m | 11
其他工程合计
分部分项合计
措施项目
13 | 粤011701008001 | 综合钢脚手架 | 1.搭设高度：4.5m以内 2.脚手架使用费 |  | m2 | 116.95
14 | 011702001001 | 垫层模板 | 1.基础类型：垫层模板 |  | m2 | 7.88
15 | 011702001002 | 基础 | 1.基础类型：条形基础模板 |  | m2 | 12.84
16 | 011702001003 | 基础 | 1.基础类型：柱墩模板 |  | m2 | 7.2
17 | 011702005001 | 基础梁 | 1.梁截面形状：矩形基础梁 |  | m2 | 27.8
18 | 粤011703002001 | 垂直运输 | 1.建筑物建筑类型及结构形式：建筑 物60m以内的垂直运输 |  | m2 | 14.1
19 | 粤011701011001 | 里脚手架 | 1.搭设高度：3.6m内 |  | m2 | 14.11
单价措施合计
本页小计
合 计
注：为计取规费等的使用，可在表中增设其中：“定额人工费”。
表—08

## 监控值班室、警卫室
分部分项工程和单价措施项目清单与计价表
工程名称：东莞军分区民兵装备仓库综合整治工程-监控值班室、警卫值班区(装饰工程) |  |  |  | 标段： |  |  |  | 第 1 页 共 2 页
序号 | 项目编码 | 项目名称 | 项目特征描述 |  | 计量单位 | 工程量 | 金额（元）
[7 empty] | 综合单价 |  | 综合合价 | 其中
暂估价
拆除工程
1 | 011610002001 | 金属门窗拆除 | 1.拆除金属门窗 2.运距：废料外运，运距综合考虑 3.符合设计图纸及其施工规范要求 |  | m2 | 108.34
拆除工程合计
恢复工程
2 | 010402001001 | 砌块墙 | 1.砌块品种、规格、强度等级：蒸压 加气混凝土砌块 2.墙体类型：外墙 3.200mm 4.砂浆强度等级：水泥砂浆M5.0 5.符合设计图纸及其施工规范要求 |  | m3 | 0.38
3 | 011201001001 | 墙面一般抹灰 | 1.部位：外墙修复外墙1.1 2.15厚专用抹灰砂浆，分两次抹灰 3.刷专用界面剂一遍 4.符合设计图纸及其施工规范要求 |  | m2 | 254.2
4 | 010903002001 | 墙面涂膜防水 | 1.部位：外墙修复外墙1.1 2.1.5厚聚合物水泥防水浆料 3.符合设计图纸及其施工规范要求 |  | m2 | 254.2
5 | 011204003001 | 块料墙面 | 1.墙体类型：外墙修复外墙1.1 2.刷专用界面剂一道 3.5厚专用粘结剂粘贴 4.面层材料品种、规格、颜色：45*9 5*8厚抛光砖，强力专用背胶粘贴， 专用勾缝剂勾缝 5.符合设计图纸及其施工规范要求 |  | m2 | 254.2
本页小计
注：为计取规费等的使用，可在表中增设其中：“定额人工费”。
表—08
分部分项工程和单价措施项目清单与计价表
工程名称：东莞军分区民兵装备仓库综合整治工程-监控值班室、警卫值班区(装饰工程) |  |  |  | 标段： |  |  |  | 第 2 页 共 2 页
序号 | 项目编码 | 项目名称 | 项目特征描述 |  | 计量单位 | 工程量 | 金额（元）
[7 empty] | 综合单价 |  | 综合合价 | 其中
暂估价
6 | 011201001002 | 墙面一般抹灰 | 1.内墙修复内墙2.1 2.面层厚度、砂浆配合比：5厚1:2水 泥砂浆 3.符合设计图纸及其施工规范要求 |  | m2 | 250
7 | 011406001001 | 抹灰面油漆 | 1.内墙修复内墙2.1 2.满刮腻子(3厚防裂耐水腻子分两 遍刮平) 3.防霉防潮无机涂料一底两面 4.符合设计图纸及其施工规范要求 |  | m2 | 250
恢复工程合计
分部分项合计
措施项目
8 | 粤011701012001 | 活动脚手架 | 1.墙柱面活动脚手架 |  | m2 | 250
单价措施合计
本页小计
合 计
注：为计取规费等的使用，可在表中增设其中：“定额人工费”。
表—08

## 电房
分部分项工程和单价措施项目清单与计价表
工程名称：东莞军分区民兵装备仓库综合整治工程-电房(装饰工程) |  |  |  | 标段： |  |  |  | 第 1 页 共 3 页
序号 | 项目编码 | 项目名称 | 项目特征描述 |  | 计量单位 | 工程量 | 金额（元）
[7 empty] | 综合单价 |  | 综合合价 | 其中
暂估价
拆除工程
1 | 011610002001 | 金属门窗拆除 | 1.拆除金属门窗 2.运距：废料外运，运距综合考虑 3.符合设计图纸及其施工规范要求 |  | m2 | 45.08
2 | 011601001001 | 砖砌体拆除 | 1.砌体名称：现状墙体拆除 2.废料外运，运距综合考虑 3.符合设计图纸及其施工规范要求 |  | m3 | 2.63
拆除工程合计
恢复工程
3 | 010402001001 | 砌块墙 | 1.砌块品种、规格、强度等级：蒸压 加气混凝土砌块 2.墙体类型：外墙 3.200mm 4.砂浆强度等级：水泥砂浆M5.0 5.符合设计图纸及其施工规范要求 |  | m3 | 2.52
4 | 010503004001 | C25门槛 | 1.混凝土强度等级：普通商品混凝土 C25 |  | m3 | 0.4
5 | 011201001001 | 墙面一般抹灰 | 1.部位：外墙修复外墙1.1 2.15厚专用抹灰砂浆，分两次抹灰 3.刷专用界面剂一遍 4.符合设计图纸及其施工规范要求 |  | m2 | 50
6 | 010903002001 | 墙面涂膜防水 | 1.部位：外墙修复外墙1.1 2.1.5厚聚合物水泥防水浆料 3.符合设计图纸及其施工规范要求 |  | m2 | 50
本页小计
注：为计取规费等的使用，可在表中增设其中：“定额人工费”。
表—08
分部分项工程和单价措施项目清单与计价表
工程名称：东莞军分区民兵装备仓库综合整治工程-电房(装饰工程) |  |  |  | 标段： |  |  |  | 第 2 页 共 3 页
序号 | 项目编码 | 项目名称 | 项目特征描述 |  | 计量单位 | 工程量 | 金额（元）
[7 empty] | 综合单价 |  | 综合合价 | 其中
暂估价
7 | 011205002001 | 块料柱面 | 1.墙体类型：外墙修复外墙1.1 2.刷专用界面剂一道 3.5厚专用粘结剂粘贴 4.面层材料品种、规格、颜色：45*9 5*8厚抛光砖，强力专用背胶粘贴， 专用勾缝剂勾缝 5.符合设计图纸及其施工规范要求 |  | m2 | 50
8 | 011201001002 | 墙面一般抹灰 | 1.内墙修复内墙2.1 2.面层厚度、砂浆配合比：5厚1:2水 泥砂浆 3.符合设计图纸及其施工规范要求 |  | m2 | 66.62
9 | 011406001001 | 抹灰面油漆 | 1.内墙修复内墙2.1 2.满刮腻子(3厚防裂耐水腻子分两 遍刮平) 3.防霉防潮无机涂料一底两面 4.符合设计图纸及其施工规范要求 |  | m2 | 66.62
10 | 011201001003 | 墙面一般抹灰 | 1.内墙2.B 2.面层厚度、砂浆配合比：清扫干净 原有墙面，拆除后破损位置，水泥 砂浆进行修补，找平(仅原有墙面有 ) 3.符合设计图纸及其施工规范要求 |  | m2 | 20
11 | 粤R1-4-31 | 砼裂缝修补裂缝注射墙 | 1.内墙2.B 2.对开裂墙面采用环氧树脂注胶处 理 |  | m | 10
恢复工程合计
分部分项合计
措施项目
本页小计
注：为计取规费等的使用，可在表中增设其中：“定额人工费”。
表—08
分部分项工程和单价措施项目清单与计价表
工程名称：东莞军分区民兵装备仓库综合整治工程-电房(装饰工程) |  |  |  | 标段： |  |  |  | 第 3 页 共 3 页
序号 | 项目编码 | 项目名称 | 项目特征描述 |  | 计量单位 | 工程量 | 金额（元）
[7 empty] | 综合单价 |  | 综合合价 | 其中
暂估价
12 | 011702008001 | 门槛模板 | 1.门槛模板 |  | m2 | 4.12
13 | 粤011701012001 | 活动脚手架 | 1.墙柱面活动脚手架 |  | m2 | 66.62
单价措施合计
本页小计
合 计
注：为计取规费等的使用，可在表中增设其中：“定额人工费”。
表—08

## 室外总图
分部分项工程和单价措施项目清单与计价表
工程名称：东莞军分区民兵装备仓库综合整治工程-室外总图(园建工程) |  |  |  | 标段： |  |  |  | 第 1 页 共 8 页
序号 | 项目编码 | 项目名称 | 项目特征描述 |  | 计量单位 | 工程量 | 金额（元）
[7 empty] | 综合单价 |  | 综合合价 | 其中
暂估价
道路工程
1 | 040202001001 | 路床(槽)整形 | 1.部位：土路基压实 2.符合设计图纸及其施工规范要求 |  | m2 | 347.09
2 | 040202003001 | 水泥稳定土 | 1.水泥含量：4% 2.石料规格：水泥稳定石粉渣 3.厚度：20cm 4.符合设计图纸及其施工规范要求 |  | m2 | 347.09
3 | 040202003002 | 水泥稳定土 | 1.水泥含量：5% 2.石料规格：水泥稳定级配碎石 3.厚度：20cm 4.符合设计图纸及其施工规范要求 |  | m2 | 347.09
4 | 040203003001 | 透层、粘层 | 1.材料品种：机械喷洒道路用改性乳 化沥青透油层(PC-2) 2.喷油量：1.1L/m2 3.符合设计图纸及其施工规范要求 |  | m2 | 347.09
5 | 040203004001 | 封层 | 1.厚度：8mm稀浆封层 2.符合设计图纸及其施工规范要求 |  | m2 | 347.09
6 | 040203006001 | 沥青混凝土 | 1.6cm粗粒式沥青砼AC-25C 2.符合设计图纸及其施工规范要求 |  | m2 | 347.09
7 | 040203003002 | 透层、粘层 | 1.材料品种：机械喷洒道路用改性乳 化沥青粘油层(PC-3) 2.喷油量：0.6L/m2 3.符合设计图纸及其施工规范要求 |  | m2 | 347.09
8 | 040203006002 | 沥青混凝土 | 1.4cm细粒式改性沥青混凝土AC-13 C 2.符合设计图纸及其施工规范要求 |  | m2 | 347.09
本页小计
注：为计取规费等的使用，可在表中增设其中：“定额人工费”。
表—08
分部分项工程和单价措施项目清单与计价表
工程名称：东莞军分区民兵装备仓库综合整治工程-室外总图(园建工程) |  |  |  | 标段： |  |  |  | 第 2 页 共 8 页
序号 | 项目编码 | 项目名称 | 项目特征描述 |  | 计量单位 | 工程量 | 金额（元）
[7 empty] | 综合单价 |  | 综合合价 | 其中
暂估价
9 | 040204004001 | 安砌侧(平、缘)石 | 1.材料品种、规格：混凝土立道牙1 5*50*30cm 2.1:2水泥砂浆2cm 3.基础、垫层：材料品种、厚度： C25 混凝土靠背 4.符合设计图纸及其施工规范要求 |  | m | 33.42
10 | 040204004002 | 安砌侧(平、缘)石 | 1.材料品种、规格：混凝土平道牙 5*50*30cm 2.1:2水泥砂浆3cm 3.符合设计图纸及其施工规范要求 |  | m | 13.33
道路工程合计
路面修复
11 | 041001001001 | 拆除路面 | 1.材质：拆除混凝土面层20cm厚 2.运距：综合考虑 3.符合设计图纸及其施工规范要求 |  | m2 | 11.9
12 | 010101004001 | 挖基坑土方 | 1.土壤类别：一、二类土 2.挖土深度：满足设计要求 3.要求：符合设计图纸及施工规范要 求 4.其他：详见设计图纸及说明 |  | m3 | 76.69
13 | 010103002001 | 余方弃置 | 1.废弃料品种：余土 2.运距：由投标人自行考虑 3.要求：符合设计图纸及施工规范要 求 4.其他：详见设计图纸及说明 5.含土方消纳费 |  | m3 | 76.69
本页小计
注：为计取规费等的使用，可在表中增设其中：“定额人工费”。
表—08
分部分项工程和单价措施项目清单与计价表
工程名称：东莞军分区民兵装备仓库综合整治工程-室外总图(园建工程) |  |  |  | 标段： |  |  |  | 第 3 页 共 8 页
序号 | 项目编码 | 项目名称 | 项目特征描述 |  | 计量单位 | 工程量 | 金额（元）
[7 empty] | 综合单价 |  | 综合合价 | 其中
暂估价
14 | 040202003003 | 水泥稳定碎(砾) 石 | 1.水泥含量：6% 2.石料规格：水泥稳定石粉渣 3.厚度：30cm 4.符合设计图纸及其施工规范要求 |  | m2 | 148.62
15 | 040203007001 | 水泥混凝土 | 1.混凝土强度等级：C25 2.厚度：20cm 3.符合设计图纸及其施工规范要求 |  | m2 | 148.62
16 | 040202001002 | 路床(槽)整形 | 1.部位：土路基压实 2.符合设计图纸及其施工规范要求 |  | m2 | 136.72
路面修复合计
树池
17 | 010501001001 | 垫层 | 1.混凝土种类：预拌商品混凝土 2.混凝土强度等级：C20 3.符合设计图纸及其施工规范要求 |  | m3 | 7.4
18 | 010401001001 | 砖基础 | 1.砖品种、规格、强度等级：标准砖 2.基础类型：树池基础 3.砂浆强度等级：M7.5 4.符合设计图纸及其施工规范要求 |  | m3 | 29.1
19 | 011201001001 | 墙面一般抹灰 | 1.面层厚度、砂浆配合比：20厚1:2 .5水泥砂浆内掺5%防水剂 2.符合设计图纸及其施工规范要求 |  | m2 | 93.5
20 | 011102001001 | 石材楼地面 | 1.结合层厚度、砂浆配合比：20厚1: 2.5水泥砂浆 2.面层材料品种、规格、颜色：400 宽50厚光面芝麻黑压顶 3.符合设计图纸及其施工规范要求 |  | m2 | 40.2
本页小计
注：为计取规费等的使用，可在表中增设其中：“定额人工费”。
表—08
分部分项工程和单价措施项目清单与计价表
工程名称：东莞军分区民兵装备仓库综合整治工程-室外总图(园建工程) |  |  |  | 标段： |  |  |  | 第 4 页 共 8 页
序号 | 项目编码 | 项目名称 | 项目特征描述 |  | 计量单位 | 工程量 | 金额（元）
[7 empty] | 综合单价 |  | 综合合价 | 其中
暂估价
21 | 011204001001 | 石材墙面 | 1.结合层厚度、砂浆配合比：20厚1: 2.5水泥砂浆 2.面层材料品种、规格、颜色：420* 20厚荔枝面芝麻灰墙面 3.符合设计图纸及其施工规范要求 |  | m2 | 39.2
树池合计
健身器材
22 | 040202003004 | 水泥稳定碎(砾) 石 | 1.水泥含量：12% 2.石料规格：水泥稳定石粉渣 3.厚度：10cm 4.符合设计图纸及其施工规范要求 |  | m2 | 7.2
23 | 010501001002 | 垫层 | 1.混凝土种类：预拌商品混凝土 2.混凝土强度等级：C20 3.符合设计图纸及其施工规范要求 |  | m3 | 1.92
健身器材合计
沙池
26 | 050101007001 | 清除地被植物 | 1.植物种类：清除地被植物 2.运距：由投标人自行考虑 3.要求：符合设计图纸及施工规范要 求 4.其他：详见设计图纸及说明 |  | m2 | 831.36
27 | 010101004002 | 挖基坑土方 | 1.土壤类别：一、二类土 2.挖土深度：满足设计要求 3.要求：符合设计图纸及施工规范要 求 4.其他：详见设计图纸及说明 |  | m3 | 415.68
本页小计
注：为计取规费等的使用，可在表中增设其中：“定额人工费”。
表—08
分部分项工程和单价措施项目清单与计价表
工程名称：东莞军分区民兵装备仓库综合整治工程-室外总图(园建工程) |  |  |  | 标段： |  |  |  | 第 5 页 共 8 页
序号 | 项目编码 | 项目名称 | 项目特征描述 |  | 计量单位 | 工程量 | 金额（元）
[7 empty] | 综合单价 |  | 综合合价 | 其中
暂估价
28 | 010103002002 | 余方弃置 | 1.废弃料品种：余土 2.运距：由投标人自行考虑 3.要求：符合设计图纸及施工规范要 求 4.其他：详见设计图纸及说明 5.含土方消纳费 |  | m3 | 415.68
29 | 010103001001 | 回填方 | 1.400厚细沙 2.要求：符合设计图纸及施工规范要 求 |  | m3 | 300.39
30 | 050101012001 | 陶粒滤水层 | 1.120厚陶粒滤水层 2.要求：符合设计图纸及施工规范要 求 |  | m2 | 750.98
沙池合计
围墙
31 | 010101003001 | 挖沟槽土方 | 1.土壤类别：一、二类土 2.挖土深度：满足设计要求 3.要求：符合设计图纸及施工规范要 求 4.其他：详见设计图纸及说明 |  | m3 | 11.47
32 | 010103001002 | 回填方 | 1.密实度要求：按规范要求 2.填方材料品种：综合考虑 3.填方粒径要求：综合考虑 4.填方来源、运距：综合考虑 5.要求：符合设计图纸及施工规范要 求 6.其他：详见设计图纸及说明 |  | m3 | 11.47
33 | 011601001001 | 砖砌体拆除 | 1.砌体名称：现状墙体拆除 2.废料外运，运距综合考虑 3.符合设计图纸及其施工规范要求 |  | m3 | 3.2
本页小计
注：为计取规费等的使用，可在表中增设其中：“定额人工费”。
表—08
分部分项工程和单价措施项目清单与计价表
工程名称：东莞军分区民兵装备仓库综合整治工程-室外总图(园建工程) |  |  |  | 标段： |  |  |  | 第 6 页 共 8 页
序号 | 项目编码 | 项目名称 | 项目特征描述 |  | 计量单位 | 工程量 | 金额（元）
[7 empty] | 综合单价 |  | 综合合价 | 其中
暂估价
34 | 011602002001 | 钢筋混凝土构件拆除 | 1.构件名称：拆除现状柱 2.废料外运，运距综合考虑 3.符合设计图纸及其施工规范要求 |  | m3 | 1.29
35 | 011602002002 | 钢筋混凝土构件拆除 | 1.构件名称：拆除现状围墙基础 2.废料外运，运距综合考虑 3.符合设计图纸及其施工规范要求 |  | m3 | 7.14
36 | 010402001001 | 砌块墙 | 1.砌块品种、规格、强度等级：蒸压 加气混凝土砌块 2.墙体类型：外墙 3.200mm 4.砂浆强度等级：水泥砂浆M5.0 5.符合设计图纸及其施工规范要求 |  | m3 | 3.2
37 | 010501001003 | 垫层 | 1.混凝土种类：商品混凝土 2.混凝土强度等级：C20,泵送 3.符合设计图纸及其施工规范要求 |  | m3 | 1.32
38 | 010501002001 | 带形基础 | 1.混凝土种类：商品混凝土 2.混凝土强度等级：C30,泵送 3.符合设计图纸及其施工规范要求 |  | m3 | 2.75
39 | 010502001001 | 矩形柱 | 1.混凝土种类：商品混凝土 2.混凝土强度等级：C30,泵送 3.符合设计图纸及其施工规范要求 |  | m3 | 1.29
40 | 010503001001 | 基础梁 | 1.混凝土种类：商品混凝土 2.混凝土强度等级：C30,泵送 3.符合设计图纸及其施工规范要求 |  | m3 | 1.03
本页小计
注：为计取规费等的使用，可在表中增设其中：“定额人工费”。
表—08
分部分项工程和单价措施项目清单与计价表
工程名称：东莞军分区民兵装备仓库综合整治工程-室外总图(园建工程) |  |  |  | 标段： |  |  |  | 第 7 页 共 8 页
序号 | 项目编码 | 项目名称 | 项目特征描述 |  | 计量单位 | 工程量 | 金额（元）
[7 empty] | 综合单价 |  | 综合合价 | 其中
暂估价
41 | 010507005001 | 压顶 | 1.混凝土种类：商品混凝土 2.混凝土强度等级：C30 3.符合设计图纸及其施工规范要求 |  | m3 | 1.89
42 | 010515001001 | 现浇构件钢筋 | 1.钢筋种类、规格：现浇构件带肋钢 筋φ10以内 2.符合设计图纸以及施工规范要求 |  | t | 0.031
43 | 010515001002 | 现浇构件钢筋 | 1.钢筋种类、规格：三级钢HRB400 φ12-16 2.符合设计图纸及其施工规范要求 |  | t | 0.334
44 | 010515001003 | 现浇构件钢筋 | 1.钢筋种类、规格：三级钢HRB400 φ18-25 2.符合设计图纸及其施工规范要求 |  | t | 0.142
45 | 010515001005 | 现浇构件钢筋 | 1.钢筋种类、规格：现浇构件箍筋 圆钢φ10以内 2.符合设计图纸以及施工规范要求 |  | t | 0.009
46 | 010515001004 | 现浇构件钢筋 | 1.钢筋种类、规格：现浇构件箍筋 三级钢HRB400φ10以内 2.符合设计图纸及其施工规范要求 |  | t | 0.198
47 | 011201001002 | 墙面一般抹灰 | 1.部位：加气混凝土砌块部分 2.15厚专用抹灰砂浆，分两次抹灰 3.刷专用界面剂一遍 4.符合设计图纸及其施工规范要求 |  | m2 | 19.6
本页小计
注：为计取规费等的使用，可在表中增设其中：“定额人工费”。
表—08
分部分项工程和单价措施项目清单与计价表
工程名称：东莞军分区民兵装备仓库综合整治工程-室外总图(园建工程) |  |  |  | 标段： |  |  |  | 第 8 页 共 8 页
序号 | 项目编码 | 项目名称 | 项目特征描述 |  | 计量单位 | 工程量 | 金额（元）
[7 empty] | 综合单价 |  | 综合合价 | 其中
暂估价
48 | 011201001003 | 墙面一般抹灰 | 1.部位：钢筋混凝土部分 2.15厚1:3水泥砂浆(满挂镀锌钢丝 网 ) 3.1:1水泥砂浆+20%建筑胶甩毛 4.符合设计图纸及其施工规范要求 |  | m2 | 36.84
49 | 011204003001 | 块料墙面 | 1.刷专用界面剂一道 2.5厚专用粘结剂粘贴 3.面层材料品种、规格、颜色：60*2 00*8厚面砖，强力专用背胶粘贴， 专用勾缝剂勾缝 4.符合设计图纸及其施工规范要求 |  | m2 | 56.44
50 | 010901001001 | 瓦屋面 | 1.瓦品种、规格：墨绿色西班牙瓦 2.挂瓦条L30X4,中距按瓦规格 3.顺水条-30X6,中距500 4.20厚1:2.5水泥砂浆找平层 5.正脊 |  | m2 | 6.71
围墙合计
分部分项合计
措施项目
51 | 011702001001 | 基础 | 1.基础类型：健身器材基础模板 |  | m2 | 19.2
52 | 011702001002 | 基础 | 1.基础类型：条形基础模板 |  | m2 | 6
53 | 011702001003 | 基础 | 1.基础类型：垫层模板 |  | m2 | 22.58
54 | 011702002001 | 矩形柱 | 1.矩形柱模板(周长m)支模高度3. 6m内1.8内 |  | m2 | 13.53
55 | 011702005001 | 基础梁 | 1.基础梁模板 |  | m2 | 7.91
56 | 011702008001 | 压顶模板 | 1.压顶模板 |  | m2 | 15.32
单价措施合计
本页小计
合 计
注：为计取规费等的使用，可在表中增设其中：“定额人工费”。
表—08

## 办公楼电气
分部分项工程和单价措施项目清单与计价表
工程名称：东莞军分区民兵装备仓库综合整治工程-办公楼电气工程 |  |  |  | 标段： |  |  |  | 第 1 页 共 14 页
序号 | 项目编码 | 项目名称 | 项目特征描述 |  | 计量单位 | 工程量 | 金额（元）
[7 empty] | 综合单价 |  | 综合合价 | 其中
暂估价
拆除部分
1 | 030404017001 | 配电箱 | 1.名称：拆除现状配电箱 2.按设计图纸、技术需求书 及施工规范要求综合考虑 3.完成本清单项目所需的一 切相关工作 |  | 台 | 6
2 | 030411004001 | 配线 | 1.名称：拆除现状配线 2.规格：导线截面(mm2以内) 6 3.按设计图纸、技术需求书 及施工规范要求综合考虑 4.完成本清单项目所需的一 切相关工作 |  | m | 1037.86
3 | 030411001001 | 配管 | 1.名称：拆除现状配管 2.规格：PC20 3.按设计图纸、技术需求书 及施工规范要求综合考虑 4.完成本清单项目所需的一 切相关工作 |  | m | 140.92
4 | 030411001002 | 配管 | 1.名称：拆除现状配管 2.规格：PC25 3.按设计图纸、技术需求书 及施工规范要求综合考虑 4.完成本清单项目所需的一 切相关工作 |  | m | 203.75
5 | 030412001001 | 普通灯具 | 1.名称：拆除现状灯具 2.按设计图纸、技术需求书 及施工规范要求综合考虑 |  | 套 | 25
6 | 030404034001 | 开关、按钮、 插座 | 1.名称：拆除现状开关、插 座 2.按设计图纸、技术需求书 及施工规范要求综合考虑 3.完成本清单项目所需的一 切相关工作 |  | 个 | 23
拆除部分合计
强电
本页小计
注：为计取规费等的使用，可在表中增设其中：“定额人工费”。
表—08
分部分项工程和单价措施项目清单与计价表
工程名称：东莞军分区民兵装备仓库综合整治工程-办公楼电气工程 |  |  |  | 标段： |  |  |  | 第 2 页 共 14 页
序号 | 项目编码 | 项目名称 | 项目特征描述 |  | 计量单位 | 工程量 | 金额（元）
[7 empty] | 综合单价 |  | 综合合价 | 其中
暂估价
7 | 030404017007 | 配电箱 | 1.名称：成套配电箱，1-1AP 2.规格：按系统图配置 3.安装方式：按设计图纸综 合考虑(落地或悬挂嵌入式 ) 4.按设计图纸、技术需求书 及施工规范要求综合考虑 5.完成本清单项目所需的一 切相关工作 |  | 台 | 1
8 | 030404017008 | 配电箱 | 1.名称：成套配电箱， ALzbs 2.规格：按系统图配置 3.安装方式：按设计图纸综 合考虑(落地或悬挂嵌入式 ) 4.按设计图纸、技术需求书 及施工规范要求综合考虑 5.完成本清单项目所需的一 切相关工作 |  | 台 | 4
9 | 030404017009 | 配电箱 | 1.名称：成套配电箱，ALzbs 1 2.规格：按系统图配置 3.安装方式：按设计图纸综 合考虑(落地或悬挂嵌入式 ) 4.按设计图纸、技术需求书 及施工规范要求综合考虑 5 . 完成本清单项目所需的 一 切相关工作 |  | 台 | 1
本页小计
注：为计取规费等的使用，可在表中增设其中：“定额人工费”。
表—08
分部分项工程和单价措施项目清单与计价表
工程名称：东莞军分区民兵装备仓库综合整治工程-办公楼电气工程 |  |  |  | 标段： |  |  |  | 第 3 页 共 14 页
序号 | 项目编码 | 项目名称 | 项目特征描述 |  | 计量单位 | 工程量 | 金额（元）
[7 empty] | 综合单价 |  | 综合合价 | 其中
暂估价
10 | 030404017010 | 配电箱 | 1 . 名称：成套配电箱， AL ccs 2 . 规 格 ： 按 系 统 图 配 置 3 . 安 装 方 式 ： 按 设 计 图 纸 综 合 考 虑 ( 落 地 或 悬 挂 嵌 入 式 ) 4 . 按 设 计 图 纸 、 技 术 需 求 书 及 施 工 规 范 要 求 综 合 考 虑 5 . 完 成 本 清 单 项 目 所 需 的 一 切 相 关 工 作 |  | 台 | 1
11 | 030404017006 | 配电箱 | 1.名称：成套配电箱，ALbgs 2.规格：按系统图配置 3.安装方式：按设计图纸综 合考虑(落地或悬挂嵌入式 ) 4.按设计图纸、技术需求书 及施工规范要求综合考虑 5.完成本清单项目所需的一 切相关工作 |  | 台 | 1
12 | 030408001001 | 电力电缆 | 1.名称：电力电缆 2.规格：WDZB-YJY-4*50+1* 25 3.材质：铜芯电缆 4.敷设方式、部位：综合考 虑 5.按设计图纸、技术需求书 及施工规范要求综合考虑 6.完成本清单项目所需的一 切相关工作 |  | m | 42.63
本页小计
注：为计取规费等的使用，可在表中增设其中：“定额人工费”。
表—08
分部分项工程和单价措施项目清单与计价表
工程名称：东莞军分区民兵装备仓库综合整治工程-办公楼电气工程 |  |  |  | 标段： |  |  |  | 第 4 页 共 14 页
序号 | 项目编码 | 项目名称 | 项目特征描述 |  | 计量单位 | 工程量 | 金额（元）
[7 empty] | 综合单价 |  | 综合合价 | 其中
暂估价
13 | 030408006001 | 电力电缆头 | 1.名称：电缆终端头 2.规格：(截面mm2以下)70 3.材质、类型：铜芯干包终 端头 4.安装部位：户内 5.电压等级(kV):1kV以下 6.按设计图纸、技术需求书 及施工规范要求综合考虑 7.完成本清单项目所需的一 切相关工作 |  | 个 | 2
14 | 030408006002 | 压铜接线端子 | 1.名称：压铜接线端子 2.规格：导线截面(mm2以内) 16 3.安装部位：户内 4.电压等级(kV):1kV以下 5.按设计图纸、技术需求书 及施工规范要求综合考虑 6.完成本清单项目所需的一 切相关工作 |  | 个 | 27
15 | 030411004002 | 配线 | 1.名称：配线 2.配线形式：管内穿线 3.规格：WDZC-BYJ-10 4.材质：铜芯 5.按设计图纸、技术需求书 及施工规范要求综合考虑 6.完成本清单项目所需的一 切相关工作 |  | m | 287.09
16 | 030411004003 | 配线 | 1.名称：配线 2.配线形式：管内穿线 3.规格：WDZC-BYJ-6 4.材质：铜芯 5.按设计图纸、技术需求书 及施工规范要求综合考虑 6.完成本清单项目所需的一 切相关工作 |  | m | 471.12
本页小计
注：为计取规费等的使用，可在表中增设其中：“定额人工费”。
表—08
分部分项工程和单价措施项目清单与计价表
工程名称：东莞军分区民兵装备仓库综合整治工程-办公楼电气工程 |  |  |  | 标段： |  |  |  | 第 5 页 共 14 页
序号 | 项目编码 | 项目名称 | 项目特征描述 |  | 计量单位 | 工程量 | 金额（元）
[7 empty] | 综合单价 |  | 综合合价 | 其中
暂估价
17 | 030411004004 | 配线 | 1.名称：配线 2.配线形式：管内穿线 3.规格：WDZC-BYJ-4 4.材质：铜芯 5.按设计图纸、技术需求书 及施工规范要求综合考虑 6.完成本清单项目所需的一 切相关工作 |  | m | 1594.85
18 | 030411004005 | 配线 | 1.名称：配线 2.配线形式：管内穿线 3.规格：WDZC-BYJ-2.5 4.材质：铜芯 5.按设计图纸、技术需求书 及施工规范要求综合考虑 6.完成本清单项目所需的一 切相关工作 |  | m | 758.17
19 | 030411001003 | 配管 | 1.名称：配管 2.材质：镀锌电线管 3.规格：JDG20 4.配置形式：砖、混凝土结 构暗配 5.按设计图纸、技术需求书 及施工规范要求综合考虑 6.完成本清单项目所需的一 切相关工作 |  | m | 10.9
20 | 030411001004 | 配管 | 1.名称：配管 2.材质：镀锌电线管 3.规格：JDG25 4.配置形式：砖、混凝土结 构暗配 5.按设计图纸、技术需求书 及施工规范要求综合考虑 6.完成本清单项目所需的一 切相关工作 |  | m | 64.47
本页小计
注：为计取规费等的使用，可在表中增设其中：“定额人工费”。
表—08
分部分项工程和单价措施项目清单与计价表
工程名称：东莞军分区民兵装备仓库综合整治工程-办公楼电气工程 |  |  |  | 标段： |  |  |  | 第 6 页 共 14 页
序号 | 项目编码 | 项目名称 | 项目特征描述 |  | 计量单位 | 工程量 | 金额（元）
[7 empty] | 综合单价 |  | 综合合价 | 其中
暂估价
21 | 030411001005 | 配管 | 1.名称：配管 2.材质：塑料管 3.规格：PC20 4.配置形式：砖、混凝土结 构暗配 5.按设计图纸、技术需求书 及施工规范要求综合考虑 6 . 完成本清单项目所需的 一 切相关工作 |  | m | 236.74
22 | 030411001006 | 配管 | 1.名称：配管 2.材质：塑料管 3.规格：PC25 4.配置形式：砖、混凝土结 构暗配 5.按设计图纸、技术需求书 及施工规范要求综合考虑 6.完成本清单项目所需的一 切相关工作 |  | m | 593.38
23 | 030411001007 | 配管 | 1.名称：配管 2.材质：塑料管 3.规格：PC40 4.配置形式：砖、混凝土结 构暗配 5.按设计图纸、技术需求书 及施工规范要求综合考虑 6.完成本清单项目所需的一 切相关工作 |  | m | 85.76
24 | 031002003001 | 刚性防水套管 | 1.名称、类型：入户预埋防 水套管 2.材质：焊接钢管 3.规格：穿管管径DN50 4.按设计图纸、技术需求书 及施工规范要求综合考虑 5.完成本清单项目所需的一 切相关工作 |  | 个 | 1
本页小计
注：为计取规费等的使用，可在表中增设其中：“定额人工费”。
表—08
分部分项工程和单价措施项目清单与计价表
工程名称：东莞军分区民兵装备仓库综合整治工程-办公楼电气工程 |  |  |  | 标段： |  |  |  | 第 7 页 共 14 页
序号 | 项目编码 | 项目名称 | 项目特征描述 |  | 计量单位 | 工程量 | 金额（元）
[7 empty] | 综合单价 |  | 综合合价 | 其中
暂估价
25 | 031002003002 | 刚性防水套管 | 1.名称、类型：刚性防水套 管 2.材质：焊接钢管 3.规格：DN100 4.按设计图纸、技术需求书 及施工规范要求综合考虑 5.完成本清单项目所需的一 切相关工作 |  | 个 | 2
26 | 030413002001 | 凿(压)槽及修复 | 1.名称：凿(压)槽及修复 2.类型：砖结构 3.填充(恢复)方式：中砂、 复合普通硅酸盐水泥 4.按设计图纸、技术需求书 及施工规范要求综合考虑 5.完成本清单项目所需的一 切相关工作 |  | m | 95.7
27 | 030411006001 | 接线盒 | 1.名称：开关(插座)接线盒 2.安装形式：暗装 3.按设计图纸、技术需求书 及施工规范要求综合考虑 4.完成本清单项目所需的一 切相关工作 |  | 个 | 86
28 | 030411006002 | 接线盒 | 1.名称：接线盒 2.安装形式：暗装 3.按设计图纸、技术需求书 及施工规范要求综合考虑 4.完成本清单项目所需的一 切相关工作 |  | 个 | 41
29 | 030412005001 | 荧光灯 | 1.名称：壁装单管LED灯 2.规格：LED支架灯22W(≥10 01m/W) 3.安装形式：壁装 4.按设计图纸、技术需求书 及施工规范要求综合考虑 5.完成本清单项目所需的一 切相关工作 |  | 套 | 3
本页小计
注：为计取规费等的使用，可在表中增设其中：“定额人工费”。
表—08
分部分项工程和单价措施项目清单与计价表
工程名称：东莞军分区民兵装备仓库综合整治工程-办公楼电气工程 |  |  |  | 标段： |  |  |  | 第 8 页 共 14 页
序号 | 项目编码 | 项目名称 | 项目特征描述 |  | 计量单位 | 工程量 | 金额（元）
[7 empty] | 综合单价 |  | 综合合价 | 其中
暂估价
30 | 030412004001 | 装饰灯 | 1.名称：嵌入式面板灯 2.规格：300*600 LED灯22 W(≥801m/W) 3.安装形式：吊顶天花嵌装、 4.按设计图纸、技术需求书 及施工规范要求综合考虑 5.完成本清单项目所需的一 切相关工作 |  | 套 | 9
31 | 030412004002 | 装饰灯 | 1.名称：嵌入式面板灯 2.规格：300*300 LED灯16 W(≥801m/W) 3.安装形式：吊顶天花嵌装 4.按设计图纸、技术需求书 及施工规范要求综合考虑 5.完成本清单项目所需的一 切相关工作 |  | 套 | 24
32 | 030404034002 | 照明开关 | 1.名称：单极单控开关 2.规格：250V,10A 3.安装方式：暗装 4.按设计图纸、技术需求书 及施工规范要求综合考虑 5.完成本清单项目所需的一 切相关工作 |  | 个 | 4
33 | 030404034003 | 照明开关 | 1.名称：双联单控开关 2.规格：250V,10A 3.安装方式：暗装 4.按设计图纸、技术需求书 及施工规范要求综合考虑 5.完成本清单项目所需的一 切相关工作 |  | 个 | 12
34 | 030404034004 | 照明开关 | 1.名称：三联单控开关 2.规格：250V,10A 3.安装方式：暗装 4.按设计图纸、技术需求书 及施工规范要求综合考虑 5.完成本清单项目所需的一 切相关工作 |  | 个 | 1
本页小计
注：为计取规费等的使用，可在表中增设其中：“定额人工费”。
表—08
分部分项工程和单价措施项目清单与计价表
工程名称：东莞军分区民兵装备仓库综合整治工程-办公楼电气工程 |  |  |  | 标段： |  |  |  | 第 9 页 共 14 页
序号 | 项目编码 | 项目名称 | 项目特征描述 |  | 计量单位 | 工程量 | 金额（元）
[7 empty] | 综合单价 |  | 综合合价 | 其中
暂估价
35 | 030404035001 | 插座 | 1.名称：单相二、三极组合 插座 2.规格：250V,10A 3.安装方式：暗装 4.按设计图纸、技术需求书 及施工规范要求综合考虑 5.完成本清单项目所需的一 切相关工作 |  | 个 | 40
36 | 030404035002 | 插座 | 1.名称：插座(壁挂式空调用 2 . 规格：单相三极插座16A( 带保护门) 3.安装方式：暗装 4 . 按设计图纸、技术需求书 及施工规范要求综合考虑 5 . 完成本清单项目所需的 一 切相关工作 |  | 个 | 9
37 | 030404035003 | 插座 | 1.名称：洗衣机插座 2.规格：单相三极插座10A( 带保护门)IP54 3.安装方式：暗装 4.按设计图纸、技术需求书 及施工规范要求综合考虑 5.完成本清单项目所需的一 切相关工作 |  | 个 | 4
38 | 030404035004 | 插座 | 1.名称：热水器插座 2.规格：防溅型单相二、三 极 组 合 插 座 1 0 A ( 带 保 护 门 ) 3.安装方式：暗装 4.按设计图纸、技术需求书 及施工规范要求综合考虑 5 . 完成本清单项目所需的 一 切相关工作 |  | 个 | 4
本页小计
注：为计取规费等的使用，可在表中增设其中：“定额人工费”。
表—08
分部分项工程和单价措施项目清单与计价表
工程名称：东莞军分区民兵装备仓库综合整治工程-办公楼电气工程 |  |  |  | 标段： |  |  |  | 第 10 页 共 14 页
序号 | 项目编码 | 项目名称 | 项目特征描述 |  | 计量单位 | 工程量 | 金额（元）
[7 empty] | 综合单价 |  | 综合合价 | 其中
暂估价
39 | 030404035005 | 插座 | 1.名称：防溅型单相二、三 极组合插座 2.规格：10A(带保护门) 3.安装方式：暗装 4.按设计图纸、技术需求书 及施工规范要求综合考虑 5.完成本清单项目所需的一 切相关工作 |  | 个 | 4
40 | 030404035006 | 插座 | 1.名称：地面防水插座 2.规格：单相二、三极组合 插座16A(带保护门) 3.安装方式：暗装 4.按设计图纸、技术需求书 及施工规范要求综合考虑 5.完成本清单项目所需的一 切相关工作 |  | 个 | 8
强电合计
防雷接地
41 | 030409005001 | 避雷网 | 1.名称：接闪带 2.材质：采用φ12热镀锌圆 钢通长焊接 3.按设计图纸、技术需求书 及施工规范要求综合考虑 4.完成本清单项目所需的一 切相关工作 |  | m | 5.6
42 | 030409004001 | 均压环 | 1.名称：点位均衡线 2.材质：利用结构钢筋 3.按设计图纸、技术需求书 及施工规范要求综合考虑 4.完成本清单项目所需的一 切相关工作 |  | m | 105.6
43 | 030409002001 | 接地母线 | 1.名称：接地母线 2.规格：-40x4热镀锌扁钢 3.按设计图纸、技术需求书 及施工规范要求综合考虑 4.完成本清单项目所需的一 切相关工作 |  | m | 23.96
本页小计
注：为计取规费等的使用，可在表中增设其中：“定额人工费”。
表—08
分部分项工程和单价措施项目清单与计价表
工程名称：东莞军分区民兵装备仓库综合整治工程-办公楼电气工程 |  |  |  | 标段： |  |  |  | 第 11 页 共 14 页
序号 | 项目编码 | 项目名称 | 项目特征描述 |  | 计量单位 | 工程量 | 金额（元）
[7 empty] | 综合单价 |  | 综合合价 | 其中
暂估价
44 | 030409008001 | 等电位端子箱 、测试板 | 1.名称：MEB总等电位端子箱 2.按设计图纸、技术需求书 及施工规范要求综合考虑 3.完成本清单项目所需的一 切相关工作 |  | 台 | 2
45 | 030409008002 | 等电位端子箱 、测试板 | 1.名称： SEB局部等电位端子 箱 2.按设计图纸、技术需求书 及施工规范要求综合考虑 3.完成本清单项目所需的一 切相关工作 |  | 台 | 4
防雷接地合计
弱电
46 | 030411003001 | 桥架 | 1.名称：弱电桥架 2.规格：100x50 3.材质：钢制 4.类型：槽式 5.按设计图纸、技术需求书 及施工规范要求综合考虑 6.完成本清单项目所需的一 切相关工作 |  | m | 41.7
47 | 030307005001 | 桥架支架制作 安装 | 1.名称：桥架支架 2.材质：防锈漆两遍，调和 漆两遍 3.按设计图纸、技术需求书 及施工规范要求综合考虑 4.完成本清单项目所需的一 切相关工作 |  | KG | 64.57
48 | 030411001008 | 配管 | 1.名称：配管 2.材质：镀锌电线管 3.规格：JDG20 4.配置形式：砖、混凝土结 构暗配 5.按设计图纸、技术需求书 及施工规范要求综合考虑 6 . 完成本清单项目所需的 一 切相关工作 |  | m | 292.55
本页小计
注：为计取规费等的使用，可在表中增设其中：“定额人工费”。
表—08
分部分项工程和单价措施项目清单与计价表
工程名称：东莞军分区民兵装备仓库综合整治工程-办公楼电气工程 |  |  |  | 标段： |  |  |  | 第 12 页 共 14 页
序号 | 项目编码 | 项目名称 | 项目特征描述 |  | 计量单位 | 工程量 | 金额（元）
[7 empty] | 综合单价 |  | 综合合价 | 其中
暂估价
49 | 031002003003 | 刚性防水套管 | 1.名称、类型：刚性防水套 管 2.材质：焊接钢管 3.规格：DN100 4.按设计图纸、技术需求书 及施工规范要求综合考虑 5.完成本清单项目所需的一 切相关工作 |  | 个 | 1
50 | 030502001001 | 机柜、机架 | 1.名称：42U机柜 2.安装方式：落地式 3.按设计图纸、技术需求书 及施工规范要求综合考虑 4.完成本清单项目所需的一 切相关工作 |  | 台 | 1
51 | 030502004001 | 电视、电话插座 | 1.名称：单口语音插座 2.安装方式：墙面距地1m安 装 3.按设计图纸、技术需求书 及施工规范要求综合考虑 4.完成本清单项目所需的一 切相关工作 |  | 个 | 15
52 | 030502012001 | 信息插座 | 1.名称：单口网络插座 2.安装方式：墙面距地1m安 装 3.按设计图纸、技术需求书 及施工规范要求综合考虑 4.完成本清单项目所需的一 切相关工作 |  | 个 | 15
53 | 030501009001 | 路由器 | 1.名称：无线AP 2.按设计图纸、技术需求书 及施工规范要求综合考虑 3.完成本清单项目所需的一 切相关工作 |  | 台 | 3
54 | 030502010001 | 配线架 | 1.名称：24口光纤配线架(含 FC尾纤及耦合器) 2.按设计图纸、技术需求书 及施工规范要求综合考虑 3.完成本清单项目所需的一 切相关工作 |  | 个 | 1
本页小计
注：为计取规费等的使用，可在表中增设其中：“定额人工费”。
表—08
分部分项工程和单价措施项目清单与计价表
工程名称：东莞军分区民兵装备仓库综合整治工程-办公楼电气工程 |  |  |  | 标段： |  |  |  | 第 13 页 共 14 页
序号 | 项目编码 | 项目名称 | 项目特征描述 |  | 计量单位 | 工程量 | 金额（元）
[7 empty] | 综合单价 |  | 综合合价 | 其中
暂估价
55 | 030501012001 | 交换机 | 1.名称：24口POE交换机 2.按设计图纸、技术需求书 及施工规范要求综合考虑 3.完成本清单项目所需的一 切相关工作 |  | 台 | 2
56 | 030502010002 | 配线架 | 1.名称：24口网络配线架 2.按设计图纸、技术需求书 及施工规范要求综合考虑 3.完成本清单项目所需的一 切相关工作 |  | 个 | 2
57 | 030502017001 | 线管理器 | 1.名称：1U金属理线架 2.按设计图纸、技术需求书 及施工规范要求综合考虑 3.完成本清单项目所需的一 切相关工作 |  | 个 | 2
58 | 030502013001 | 光纤盒 | 1.名称：千兆单模光模块 2.按设计图纸、技术需求书 及施工规范要求综合考虑 3.完成本清单项目所需的一 切相关工作 |  | 个 | 1
59 | 030502014001 | 光纤连接 | 1.方法：光纤连接熔接法 2.按设计图纸、技术需求书 及施工规范要求综合考虑 3.完成本清单项目所需的一 切相关工作 |  | 芯 | 24
60 | 030502009001 | 跳线 | 1.名称：FC-LC光纤跳线 2.按设计图纸、技术需求书 及施工规范要求综合考虑 3.完成本清单项目所需的一 切相关工作 |  | 条 | 2
61 | 030502009002 | 跳线 | 1.名称：六类网络跳线 2.按设计图纸、技术需求书 及施工规范要求综合考虑 3.完成本清单项目所需的一 切相关工作 |  | 条 | 33
62 | 030502007001 | 光缆 | 1.名称：24芯光纤 2.按设计图纸、技术需求书 及施工规范要求综合考虑 3.完成本清单项目所需的一 切相关工作 |  | m | 77.03
本页小计
注：为计取规费等的使用，可在表中增设其中：“定额人工费”。
表—08
分部分项工程和单价措施项目清单与计价表
工程名称：东莞军分区民兵装备仓库综合整治工程-办公楼电气工程 |  |  |  | 标段： |  |  |  | 第 14 页 共 14 页
序号 | 项目编码 | 项目名称 | 项目特征描述 |  | 计量单位 | 工程量 | 金额（元）
[7 empty] | 综合单价 |  | 综合合价 | 其中
暂估价
63 | 030502005001 | 双绞线缆 | 1.名称：双绞线缆 2.规格：CAT6 3.按设计图纸、技术需求书 及施工规范要求综合考虑 4.完成本清单项目所需的一 切相关工作 |  | m | 1235.23
64 | 030502020001 | 光纤测试 | 1.测试类别：光纤测试 2.按设计图纸、技术需求书 及施工规范要求综合考虑 3.完成本清单项目所需的一 切相关工作 |  | 链路 | 1
65 | 030502019001 | 双绞线缆测试 | 1.测试类别：双绞线缆测试、 2.按设计图纸、技术需求书 及施工规范要求综合考虑 3.完成本清单项目所需的一 切相关工作 |  | 链路 | 33
弱电合计
分部分项合计
措施项目
66 | 031302007001 | 高层施工增加 |  |  | 项 | 1
67 | 031301017001 | 脚手架搭拆费 |  |  | 项 | 1
单价措施合计
本页小计
合 计
注：为计取规费等的使用，可在表中增设其中：“定额人工费”。
表—08

## 储藏室电气
分部分项工程和单价措施项目清单与计价表
工程名称：东莞军分区民兵装备仓库综合整治工程-储藏室电气工程 |  |  |  | 标段： |  |  |  | 第 1 页 共 5 页
序号 | 项目编码 | 项目名称 | 项目特征描述 |  | 计量单位 | 工程量 | 金额（元）
[7 empty] | 综合单价 |  | 综合合价 | 其中
暂估价
强电
1 | 030404017007 | 配电箱 | 1.名称：成套配电箱，AL 2.规格：按系统图配置 3.安装方式：按设计图纸综 合考虑(落地或悬挂嵌入式 ) 4.按设计图纸、技术需求书 及施工规范要求综合考虑 5 . 完成本清单项目所需的 一 切相关工作 |  | 台 | 1
2 | 030408001002 | 电力电缆 | 1.名称：电力电缆 2.规格：WDZB-YJY-5*6 3.材质：铜芯电缆 4.敷设方式、部位：综合考 虑 5.按设计图纸、技术需求书 及施工规范要求综合考虑 6.完成本清单项目所需的一 切相关工作 |  | m | 42.57
3 | 030411004006 | 配线 | 1.名称：配线 2.配线形式：管内穿线 3.规格：WDZC-BYJ-4 4.材质：铜芯 5.按设计图纸、技术需求书 及施工规范要求综合考虑 6.完成本清单项目所需的一 切相关工作 |  | m | 71.43
4 | 030411004007 | 配线 | 1.名称：配线 2.配线形式：管内穿线 3.规格：WDZC-BYJ-2.5 4.材质：铜芯 5.按设计图纸、技术需求书 及施工规范要求综合考虑 6.完成本清单项目所需的一 切相关工作 |  | m | 44.34
本页小计
注：为计取规费等的使用，可在表中增设其中：“定额人工费”。
表—08
分部分项工程和单价措施项目清单与计价表
工程名称：东莞军分区民兵装备仓库综合整治工程-储藏室电气工程 |  |  |  | 标段： |  |  |  | 第 2 页 共 5 页
序号 | 项目编码 | 项目名称 | 项目特征描述 |  | 计量单位 | 工程量 | 金额（元）
[7 empty] | 综合单价 |  | 综合合价 | 其中
暂估价
5 | 030411001009 | 配管 | 1.名称：配管， 2.材质：塑料管 3.规格：PC20 4.配置形式：砖、混凝土结 构明配 5.按设计图纸、技术需求书 及施工规范要求综合考虑 6.完成本清单项目所需的一 切相关工作 |  | m | 13.78
6 | 030411001010 | 配管 | 1.名称：配管 2.材质：塑料管 3.规格：PC25 4.配置形式：砖、混凝土结 构明配 5.按设计图纸、技术需求书 及施工规范要求综合考虑 6.完成本清单项目所需的一 切相关工作 |  | m | 22.81
7 | 030411001011 | 配管 | 1.名称：配管 2.材质：电线管 3.规格： SC50 4.配置形式：砖、混凝土结 构暗配 5.按设计图纸、技术需求书 及施工规范要求综合考虑 6.完成本清单项目所需的一 切相关工作 |  | m | 3
8 | 031002003007 | 刚性防水套管 | 1.名称、类型：入户预埋防 水套管 2.材质：焊接钢管 3.规格：穿管管径DN50 4.按设计图纸、技术需求书 及施工规范要求综合考虑 5.完成本清单项目所需的一 切相关工作 |  | 个 | 1
9 | 030411006003 | 接线盒 | 1.名称：开关(插座)接线盒 2.安装形式：暗装 3.按设计图纸、技术需求书 及施工规范要求综合考虑 4.完成本清单项目所需的一 切相关工作 |  | 个 | 5
本页小计
注：为计取规费等的使用，可在表中增设其中：“定额人工费”。
表—08
分部分项工程和单价措施项目清单与计价表
工程名称：东莞军分区民兵装备仓库综合整治工程-储藏室电气工程 |  |  |  | 标段： |  |  |  | 第 3 页 共 5 页
序号 | 项目编码 | 项目名称 | 项目特征描述 |  | 计量单位 | 工程量 | 金额（元）
[7 empty] | 综合单价 |  | 综合合价 | 其中
暂估价
10 | 030411006004 | 接线盒 | 1.名称：接线盒 2.安装形式：暗装 3.按设计图纸、技术需求书 及施工规范要求综合考虑 4.完成本清单项目所需的一 切相关工作 |  | 个 | 2
11 | 030412005002 | 荧光灯 | 1.名称：壁装单管LED灯 2.规格：LED支架灯22W(≥10 01m/W) 3.安装形式：壁装 4.按设计图纸、技术需求书 及施工规范要求综合考虑 5.完成本清单项目所需的一 切相关工作 |  | 套 | 1
12 | 030412004003 | 装饰灯 | 1.名称：嵌入式面板灯 2.规格：300*300 LED灯16 W(≥801m/W) 3.安装形式：吊顶天花嵌装、 4.按设计图纸、技术需求书 及施工规范要求综合考虑 5.完成本清单项目所需的一 切相关工作 |  | 套 | 1
13 | 030404034005 | 照明开关 | 1.名称：单极单控开关 2.规格：250V,10A 3.安装方式：暗装 4.按设计图纸、技术需求书 及施工规范要求综合考虑 5.完成本清单项目所需的一 切相关工作 |  | 个 | 1
14 | 030404034006 | 照明开关 | 1.名称：双联单控开关 2.规格：250V,10A 3.安装方式：暗装 4.按设计图纸、技术需求书 及施工规范要求综合考虑 5.完成本清单项目所需的一 切相关工作 |  | 个 | 1
本页小计
注：为计取规费等的使用，可在表中增设其中：“定额人工费”。
表—08
分部分项工程和单价措施项目清单与计价表
工程名称：东莞军分区民兵装备仓库综合整治工程-储藏室电气工程 |  |  |  | 标段： |  |  |  | 第 4 页 共 5 页
序号 | 项目编码 | 项目名称 | 项目特征描述 |  | 计量单位 | 工程量 | 金额（元）
[7 empty] | 综合单价 |  | 综合合价 | 其中
暂估价
15 | 030404035007 | 插座 | 1.名称：单相二、三极组合 插座 2.规格：250V,10A 3.安装方式：暗装 4 . 按设计图纸、技术需求书 及施工规范要求综合考虑 5 . 完成本清单项目所需的 一 切相关工作 |  | 个 | 3
强电合计
防雷接地
16 | 030409005002 | 避雷网 | 1.名称：接闪带 2.材质：采用φ10热镀锌圆 钢通长焊接 3.按设计图纸、技术需求书 及施工规范要求综合考虑 4.完成本清单项目所需的一 切相关工作 |  | m | 32.62
17 | 030409005003 | 避雷网 | 1.名称：接闪带网格连接线 2.材质：采用φ10热镀锌圆 钢通长焊接， 3.按设计图纸、技术需求书 及施工规范要求综合考虑 4.完成本清单项目所需的一 切相关工作 |  | m | 4.26
18 | 030409003001 | 避雷引下线 | 1.名称：引下线 2.规格：利用结构主体内两 根主钢筋(大于φ16) 3.按设计图纸、技术需求书 及施工规范要求综合考虑 4 . 完成本清单项目所需的 一 切相关工作 |  | m | 19.2
19 | 030409002002 | 接地母线 | 1.名称：接地母线 2.规格：-40x4热镀锌扁钢 3.按设计图纸、技术需求书 及施工规范要求综合考虑 4.完成本清单项目所需的一 切相关工作 |  | m | 3.84
本页小计
注：为计取规费等的使用，可在表中增设其中：“定额人工费”。
表—08
分部分项工程和单价措施项目清单与计价表
工程名称：东莞军分区民兵装备仓库综合整治工程-储藏室电气工程 |  |  |  | 标段： |  |  |  | 第 5 页 共 5 页
序号 | 项目编码 | 项目名称 | 项目特征描述 |  | 计量单位 | 工程量 | 金额（元）
[7 empty] | 综合单价 |  | 综合合价 | 其中
暂估价
20 | 030409004002 | 均压环 | 1.名称：基础接地网 2.规格：利用地梁内两根主 钢筋(大于φ16) 3.按设计图纸、技术需求书 及施工规范要求综合考虑 4.完成本清单项目所需的一 切相关工作 |  | m | 31.4
21 | 030409008003 | 等电位端子箱 、测试板 | 1.名称：MEB总等电位端子箱 2.按设计图纸、技术需求书 及施工规范要求综合考虑 3.完成本清单项目所需的一 切相关工作 |  | 台 | 1
22 | 030414011001 | 接地装置 | 1.名称：接地装置调试接地 网 2.按设计图纸、技术需求书 及施工规范要求综合考虑 3.完成本清单项目所需的一 切相关工作 |  | 系统 | 1
防雷接地合计
分部分项合计
措施项目
23 | 031302007004 | 高层施工增加 |  |  | 项 | 1
24 | 031301017004 | 脚手架搭拆费 |  |  | 项 | 1
单价措施合计
本页小计
合 计
注：为计取规费等的使用，可在表中增设其中：“定额人工费”。
表—08

## 电气电房
分部分项工程和单价措施项目清单与计价表
工程名称：东莞军分区民兵装备仓库综合整治工程-电房电气工程 |  |  |  | 标段： |  |  |  | 第 1 页 共 12 页
序号 | 项目编码 | 项目名称 | 项目特征描述 |  | 计量单位 | 工程量 | 金额（元）
[7 empty] | 综合单价 |  | 综合合价 | 其中
暂估价
拆除部分
1 | 030411004008 | 配线 | 1.名称：拆除现状配线 2.规格：导线截面(mm2以内) 6 3.按设计图纸、技术需求书 及施工规范要求综合考虑 4.完成本清单项目所需的一 切相关工作 |  | m | 120
2 | 030411001012 | 配管 | 1.名称：拆除现状配管 2.规格：PC20 3.按设计图纸、技术需求书 及施工规范要求综合考虑 4.完成本清单项目所需的一 切相关工作 |  | m | 40
3 | 030412001002 | 普通灯具 | 1.名称：拆除现状灯具 2.按设计图纸、技术需求书 及施工规范要求综合考虑 |  | 套 | 8
4 | 030404004001 | 低压开关柜(屏 | 1.名称：拆除现状低压柜 2.按设计图纸、技术需求书 及施工规范要求综合考虑 3.完成本清单项目所需的一 切相关工作 |  | 台 | 7
5 | 030408001003 | 电力电缆 | 1.名称：拆除现状电缆 2.规格：(截面mm2以下)240 3.按设计图纸、技术需求书 及施工规范要求综合考虑 4.完成本清单项目所需的一 切相关工作 |  | m | 105
拆除部分合计
低压配电
本页小计
注：为计取规费等的使用，可在表中增设其中：“定额人工费”。
表—08
分部分项工程和单价措施项目清单与计价表
工程名称：东莞军分区民兵装备仓库综合整治工程-电房电气工程 |  |  |  | 标段： |  |  |  | 第 2 页 共 12 页
序号 | 项目编码 | 项目名称 | 项目特征描述 |  | 计量单位 | 工程量 | 金额（元）
[7 empty] | 综合单价 |  | 综合合价 | 其中
暂估价
6 | 030404004002 | 低压开关柜(屏) | 1 . 名 称 ： 进 线 柜 1 P 0 1 2 . 规格：宽*深*高(mm):600 *1000*2200 3 . 基础型钢形式、规格：10# 槽钢 4 . 按 设 计 图 纸 、 技 术 需 求 书 及 施 工 规 范 要 求 综 合 考 虑 5 . 完 成 本 清 单 项 目 所 需 的 一 切 相 关 工 作 |  | 台 | 1
7 | 030404004003 | 低压开关柜(屏） | 1 . 名称：补偿柜1P02 2 .规格：宽*深*高(mm):600 *1000*2200 3.基础型钢形式、规格：10# 槽钢 4 . 按设计图纸、技术需求书 及施工规范要求综合考虑 5.完成本清单项目所需的一 切相关工作 |  | 台 | 1
8 | 030404004004 | 低压开关柜(屏) | 1.名称：出线柜1P03 2.规格：宽*深*高(mm):600 *1000*2200 3.基础型钢形式、规格：10# 槽钢 4.按设计图纸、技术需求书 及施工规范要求综合考虑 5.完成本清单项目所需的一 切相关工作 |  | 台 | 1
9 | 030404004005 | 低压开关柜(屏) | 1.名称：进线柜2P01 2.规格：宽*深*高(mm):600 *1000*2200 3.基础型钢形式、规格：10# 槽钢 4.按设计图纸、技术需求书 及施工规范要求综合考虑 5.完成本清单项目所需的一 切相关工作 |  | 台 | 1
本页小计
注：为计取规费等的使用，可在表中增设其中：“定额人工费”。
表—08
分部分项工程和单价措施项目清单与计价表
工程名称：东莞军分区民兵装备仓库综合整治工程-电房电气工程 |  |  |  | 标段： |  |  |  | 第 3 页 共 12 页
序号 | 项目编码 | 项目名称 | 项目特征描述 |  | 计量单位 | 工程量 | 金额（元）
[7 empty] | 综合单价 |  | 综合合价 | 其中
暂估价
10 | 030404004006 | 低压开关柜(屏) | 1 . 名称：市发电转换柜2P02 2 .规格：宽*深*高(mm):600 *1000*2200 3.基础型钢形式、规格：10# 槽钢 4.按设计图纸、技术需求书 及施工规范要求综合考虑 5.完成本清单项目所需的一 切相关工作 |  | 台 | 1
11 | 030404004007 | 低压开关柜(屏 | 1.名称：补偿柜2P03 2.规格：宽*深*高(mm):600 *1000*2200 3.基础型钢形式、规格：10# 槽钢 4.按设计图纸、技术需求书 及施工规范要求综合考虑 5.完成本清单项目所需的一 切相关工作 |  | 台 | 1
12 | 030404004008 | 低压开关柜(屏 | 1.名称：出线柜2P04 2.规格：宽*深*高(mm):600 *1000*2200 3.基础型钢形式、规格：10# 槽钢 4.按设计图纸、技术需求书 及施工规范要求综合考虑 5.完成本清单项目所需的一 切相关工作 |  | 台 | 1
13 | 030404004009 | 低压开关柜(屏) | 1 . 名称：出线柜2P05 2 .规格：宽*深*高(mm):600 *1000*2200 3.基础型钢形式、规格：10# 槽钢 4.按设计图纸、技术需求书 及施工规范要求综合考虑 5.完成本清单项目所需的一 切相关工作 |  | 台 | 1
本页小计
注：为计取规费等的使用，可在表中增设其中：“定额人工费”。
表—08
分部分项工程和单价措施项目清单与计价表
工程名称：东莞军分区民兵装备仓库综合整治工程-电房电气工程 |  |  |  | 标段： |  |  |  | 第 4 页 共 12 页
序号 | 项目编码 | 项目名称 | 项目特征描述 |  | 计量单位 | 工程量 | 金额（元）
[7 empty] | 综合单价 |  | 综合合价 | 其中
暂估价
14 | 030414002001 | 送配电装置系统 | 1.名称：送配电装置系统调 试(综合)1kV以下交流供 电 2.按设计图纸、技术需求书 及施工规范要求综合考虑 3.完成本清单项目所需的一 切相关工作 |  | 系统 | 24
16 | 030408001004 | 电力电缆 | 1.名称：电力电缆 2.规格：WDZB-YJY-0.6/1kV -3×185 3.材质：铜芯电缆 4.敷设方式、部位：综合考 虑 5.按设计图纸、技术需求书 及施工规范要求综合考虑 6.完成本清单项目所需的一 切相关工作 |  | m | 63
17 | 030408001005 | 电力电缆 | 1.名称：电力电缆 2.规格：WDZB-YJY-0.6/1kV -2×150 3.材质：铜芯电缆 4.敷设方式、部位：综合考 虑 5.按设计图纸、技术需求书 及施工规范要求综合考虑 6.完成本清单项目所需的一 切相关工作 |  | m | 42
本页小计
注：为计取规费等的使用，可在表中增设其中：“定额人工费”。
表—08
分部分项工程和单价措施项目清单与计价表
工程名称：东莞军分区民兵装备仓库综合整治工程-电房电气工程 |  |  |  | 标段： |  |  |  | 第 5 页 共 12 页
序号 | 项目编码 | 项目名称 | 项目特征描述 |  | 计量单位 | 工程量 | 金额（元）
[7 empty] | 综合单价 |  | 综合合价 | 其中
暂估价
18 | 030408006003 | 电力电缆头 | 1.名称：电力电缆头 2.规格：185mm2以下 3.电压等级(kV):1kv 4.按设计图纸、技术需求书 及施工规范要求综合考虑 5.完成本清单项目所需的一 切相关工作 |  | 个 | 20
19 | 030411003002 | 桥架 | 1.名称：新建桥架 2.规格：300*150 3.按设计图纸、技术需求书 及施工规范要求综合考虑 4.完成本清单项目所需的一 切相关工作 |  | m | 9.28
20 | 030411003003 | 桥架 | 1.名称：新建桥架 2.规格：800*200 3.按设计图纸、技术需求书 及施工规范要求综合考虑 4.完成本清单项目所需的一 切相关工作 |  | m | 6.6
21 | 030413001001 | 铁构件 | 1.名称：桥架支架制作与安 装 2.材质：铁构件 3.手工除锈，防锈漆、调和 漆各二道 4.按设计图纸、技术需求书 及施工规范要求综合考虑 5.完成本清单项目所需的一 切相关工作 |  | kg | 30.03
22 | 030404017008 | 配电箱 | 1.名称：成套配电箱，1ALE 2.规格：按系统图配置 3.安装方式：按设计图纸综 合考虑(落地或悬挂嵌入式 ) 4.按设计图纸、技术需求书 及施工规范要求综合考虑 5.完成本清单项目所需的一 切相关工作 |  | 台 | 1
本页小计
注：为计取规费等的使用，可在表中增设其中：“定额人工费”。
表—08
分部分项工程和单价措施项目清单与计价表
工程名称：东莞军分区民兵装备仓库综合整治工程-电房电气工程 |  |  |  | 标段： |  |  |  | 第 6 页 共 12 页
序号 | 项目编码 | 项目名称 | 项目特征描述 |  | 计量单位 | 工程量 | 金额（元）
[7 empty] | 综合单价 |  | 综合合价 | 其中
暂估价
23 | 030408001006 | 电力电缆 | 1.名称：电力电缆 2.规格： WDZCN-YJY-0.6/1 kV-5x6 3.材质：铜芯 4 . 按设计图纸、技术需求书 及施工规范要求综合考虑 5 . 完成本清单项目所需的 一 切相关工作 |  | m | 22.05
24 | 030411004009 | 配线 | 1.名称：配线 2.配线形式：管内穿线 3.规格：WDZCN-BYJ-2.5 4.材质：铜芯 5.按设计图纸、技术需求书 及施工规范要求综合考虑 6.完成本清单项目所需的一 切相关工作 |  | m | 321.08
25 | 030411004010 | 配线 | 1.名称：配线 2.配线形式：管内穿线 3.规格：WDZCN-BYJ-4 4.材质：铜芯 5.按设计图纸、技术需求书 及施工规范要求综合考虑 6.完成本清单项目所需的一 切相关工作 |  | m | 263.12
26 | 030411001013 | 配管 | 1.名称：配管 2.材质：镀锌电线管 3.规格：JDG25 4.配置形式：砖、混凝土结 构暗配 5.按设计图纸、技术需求书 及施工规范要求综合考虑 6.完成本清单项目所需的一 切相关工作 |  | m | 193.52
本页小计
注：为计取规费等的使用，可在表中增设其中：“定额人工费”。
表—08
分部分项工程和单价措施项目清单与计价表
工程名称：东莞军分区民兵装备仓库综合整治工程-电房电气工程 |  |  |  | 标段： |  |  |  | 第 7 页 共 12 页
序号 | 项目编码 | 项目名称 | 项目特征描述 |  | 计量单位 | 工程量 | 金额（元）
[7 empty] | 综合单价 |  | 综合合价 | 其中
暂估价
27 | 030411001014 | 配管 | 1.名称：配管 2.材质：镀锌电线管 3.规格：JDG32 4.配置形式：砖、混凝土结 构明配 5.按设计图纸、技术需求书 及施工规范要求综合考虑 6.完成本清单项目所需的一 切相关工作 |  | m | 15.95
28 | 030413002003 | 凿(压)槽及修复 | 1.名称：凿(压)槽及修复 2.类型：砖结构 3.填充(恢复)方式：中砂、 复合普通硅酸盐水泥 4.按设计图纸、技术需求书 及施工规范要求综合考虑 5.完成本清单项目所需的一 切相关工作 |  | m | 36
29 | 030411006005 | 接线盒 | 1.名称：开关(插座)接线盒 2.安装形式：暗装 3.按设计图纸、技术需求书 及施工规范要求综合考虑 4.完成本清单项目所需的一 切相关工作 |  | 个 | 11
30 | 030411006006 | 接线盒 | 1.名称：接线盒 2.安装形式：暗装 3.按设计图纸、技术需求书 及施工规范要求综合考虑 4.完成本清单项目所需的一 切相关工作 |  | 个 | 16
31 | 030412005003 | 荧光灯 | 1.名称：壁装LED灯 2.规格：LED支架灯18W(≥10 OLM/W) 3.安装形式：壁装 4.按设计图纸、技术需求书 及施工规范要求综合考虑 5.完成本清单项目所需的一 切相关工作 |  | 套 | 3
本页小计
注：为计取规费等的使用，可在表中增设其中：“定额人工费”。
表—08
分部分项工程和单价措施项目清单与计价表
工程名称：东莞军分区民兵装备仓库综合整治工程-电房电气工程 |  |  |  | 标段： |  |  |  | 第 8 页 共 12 页
序号 | 项目编码 | 项目名称 | 项目特征描述 |  | 计量单位 | 工程量 | 金额（元）
[7 empty] | 综合单价 |  | 综合合价 | 其中
暂估价
32 | 030412005004 | 荧光灯 | 1.名称：吊装LED灯 2.规格：LED支架灯36W(≥10 01m/W) 3.安装形式：壁装 4.按设计图纸、技术需求书 及施工规范要求综合考虑 5.完成本清单项目所需的一 切相关工作 |  | 套 | 12
33 | 030412004004 | 装饰灯 | 1.名称：储油间防爆灯 2.安装形式：吸顶式 3.按设计图纸、技术需求书 及施工规范要求综合考虑 4.完成本清单项目所需的一 切相关工作 |  | 套 | 1
34 | 030404034007 | 照明开关 | 1.名称：单极单控开关 2.规格：250V,10A 3.安装方式：暗装 4.按设计图纸、技术需求书 及施工规范要求综合考虑 5.完成本清单项目所需的一 切相关工作 |  | 个 | 3
35 | 030404034008 | 照明开关 | 1.名称：双联单控开关 2.规格：250V,10A 3.安装方式：暗装 4.按设计图纸、技术需求书 及施工规范要求综合考虑 5.完成本清单项目所需的一 切相关工作 |  | 个 | 4
36 | 030404035008 | 插座 | 1.名称：插座(壁挂式空调用 ) 2 . 规格：单相三极插座16A( 带 保 护 门 ) 3.安装方式：暗装 4.按设计图纸、技术需求书 及施工规范要求综合考虑 5 . 完成本清单项目所需的 一 切相关工作 |  | 个 | 4
本页小计
注：为计取规费等的使用，可在表中增设其中：“定额人工费”。
表—08
分部分项工程和单价措施项目清单与计价表
工程名称：东莞军分区民兵装备仓库综合整治工程-电房电气工程 |  |  |  | 标段： |  |  |  | 第 9 页 共 12 页
序号 | 项目编码 | 项目名称 | 项目特征描述 |  | 计量单位 | 工程量 | 金额（元）
[7 empty] | 综合单价 |  | 综合合价 | 其中
暂估价
37 | 030413003001 | 打洞(孔) | 1.名称：墙壁钻孔及修复 2.类型：砖结构 3.按设计图纸、技术需求书 及施工规范要求综合考虑 4.完成本清单项目所需的一 切相关工作 |  | 个 | 7
低压配电合计
应急照明系统
38 | 030404017009 | 配电箱 | 1.名称：成套配电箱，1ALE- 1 2.规格：按系统图配置 3.安装方式：按设计图纸综 合考虑(落地或悬挂嵌入式 ) 4.按设计图纸、技术需求书 及施工规范要求综合考虑 5 . 完成本清单项目所需的 一 切相关工作 |  | 台 | 1
39 | 030411001015 | 配管 | 1.名称：配管 2.材质：镀锌电线管 3.规格：JDG20 4.配置形式：砖、混凝土结 构明配 5.按设计图纸、技术需求书 及施工规范要求综合考虑 6.完成本清单项目所需的一 切相关工作 |  | m | 112.33
40 | 030411004011 | 配线 | 1.名称：配线 2.配线形式：管内穿线 3.规格：WDZCN-BYJ-2.5 4.材质：铜芯 5.按设计图纸、技术需求书 及施工规范要求综合考虑 6.完成本清单项目所需的一 切相关工作 |  | m | 226.86
本页小计
注：为计取规费等的使用，可在表中增设其中：“定额人工费”。
表—08
分部分项工程和单价措施项目清单与计价表
工程名称：东莞军分区民兵装备仓库综合整治工程-电房电气工程 |  |  |  | 标段： |  |  |  | 第 10 页 共 12 页
序号 | 项目编码 | 项目名称 | 项目特征描述 |  | 计量单位 | 工程量 | 金额（元）
[7 empty] | 综合单价 |  | 综合合价 | 其中
暂估价
41 | 030413003002 | 打洞(孔) | 1.名称：墙壁钻孔及修复 2.类型：砖结构 3.按设计图纸、技术需求书 及施工规范要求综合考虑 4.完成本清单项目所需的一 切相关工作 |  | 个 | 9
42 | 030412005005 | 荧光灯 | 1.名称：消防应急照明灯具 2.规格：6W(DC36V) 3.安装形式：壁装 4.按设计图纸、技术需求书 及施工规范要求综合考虑 5.完成本清单项目所需的一 切相关工作 |  | 套 | 14
43 | 030412005006 | 荧光灯 | 1.名称：单面方向标志灯(单 向不可调) 2.规格：1W(DC36V) 3.安装形式：壁装 4.按设计图纸、技术需求书 及施工规范要求综合考虑 5.完成本清单项目所需的一 切相关工作 |  | 套 | 3
44 | 030412005007 | 荧光灯 | 1.名称：安全出口标志灯 2.规格：1W(DC36V) 3.安装形式：壁装 4.按设计图纸、技术需求书 及施工规范要求综合考虑 5.完成本清单项目所需的一 切相关工作 |  | 套 | 6
45 | 030411006007 | 接线盒 | 1.名称：接线盒 2.安装形式：暗装 3.按设计图纸、技术需求书 及施工规范要求综合考虑 4.完成本清单项目所需的一 切相关工作 |  | 个 | 23
应急照明系统合计
防雷接地
本页小计
注：为计取规费等的使用，可在表中增设其中：“定额人工费”。
表—08
分部分项工程和单价措施项目清单与计价表
工程名称：东莞军分区民兵装备仓库综合整治工程-电房电气工程 |  |  |  | 标段： |  |  |  | 第 11 页 共 12 页
序号 | 项目编码 | 项目名称 | 项目特征描述 |  | 计量单位 | 工程量 | 金额（元）
[7 empty] | 综合单价 |  | 综合合价 | 其中
暂估价
46 | 030409002003 | 接地母线 | 1.名称：户内接地母线 2.规格：-40x4热镀锌扁钢 3.按设计图纸、技术需求书 及施工规范要求综合考虑 4.完成本清单项目所需的一 切相关工作 |  | m | 68.44
47 | 030409002004 | 接地母线 | 1.名称：户外接地母线 2.规格：-40x4热镀锌扁钢 3.按设计图纸、技术需求书 及施工规范要求综合考虑 4.完成本清单项目所需的一 切相关工作 |  | m | 53.56
48 | 030409008004 | 等电位端子箱 、测试板 | 1.名称：等电位端子箱 2.按设计图纸、技术需求书 及施工规范要求综合考虑 3.完成本清单项目所需的一 切相关工作 |  | 台 | 1
49 | 030409008005 | 等电位端子箱 、测试板 | 1.名称：接地连接钢板 2.规格：100mmx100mmx6 3.按设计图纸、技术需求书 及施工规范要求综合考虑 4.完成本清单项目所需的一 切相关工作 |  | 块 | 4
50 | 030409001001 | 接地极 | 1.名称：角钢垂直接地极 2.规格：50*50*5L=2.5m 3.按设计图纸、技术需求书 及施工规范要求综合考虑 4.完成本清单项目所需的一 切相关工作 |  | 根 | 4
51 | 030413003003 | 打洞(孔) | 1.名称：墙壁钻孔及修复 2.类型：砖结构 3.按设计图纸、技术需求书 及施工规范要求综合考虑 4.完成本清单项目所需的一 切相关工作 |  | 个 | 4
52 | 030414011002 | 接地装置 | 1.名称：接地装置调试独立 接地装置(根以内)6 2.按设计图纸、技术需求书 及施工规范要求综合考虑 3.完成本清单项目所需的一 切相关工作 |  | 系统 | 1
本页小计
注：为计取规费等的使用，可在表中增设其中：“定额人工费”。
表—08
分部分项工程和单价措施项目清单与计价表
工程名称：东莞军分区民兵装备仓库综合整治工程-电房电气工程 |  |  |  | 标段： |  |  |  | 第 12 页 共 12 页
序号 | 项目编码 | 项目名称 | 项目特征描述 |  | 计量单位 | 工程量 | 金额（元）
[7 empty] | 综合单价 |  | 综合合价 | 其中
暂估价
防雷接地合计
抗震支架
53 | 031002001002 | 成套抗震支架 | 1.名称：成套抗震支架 2.规格：QJ-300-T 3.按设计图纸、技术需求书 及施工规范要求综合考虑 4.完成本清单项目所需的一 切相关工作 |  | 套 | 2
54 | 031002001003 | 成套抗震支架 | 1.名称：成套抗震支架 2.规格：QJ-300-TL 3.按设计图纸、技术需求书 及施工规范要求综合考虑 4.完成本清单项目所需的一 切相关工作 |  | 套 | 1
55 | 031002001004 | 成套抗震支架 | 1.名称：成套抗震支架 2.规格：QJ-800-T 3.按设计图纸、技术需求书 及施工规范要求综合考虑 4.完成本清单项目所需的一 切相关工作 |  | 套 | 1
56 | 031002001005 | 成套抗震支架 | 1.名称：成套抗震支架 2.规格：QJ-800-TL 3.按设计图纸、技术需求书 及施工规范要求综合考虑 4.完成本清单项目所需的一 切相关工作 |  | 套 | 1
抗震支架合计
分部分项合计
措施项目
57 | 031302007001 | 高层施工增加 |  |  | 项 | 1
58 | 031301017001 | 脚手架搭拆费 |  |  | 项 | 1
单价措施合计
本页小计
合 计
注：为计取规费等的使用，可在表中增设其中：“定额人工费”。
表—08

## 室外总图电气
分部分项工程和单价措施项目清单与计价表
工程名称：东莞军分区民兵装备仓库综合整治工程-室外电气工程 |  |  |  | 标段： |  |  |  | 第 1 页 共 2 页
序号 | 项目编码 | 项目名称 | 项目特征描述 |  | 计量单位 | 工程量 | 金额（元）
[7 empty] | 综合单价 |  | 综合合价 | 其中
暂估价
整个项目
1 | 030408003001 | 电缆保护管 | 1.名称：电缆保护管 2.材质：CPVC100 3.规格：DN100 4.敷设方式：埋地敷设 5.按设计图纸、技术需求书 及施工规范要求综合考虑 6.完成本清单项目所需的一 切相关工作 |  | m | 111.6
2 | 030408003002 | 电缆保护管 | 1.名称：电缆保护管 2.材质：CPVC50 3.规格： DN50 4.敷设方式：埋地敷设 5.按设计图纸、技术需求书 及施工规范要求综合考虑 6.完成本清单项目所需的一 切相关工作 |  | m | 39.37
3 | 030413004001 | 管道包封 | 1.名称：管道包封垫层 2.规格：C10 3.按设计图纸、技术需求书 及施工规范要求综合考虑 4.完成本清单项目所需的一 切相关工作 |  | m3 | 3.14
4 | 030413004002 | 管道包封 | 1.名称：管道包封 2.规格：C20 3.按设计图纸、技术需求书 及施工规范要求综合考虑 4.完成本清单项目所需的一 切相关工作 |  | m3 | 5.76
5 | 030413005001 | 人(手)孔砌筑 | 1.名称：新建强弱电井 2.规格：600*600*800mm(长 *宽*深) 3.类型：钢筋混凝土 4.做法：详见12D101-5(P14 3) 5.按设计图纸、技术需求书 及施工规范要求综合考虑 6.完成本清单项目所需的一 切相关工作 |  | 个 | 7
本页小计
注：为计取规费等的使用，可在表中增设其中：“定额人工费”。
表—08
分部分项工程和单价措施项目清单与计价表
工程名称：东莞军分区民兵装备仓库综合整治工程-室外电气工程 |  |  |  | 标段： |  |  |  | 第 2 页 共 2 页
序号 | 项目编码 | 项目名称 | 项目特征描述 |  | 计量单位 | 工程量 | 金额（元）
[7 empty] | 综合单价 |  | 综合合价 | 其中
暂估价
6 | 040101002003 | 挖沟槽土方 | 1.土壤类别： 一、二类土 2.挖土深度：设计深度 3.按设计图纸、技术需求书 及施工规范要求综合考虑 4.完成本清单项目所需的一 切相关工作 |  | m3 | 31.64
7 | 040103001003 | 回填方 | 1.填方材料品种： 一般土壤 2.填方来源、运距：原土回 填 3.按设计图纸、技术需求书 及施工规范要求综合考虑 4.完成本清单项目所需的一 切相关工作 |  | m3 | 16.57
8 | 040103002001 | 余方弃置 | 1.废弃料品种：弃土 2.运距：自行考虑 3.含消纳费 4.按设计图纸、技术需求书 及施工规范要求综合考虑 5.完成本清单项目所需的一 切相关工作 |  | m3 | 15.07
分部分项合计
措施项目
9 | 041102001001 | 垫层模板 | 1.名称：现浇模板 2.构件类型：混凝土基础垫 层木模 |  | m2 | 3.36
10 | 041102035001 | 池壁(隔墙)模板 | 1.名称：现浇模板 2.构件类型：构筑物及池类 矩形池壁木模 |  | m2 | 20.16
11 | 041102033001 | 井顶(盖)板模板 | 1.名称：预制模板 2.构件类型：管、渠道及其 他井盖板木模 |  | m3 | 0.55
单价措施合计
本页小计
合 计
注：为计取规费等的使用，可在表中增设其中：“定额人工费”。
表—08

## 办公楼给排水
分部分项工程和单价措施项目清单与计价表
工程名称：东莞军分区民兵装备仓库综合整治工程-办公楼-给排水工程 |  |  |  | 标段： |  |  |  | 第 1 页 共 9 页
序号 | 项目编码 | 项目名称 | 项目特征描述 |  | 计量单位 | 工程量 | 金额（元）
[7 empty] | 综合单价 |  | 综合合价 | 其中
暂估价
拆除部分
1 | 031004006001 | 蹲式大便器 | 1.名称：拆除蹲式大便器 2.按设计图纸、技术需求书 及施工规范要求综合考虑 3.完成本清单项目所需的一 切相关工作 |  | 组 | 4
2 | 031004003001 | 洗脸盆 | 1.名称：拆除洗脸盆 2.按设计图纸、技术需求书 及施工规范要求综合考虑 3.完成本清单项目所需的一 切相关工作 |  | 组 | 4
3 | 031004010001 | 淋浴器 | 1.名称：拆除淋浴器 2.按设计图纸、技术需求书 及施工规范要求综合考虑 3.完成本清单项目所需的一 切相关工作 |  | 套 | 4
4 | 031001007001 | 拆除给排水管道 | 1.拆除给排水管道 2.按设计图纸、技术需求书 及施工规范要求综合考虑 3.完成本清单项目所需的一 切相关工作 |  | 项 | 1
拆除部分合计
给水
5 | 031001007002 | 复合管 | 1.安装部位：室内 2.介质：给水 3.材质、规格：衬塑钢管DN 50 4.连接形式：丝接 5.压力试验及吹、洗设计要 求：管道消毒、冲洗 6.按设计图纸、技术需求书 及施工规范要求综合考虑 7.完成本清单项目所需的一 切相关工作 |  | m | 10.04
本页小计
注：为计取规费等的使用，可在表中增设其中：“定额人工费”。
表—08
分部分项工程和单价措施项目清单与计价表
工程名称：东莞军分区民兵装备仓库综合整治工程-办公楼-给排水工程 |  |  |  | 标段： |  |  |  | 第 2 页 共 9 页
序号 | 项目编码 | 项目名称 | 项目特征描述 |  | 计量单位 | 工程量 | 金额（元）
[7 empty] | 综合单价 |  | 综合合价 | 其中
暂估价
6 | 031001006001 | 塑料管 | 1.安装部位：室内 2.介质：给水 3.材质、规格：PPR-DN40 4.连接形式：热熔连接 5.压力试验及吹、洗设计要 求：管道消毒冲洗 6.按设计图纸、技术需求书 及施工规范要求综合考虑 7.完成本清单项目所需的一 切相关工作 |  | m | 14.5
7 | 031001006002 | 塑料管 | 1.安装部位：室内 2.介质：给水 3.材质、规格：PPR-DN32 4.连接形式：热熔连接 5.压力试验及吹、洗设计要 求：管道消毒冲洗 6.按设计图纸、技术需求书 及施工规范要求综合考虑 7 . 完成本清单项目所需的 一 切相关工作 |  | m | 23.75
8 | 031001006003 | 塑料管 | 1.安装部位：室内 2.介质：给水 3.材质、规格：PPR-DN25 4.连接形式：热熔连接 5.压力试验及吹、洗设计要 求：管道消毒冲洗 6.按设计图纸、技术需求书 及施工规范要求综合考虑 7.完成本清单项目所需的一 切相关工作 |  | m | 32.95
9 | 031001006004 | 塑料管 | 1.安装部位：室内 2.介质：给水 3.材质、规格：PPR-DN20 4.连接形式：热熔连接 5.压力试验及吹、洗设计要 求：管道消毒冲洗 6.按设计图纸、技术需求书 及施工规范要求综合考虑 7 . 完成本清单项目所需的 一 切相关工作 |  | m | 4.85
本页小计
注：为计取规费等的使用，可在表中增设其中：“定额人工费”。
表—08
分部分项工程和单价措施项目清单与计价表
工程名称：东莞军分区民兵装备仓库综合整治工程-办公楼-给排水工程 |  |  |  | 标段： |  |  |  | 第 3 页 共 9 页
序号 | 项目编码 | 项目名称 | 项目特征描述 |  | 计量单位 | 工程量 | 金额（元）
[7 empty] | 综合单价 |  | 综合合价 | 其中
暂估价
10 | 031001006005 | 塑料管 | 1.安装部位：室内 2.介质：给水 3.材质、规格：PPR-DN15 4.连接形式：热熔连接 5 . 压力试验及吹、洗设计要 求：管道消毒冲洗 6 . 按设计图纸、技术需求书 及施工规范要求综合考虑 7 . 完成本清单项目所需的 一 切相关工作 |  | m | 42.48
11 | 031002001001 | 管道支架 | 1.名称：管道支架 2.材质：型钢 3.刷油：刷樟丹二道，醇酸磁 漆二道 4.按设计图纸、技术需求书 及施工规范要求综合考虑 5.完成本清单项目所需的一 切相关工作 |  | kg | 33.83
12 | 030413002002 | 凿(压)槽 | 1.名称：凿槽及修补 2.规格：70mm×70mm 3.类型：砖结构 4.填充(恢复)方式：水泥砂 浆修补 5.其他：按设计图纸、技术 需求书及施工规范要求综合 考虑 6.完成本清单项目所需的一 切相关工作 |  | m | 46
13 | 031003001001 | 螺纹阀门 | 1.类型：真空破坏器 2.规格、压力等级：DN20 3.连接形式：丝接 4 . 按设计图纸、技术需求书 及施工规范要求综合考虑 5 . 完成本清单项目所需的 一 切相关工作 |  | 个 | 1
本页小计
注：为计取规费等的使用，可在表中增设其中：“定额人工费”。
表—08
分部分项工程和单价措施项目清单与计价表
工程名称：东莞军分区民兵装备仓库综合整治工程-办公楼-给排水工程 |  |  |  | 标段： |  |  |  | 第 4 页 共 9 页
序号 | 项目编码 | 项目名称 | 项目特征描述 |  | 计量单位 | 工程量 | 金额（元）
[7 empty] | 综合单价 |  | 综合合价 | 其中
暂估价
14 | 031003001002 | 螺纹阀门 | 1.类型：截止阀 2.规格、压力等级： DN20 3.连接形式：丝接 4.按设计图纸、技术需求书 及施工规范要求综合考虑 5.完成本清单项目所需的一 切相关工作 |  | 个 | 9
15 | 031003001003 | 螺纹阀门 | 1.类型：自动排气阀 2.规格、压力等级：DN20 3.连接形式：丝接 4 . 按设计图纸、技术需求书 及施工规范要求综合考虑 5.完成本清单项目所需的一 切相关工作 |  | 个 | 5
16 | 031003001004 | 螺纹阀门 | 1.类型：闸阀 2 . 规格、压力等级： DN50 3 . 连接形式：丝接 4 . 按 设 计 图 纸 、 技 术 需 求 书 及 施 工 规 范 要 求 综 合 考 虑 5 . 完 成 本 清 单 项 目 所 需 的 一 切 相 关 工 作 |  | 个 | 2
17 | 030109001001 | 离心式泵 | 1.名称：迁移水泵 2.规格：利旧 3.按设计图纸、技术需求书 及施工规范要求综合考虑 4.完成本清单项目所需的一 切相关工作 |  | 台 | 1
给水合计
污废水
本页小计
注：为计取规费等的使用，可在表中增设其中：“定额人工费”。
表—08
分部分项工程和单价措施项目清单与计价表
工程名称：东莞军分区民兵装备仓库综合整治工程-办公楼-给排水工程 |  |  |  | 标段： |  |  |  | 第 5 页 共 9 页
序号 | 项目编码 | 项目名称 | 项目特征描述 |  | 计量单位 | 工程量 | 金额（元）
[7 empty] | 综合单价 |  | 综合合价 | 其中
暂估价
18 | 031001006006 | 塑料管 | 1.安装部位：室内 2.介质：污废水 3.材质、规格：PVC-U双壁中 空 螺 旋 消 音 排 水 管 ( I 型 ) DN100 4.连接形式：粘接 5.按设计图纸、技术需求书 及施工规范要求综合考虑 6 . 完成本清单项目所需的 一 切相关工作 |  | m | 13.31
19 | 031001006007 | 塑料管 | 1.安装部位：室内 2.介质：污废水 3.材质、规格：普通UPVC排 水 管 D N 1 0 0 4.连接形式：粘接 5.按设计图纸、技术需求书 及施工规范要求综合考虑 6.完成本清单项目所需的一 切相关工作 |  | m | 58.05
20 | 031001006008 | 塑料管 | 1.安装部位：室内 2.介质：污废水 3.材质、规格：普通UPVC排 水 管 D N 7 5 4.连接形式：粘接 5.按设计图纸、技术需求书 及施工规范要求综合考虑 6.完成本清单项目所需的一 切相关工作 |  | m | 25.77
21 | 031001006009 | 塑料管 | 1.安装部位：室内 2.介质：污废水 3.材质、规格：普通UPVC排 水 管 D N 5 0 4.连接形式：粘接 5.按设计图纸、技术需求书 及施工规范要求综合考虑 6.完成本清单项目所需的一 切相关工作 |  | m | 10.67
本页小计
注：为计取规费等的使用，可在表中增设其中：“定额人工费”。
表—08
分部分项工程和单价措施项目清单与计价表
工程名称：东莞军分区民兵装备仓库综合整治工程-办公楼-给排水工程 |  |  |  | 标段： |  |  |  | 第 6 页 共 9 页
序号 | 项目编码 | 项目名称 | 项目特征描述 |  | 计量单位 | 工程量 | 金额（元）
[7 empty] | 综合单价 |  | 综合合价 | 其中
暂估价
22 | 031002003004 | 刚性防水套管 | 1.名称、类型：刚性防水套 管 2.材质：焊接钢管 3.规格：DN100 4.按设计图纸、技术需求书 及施工规范要求综合考虑 5.完成本清单项目所需的一 切相关工作 |  | 个 | 1
23 | 031002003005 | 套管 | 1.名称、类型： 一般钢套管 2.材质：焊接钢管 3.规格：穿管管径DN100 4.按设计图纸、技术需求书 及施工规范要求综合考虑 5.完成本清单项目所需的一 切相关工作 |  | 个 | 1
24 | 031004014001 | 给、排水附(配 )件 | 1.型号、规格：地面扫除口 DN100 2 . 按设计图纸、技术需求书 及施工规范要求综合考虑 3.完成本清单项目所需的一 切相关工作 |  | 个 | 1
25 | 031004014002 | 给、排水附(配 )件 | 1 . 型号、规格：通气帽DN10 2 . 按设计图纸、技术需求书 及施工规范要求综合考虑 3 . 完成本清单项目所需的 一 切相关工作 |  | 个 | 1
26 | 031004006002 | 蹲式大便器 | 1.名称：蹲式大便器 2.规格、类型：水箱冲洗 3.附件名称、数量：含洁具 其他附件 4.按设计图纸、技术需求书 及施工规范要求综合考虑 5.完成本清单项目所需的一 切相关工作 |  | 组 | 9
本页小计
注：为计取规费等的使用，可在表中增设其中：“定额人工费”。
表—08
分部分项工程和单价措施项目清单与计价表
工程名称：东莞军分区民兵装备仓库综合整治工程-办公楼-给排水工程 |  |  |  | 标段： |  |  |  | 第 7 页 共 9 页
序号 | 项目编码 | 项目名称 | 项目特征描述 |  | 计量单位 | 工程量 | 金额（元）
[7 empty] | 综合单价 |  | 综合合价 | 其中
暂估价
27 | 031004007001 | 小便器 | 1.名称：挂式小便器、 2.规格、类型：自闭阀冲洗 3.附件名称、数量：含洁具 其他附件 4.按设计图纸、技术需求书 及施工规范要求综合考虑 5.完成本清单项目所需的一 切相关工作 |  | 组 | 3
28 | 031004003002 | 洗脸盆 | 1.名称：公卫洗脸盆 2.规格、类型：手动龙头冲 洗 3.附件名称、数量：含水龙 头及洁具其他附件 4.按设计图纸、技术需求书 及施工规范要求综合考虑 5.完成本清单项目所需的一 切相关工作 |  | 组 | 1
29 | 031004003003 | 洗脸盆 | 1.名称：房间洗脸盆 2.规格、类型：冷热水龙头 冲洗 3.附件名称、数量：含水龙 头及洁具其他附件 4.按设计图纸、技术需求书 及施工规范要求综合考虑 5.完成本清单项目所需的一 切相关工作 |  | 组 | 6
30 | 031004010002 | 淋浴器 | 1.名称：成品淋浴器 2.附件名称、数量：含进排 水配件等所有附件 3.按设计图纸、技术需求书 及施工规范要求综合考虑 4.完成本清单项目所需的一 切相关工作 |  | 套 | 8
31 | 031004008001 | 其他成品卫生 器具 | 1.名称：拖把池 2.附件名称、数量：含水龙 头及全套配件 3.按设计图纸、技术需求书 及施工规范要求综合考虑 4.完成本清单项目所需的一 切相关工作 |  | 组 | 1
本页小计
注：为计取规费等的使用，可在表中增设其中：“定额人工费”。
表—08
分部分项工程和单价措施项目清单与计价表
工程名称：东莞军分区民兵装备仓库综合整治工程-办公楼-给排水工程 |  |  |  | 标段： |  |  |  | 第 8 页 共 9 页
序号 | 项目编码 | 项目名称 | 项目特征描述 |  | 计量单位 | 工程量 | 金额（元）
[7 empty] | 综合单价 |  | 综合合价 | 其中
暂估价
32 | 031004014003 | 给、排水附(配3 )件 | 1.名称：洗衣机专用水龙头 2.型号、规格： DN15 .按设计图纸、技术需求书 及施工规范要求综合考虑 4.完成本清单项目所需的一 切相关工作 |  | 个 | 6
33 | 031004014004 | 地漏 | 1.材质：不锈钢地漏 2.型号、规格：DN75 3.按设计图纸、技术需求书 及施工规范要求综合考虑 4 . 完成本清单项目所需的 一 切相关工作 |  | 个 | 12
34 | 040101002001 | 挖沟槽土方 | 1.土壤类别： 一、二类土 2.挖土深度：2m内 3.完成本清单项目所需的一 切相关工作 |  | m3 | 31.28
35 | 040103001001 | 回填方 | 1.填方材料品种：填方土 2.完成本清单项目所需的一 切相关工作 |  | m3 | 31.28
污废水合计
雨水
36 | 031001006010 | 塑料管 | 1.安装部位：室内 2.介质：雨水 3.材质、规格：普通UPVC排 水管DN100 4.连接形式：粘接 5.按设计图纸、技术需求书 及施工规范要求综合考虑 6.完成本清单项目所需的一 切相关工作 |  | m | 8.68
37 | 031004014005 | 给、排水附(配 )件 | 1.型号、规格：87型雨水斗 DN75 2.按设计图纸、技术需求书 及施工规范要求综合考虑 3.完成本清单项目所需的一 切相关工作 |  | 个 | 2
雨水合计
冷凝水
本页小计
注：为计取规费等的使用，可在表中增设其中：“定额人工费”。
表—08
分部分项工程和单价措施项目清单与计价表
工程名称：东莞军分区民兵装备仓库综合整治工程-办公楼-给排水工程 |  |  |  | 标段： |  |  |  | 第 9 页 共 9 页
序号 | 项目编码 | 项目名称 | 项目特征描述 |  | 计量单位 | 工程量 | 金额（元）
[7 empty] | 综合单价 |  | 综合合价 | 其中
暂估价
38 | 031001006011 | 塑料管 | 1.安装部位：室内 2.介质：冷凝水 3.材质、规格：普通UPVC给 水 管 D N 2 5 4.连接形式：粘接 5.按设计图纸、技术需求书 及施工规范要求综合考虑 6.完成本清单项目所需的一 切相关工作 |  | m | 42.75
39 | 031002003006 | 套管 | 1.名称、类型：预留空调套 管 2.材质：塑料套管 3.规格：Φ80 4.按设计图纸、技术需求书 及施工规范要求综合考虑 5.完成本清单项目所需的一 切相关工作 |  | 个 | 9
冷凝水合计
灭火器
40 | 030901013001 | 灭火器 | 1.形式：灭火器箱明装 2.规格、型号：2(MF/ABC5) 3.按设计图纸、技术需求书 及施工规范要求综合考虑 4.完成本清单项目所需的一 切相关工作 |  | 组 | 6
灭火器合计
分部分项合计
措施项目
41 | 031302007002 | 高层施工增加 |  |  | 项 | 1
42 | 031301017002 | 脚手架搭拆费 |  |  | 项 | 1
单价措施合计
本页小计
合 计
注：为计取规费等的使用，可在表中增设其中：“定额人工费”。
表—08

## 办公楼暖通
分部分项工程和单价措施项目清单与计价表
工程名称：东莞军分区民兵装备仓库综合整治工程-办公楼-暖通工程 |  |  |  | 标段： |  |  |  | 第 1 页 共 2 页
序号 | 项目编码 | 项目名称 | 项目特征描述 |  | 计量单位 | 工程量 | 金额（元）
[7 empty] | 综合单价 |  | 综合合价 | 其中
暂估价
排风
1 | 030404033001 | 风扇 | 1.名称：天花式排气扇 2.型号：BPT-250 3.规格：风量=250m3/h风压 =200Pa功率=32W 4.按设计图纸、技术需求书 及施工规范要求综合考虑 5.完成本清单项目所需的一 切相关工作 |  | 台 | 8
2 | 030702001001 | 碳钢通风管道 | 1.材质：镀锌薄钢板 2.形状：矩形 3.规格：长边长≤320 4.板材厚度：0.5mm 5.接口形式：咬口 6 . 支架除锈刷漆 7.按设计图纸、技术需求书 及施工规范要求综合考虑 8 . 完成本清单项目所需的 一 切相关工作 |  | m2 | 5.61
3 | 030702001002 | 碳钢通风管道 | 1.材质：镀锌薄钢板 2.形状：矩形 3.规格：长边长≤450 4.板材厚度：0.5mm 5.接口形式：咬口 6.支架除锈刷漆 7.按设计图纸、技术需求书 及施工规范要求综合考虑 8.完成本清单项目所需的一 切相关工作 |  | m2 | 0.84
4 | 030702001003 | 碳钢通风管道 | 1.材质：镀锌薄钢板 2.形状：圆形 3.规格：直径320mm以内 4.板材厚度：0.5mm 5.接口形式：咬口 6.支架除锈刷漆 7.按设计图纸、技术需求书 及施工规范要求综合考虑 8.完成本清单项目所需的一 切相关工作 |  | m2 | 0.68
排风合计
固定挡烟垂壁
本页小计
注：为计取规费等的使用，可在表中增设其中：“定额人工费”。
表—08
分部分项工程和单价措施项目清单与计价表
工程名称：东莞军分区民兵装备仓库综合整治工程-办公楼-暖通工程 |  |  |  | 标段： |  |  |  | 第 2 页 共 2 页
序号 | 项目编码 | 项目名称 | 项目特征描述 |  | 计量单位 | 工程量 | 金额（元）
[7 empty] | 综合单价 |  | 综合合价 | 其中
暂估价
5 | 010803002001 | 电动挡烟垂壁 | 1.名称：固定挡烟垂壁(夹丝 防火玻璃) 2.按设计图纸、技术需求书 及施工规范要求综合考虑 3.完成本清单项目所需的一 切相关工作 |  | m2 | 2.3
固定挡烟垂壁合计
分部分项合计
措施项目
6 | 031302007001 | 高层施工增加 |  |  | 项 | 1
7 | 031301017001 | 脚手架搭拆费 |  |  | 项 | 1
单价措施合计
本页小计
合 计
注：为计取规费等的使用，可在表中增设其中：“定额人工费”。
表—08

## 储藏室给排水
分部分项工程和单价措施项目清单与计价表
工程名称：东莞军分区民兵装备仓库综合整治工程-储藏室-给排水工程 |  |  |  | 标段： |  |  |  | 第 1 页 共 2 页
序号 | 项目编码 | 项目名称 | 项目特征描述 |  | 计量单位 | 工程量 | 金额（元）
[7 empty] | 综合单价 |  | 综合合价 | 其中
暂估价
给水
1 | 031001006012 | 塑料管 | 1.安装部位：室内 2.介质：给水 3.材质、规格： PPR-DN25 4.连接形式：热熔连接 5.压力试验及吹、洗设计要 求：管道消毒冲洗 6.按设计图纸、技术需求书 及施工规范要求综合考虑 7.完成本清单项目所需的一 切相关工作 |  | m | 2.75
2 | 031003001005 | 螺纹阀门 | 1.类型：截止阀 2.规格、压力等级： DN25 3.连接形式：丝接 4.按设计图纸、技术需求书 及施工规范要求综合考虑 5.完成本清单项目所需的一 切相关工作 |  | 个 | 1
3 | 031004014006 | 给、排水附(配 )件 | 1.名称：水龙头 2.型号、规格： DN25 3.按设计图纸、技术需求书 及施工规范要求综合考虑 4.完成本清单项目所需的一 切相关工作 |  | 个 | 1
给水合计
雨水
4 | 031001006013 | 塑料管 | 1.安装部位：室外 2.介质：雨水 3.材质、规格：普通UPVC排 水 管 D N 1 5 0 4.连接形式：粘接 5.按设计图纸、技术需求书 及施工规范要求综合考虑 6 . 完成本清单项目所需的 一 切相关工作 |  | m | 5.98
本页小计
注：为计取规费等的使用，可在表中增设其中：“定额人工费”。
表—08
分部分项工程和单价措施项目清单与计价表
工程名称：东莞军分区民兵装备仓库综合整治工程-储藏室-给排水工程 |  |  |  | 标段： |  |  |  | 第 2 页 共 2 页
序号 | 项目编码 | 项目名称 | 项目特征描述 |  | 计量单位 | 工程量 | 金额（元）
[7 empty] | 综合单价 |  | 综合合价 | 其中
暂估价
5 | 040504001001 | 砌筑井 | 1.检查井：雨水检查井 2.检查井规格：Φ1250mm、 井 深 < 3 m 3.基础：100mm厚C15混凝土 4.开身：MU20混凝土实心砖 5.砂浆： Mb10水泥砂浆砌筑 6.井盖、井圈材质及规格： 防盗球墨铸铁井座、井盖 |  | 座 | 1
6 | 040101002002 | 挖沟槽土方 | 1.土壤类别： 一、二类土 2.挖土深度：2m内 3.完成本清单项目所需的一 切相关工作 |  | m3 | 2.93
7 | 040103001002 | 回填方 | 1.填方材料品种：填方土 2.完成本清单项目所需的一 切相关工作 |  | m3 | 2.93
雨水合计
灭火器
8 | 030901013002 | 灭火器 | 1.形式：灭火器箱明装 2.规格、型号：2(MF/ABC5) 3.按设计图纸、技术需求书 及施工规范要求综合考虑 4.完成本清单项目所需的一 切相关工作 |  | 组 | 1
灭火器合计
分部分项合计
措施项目
9 | 031302007001 | 高层施工增加 |  |  | 项 | 1
10 | 031301017001 | 脚手架搭拆费 |  |  | 项 | 1
单价措施合计
本页小计
合 计
注：为计取规费等的使用，可在表中增设其中：“定额人工费”。
表—08

## 室外总图给排水
分部分项工程和单价措施项目清单与计价表
工程名称：东莞军分区民兵装备仓库综合整治工程-室外总图-给排水工程 |  |  |  | 标段： |  |  |  | 第 1 页 共 5 页
序号 | 项目编码 | 项目名称 | 项目特征描述 |  | 计量单位 | 工程量 | 金额（元）
[7 empty] | 综合单价 |  | 综合合价 | 其中
暂估价
给水系统
1 | 031001006014 | 塑料管 | 1.安装部位：室外 2.介质：给水 3.材质、规格：聚乙烯PE给 水 管 D N 2 5 4.连接形式：热熔连接 5 . 压力试验及吹、洗设计要 求：管道消毒冲洗 6 . 完成本清单项目所需的 一 切相关工作 |  | m | 14.5
2 | 040101002004 | 挖沟槽土方 | 1.土壤类别： 一、二类土 2.挖土深度：2m内 3.按设计图纸、技术需求书 及施工规范要求综合考虑 4.完成本清单项目所需的一 切相关工作 |  | m3 | 13.13
3 | 040103001004 | 回填方 | 1.填方材料品种：管(基)坑 回填砂 2.按设计图纸、技术需求书 及施工规范要求综合考虑 3.完成本清单项目所需的一 切相关工作 |  | m3 | 13.13
给水系统合计
废污水系统
4 | 031001006015 | 塑料管 | 1.安装部位：室内 2.介质：污废水 3.材质、规格：普通UPVC排 水 管 D N 1 0 0 4.连接形式：粘接 5.按设计图纸、技术需求书 及施工规范要求综合考虑 6.完成本清单项目所需的一 切相关工作 |  | m | 18.06
本页小计
注：为计取规费等的使用，可在表中增设其中：“定额人工费”。
表—08
分部分项工程和单价措施项目清单与计价表
工程名称：东莞军分区民兵装备仓库综合整治工程-室外总图-给排水工程 |  |  |  | 标段： |  |  |  | 第 2 页 共 5 页
序号 | 项目编码 | 项目名称 | 项目特征描述 |  | 计量单位 | 工程量 | 金额（元）
[7 empty] | 综合单价 |  | 综合合价 | 其中
暂估价
5 | 040501004001 | 塑料管 | 1:垫层、基础材质及厚度： 砂垫层200厚 2.材质及规格：HDPE双壁波 纹管8kN/m2,DN300 3.连接形式：胶圈接口 4.铺设深度：按设计图纸 5.管道检验及试验要求：管 道闭水试验， 6.按设计图纸、技术需求书 及施工规范要求综合考虑 7.完成本清单项目所需的一 切相关工作 |  | m | 2.76
6 | 040504002001 | 混凝土井 | 1.名称：钢筋混凝土污废水 井 2.尺寸、井深：Φ1000,井 深1.5m 3.井盖、井圈材质及规格： 球墨铸铁井环盖、井座Φ7 0 0 重 型 4.踏步材质、规格：球墨铸 铁爬梯 5.其他：防坠网、膨胀螺栓 等附件安装 6.做法：详见图集20S515,页 30 7.按设计图纸、技术需求书 及施工规范要求综合考虑 8.完成本清单项目所需的一 切相关工作 |  | 座 | 1
7 | 040101002005 | 挖沟槽土方 | 1.土壤类别：一、二类土 2.挖土深度：2m内 3.按设计图纸、技术需求书 及施工规范要求综合考虑 4.完成本清单项目所需的一 切相关工作 |  | m3 | 26.63
8 | 040103001005 | 回填方 | 1.填方材料品种：管(基)坑 回填砂 、 2.按设计图纸、技术需求书 及施工规范要求综合考虑 3.完成本清单项目所需的一 切相关工作 |  | m3 | 22.35
本页小计
注：为计取规费等的使用，可在表中增设其中：“定额人工费”。
表—08
分部分项工程和单价措施项目清单与计价表
工程名称：东莞军分区民兵装备仓库综合整治工程-室外总图-给排水工程 |  |  |  | 标段： |  |  |  | 第 3 页 共 5 页
序号 | 项目编码 | 项目名称 | 项目特征描述 |  | 计量单位 | 工程量 | 金额（元）
[7 empty] | 综合单价 |  | 综合合价 | 其中
暂估价
9 | 040103002002 | 余方弃置 | 1.废弃料品种：一般土方 2.运距：自行考虑 3 . 含 消 纳 费 4.按设计图纸、技术需求书 及施工规范要求综合考虑 5 . 完成本清单项目所需的 一 切相关工作 |  | m3 | 4.28
废污水系统合计
雨水系统
10 | 040501004002 | 塑料管 | 1.垫层、基础材质及厚度： 砂垫层200厚 2.材质及规格： HDPE双壁波 纹管8kN/m2, DN300 3.连接形式：胶圈接口 4.铺设深度：按设计图纸 5.按设计图纸、技术需求书 及施工规范要求综合考虑 6.完成本清单项目所需的一 切相关工作 |  | m | 59.93
11 | 040504002002 | 混凝土井 | 1.名称：钢筋混凝土雨水井 2 . 尺 寸 、 井 深 ： 1 0 0 0 , 井 深 1 . 5 m 3.井盖、井圈材质及规格： 球 墨 铸 铁 井 环 盖 、 井 座 Φ 7 0 0 重 型 4.踏步材质、规格：球墨铸 铁爬梯 5.其他：防坠网、膨胀螺栓 等 附 件 安 装 6.做法：详见图集20S515,页 30 7.按设计图纸、技术需求书 及施工规范要求综合考虑 8 . 完成本清单项目所需的 一 切相关工作 |  | 座 | 2
本页小计
注：为计取规费等的使用，可在表中增设其中：“定额人工费”。
表—08
分部分项工程和单价措施项目清单与计价表
工程名称：东莞军分区民兵装备仓库综合整治工程-室外总图-给排水工程 |  |  |  | 标段： |  |  |  | 第 4 页 共 5 页
序号 | 项目编码 | 项目名称 | 项目特征描述 |  | 计量单位 | 工程量 | 金额（元）
[7 empty] | 综合单价 |  | 综合合价 | 其中
暂估价
12 | 040504009001 | 雨水口 | 1.单篦雨水口 2.砌筑材料品种、规格： M10 水泥砂浆砌砖 3.做法详16S518-22、23 4.按设计图纸、技术需求书 及施工规范要求综合考虑 5.完成本清单项目所需的一 切相关工作 |  | 座 | 2
13 | 040101002006 | 挖沟槽土方 | 1.土壤类别： 一、二类土 2.挖土深度：2m内 3.按设计图纸、技术需求书 及施工规范要求综合考虑 4.完成本清单项目所需的一 切相关工作 |  | m3 | 120.92
14 | 040103001006 | 回填方 | 1.填方材料品种：管(基)坑 回填砂 2.按设计图纸、技术需求书 及施工规范要求综合考虑 3.完成本清单项目所需的一 切相关工作 |  | m3 | 107.02
15 | 040103002003 | 余方弃置 | 1.废弃料品种： 一般土方 2.运距：自行考虑 3.含消纳费 4.按设计图纸、技术需求书 及施工规范要求综合考虑 5.完成本清单项目所需的一 切相关工作 |  | m3 | 13.9
雨水系统合计
分部分项合计
措施项目
16 | 041101005001 | 井字架 | 1.名称：井字架 2.构件类型：木制井字架井 深(m以内)2 |  | 座 | 3
17 | 041102001002 | 垫层模板 | 1.名称：现浇模板 2.构件类型：混凝土基础垫 层木模 |  | m2 | 1.51
18 | 041102035002 | 池壁(隔墙)模板 | 1.名称：现浇模板 2.构件类型：构筑物及池类 矩形池壁木模 |  | m2 | 31.09
本页小计
注：为计取规费等的使用，可在表中增设其中：“定额人工费”。
表—08
分部分项工程和单价措施项目清单与计价表
工程名称：东莞军分区民兵装备仓库综合整治工程-室外总图-给排水工程 |  |  |  | 标段： |  |  |  | 第 5 页 共 5 页
序号 | 项目编码 | 项目名称 | 项目特征描述 |  | 计量单位 | 工程量 | 金额（元）
[7 empty] | 综合单价 |  | 综合合价 | 其中
暂估价
19 | 041102033002 | 井顶(盖)板模板 | 1.名称：预制模板 2.构件类型：管、渠道及其 他并盖板木模 |  | m3 | 0.51
单价措施合计
本页小计
合 计
注：为计取规费等的使用，可在表中增设其中：“定额人工费”。
表—08