## 编制说明
编制说明
1、采购范围：东莞市望洪污水处理厂二期工程-装饰装修工程施工所包含的全部工程内容及其他为实现合同目的所涉及的承包范围。详见工程量清单及施工图纸，具体内容按照施工图纸、图纸会审、设计变更通知，甲方修改通知等设计文件，并按照相关标准规范、施工组织设计、专项施工方案、分项工程技术交底等有关技术文件的要求施工，确保工程验收质量，并有义务协助工程通过主管部门验收合格。
2、本项目为总价包干，其包含人工费、材料费、材料损耗、材料的搭接、拼接、附加层、基层处理、门窗塞缝、场内外运输费、装卸费、现场安装、施工所需的操作平台、其他辅材、成品保护、垃圾清理等措施费用，文明工地增加费、夜间施工费、赶工措施费等投标人在投标单价中综合考虑。满足本项目设计参数及项目技术要求，并通过政府验收。以上价格为开工程专用增值税发票适用。
3、本工程清单设置及工程量计算执行(GB50500-2013)《建设工程工程量清单计价规范》
4、本项目报价需根据采购文件及技术标准和工序要求等进行综合考虑，中标后不再调整。
5、报价人应巨细无疑考虑现场、图纸等实际情况(如:运输条件、施工场地等)；报价人也应深入理解技术要求和验收要求,所有在采购时提供的文件均认为已完整无误包含在单价之中。
6、对于其他变更增加或减少工程，相同或相近项目单价优先采用清单中单价结算，无法套用上述计价方式的，经双方协商确定后按中标下浮率下浮。
7、各投标单位结合现场实际情况及施工图纸，应详细充分、确保准确无疑地与项目部工程师及设计人员沟通，确保所供的构件数量、尺寸及型号与现场工程需要的尺寸及型号准确无误，对于因沟通不够引起的误工和返工，由投标方承担经济损失。
8、本次采购范围以采购清单项目特征描述、大样节点做法表和答疑确认部位为准，具体详采购清单。
9、本次采购投标报价需投标单位自行填报。
10、报价人必须仔细阅读并理解施工图纸，包括但不限于总设计说明、平立面图、节能设计、装修说明等。若因报价人主观因素理解施工范围有误，将不予计取。
11、本次采购品牌要求：详附件九

## 品牌表
附件九：材料明细品牌
项目名称 | 材料名称 | 规格 | 颜色 | 品牌 | 等级 | 产地 | 备注
装饰-地面 | 抛光砖 | 按图 | 按图 | 诺贝尔、斯米克、东鹏、欧神诺、马可波罗 、唯美 | 优等 | 杭州、上海、佛山、东莞 | 1、具体颜色样板根据设计院和甲方共同审定后才能使用； 2、满足建筑行业国家标准
装饰-地面 | 仿古砖 | 按图 | 按图 | 诺贝尔、斯米克、东鹏、欧神诺、马可波罗 、唯美 | 优等 | 杭州、上海、佛山、东莞 | 1、具体颜色样板根据设计院和甲方共同审定后才能使用； 2、满足建筑行业国家标准
装饰-其他 | 墙面砖 | 按图 | 按图 | 诺贝尔、斯米克、东鹏、欧神诺、马可波罗 、唯美 | 优等 | 杭州、上海、佛山、东莞 | 1、具体颜色样板根据设计院和甲方共同审定后才能使用； 2、满足建筑行业国家标准
装饰-其他 | 饰面板 | 按图 | 按图 | 兔宝宝 、千年舟、中成木业 | 优等 | 浙江、杭州、东莞 | 满足建筑行业国家标准
装饰-其他 | 石膏板 | 按图 | 按图 | 康纳、云中龙、顶呱呱、可耐福 | 优等 | 广州、东莞 | 满足建筑行业国家标准
装饰-其他 | 硅钙板 | 按图 | 按图 | 松本板业、埃特尼特、汉德邦 | 优等 | 广东、广州、浙江 | 满足建筑行业国家标准
装饰-其他 | 玻璃 | 按图 | 按图 | 圣戈班 、耀皮、南玻、信义、台玻 | 优等 | 江苏、上海、深圳、东莞、昆山 | 普通玻璃、钢化玻璃、中空Low-E钢化玻璃： 1、符合设计及国家有关标准、规范、规定的相关要求。 2、符合设计要求的遮阳系数。夹胶玻璃：应符合GB9962-1999《夹胶玻璃》的要求。
装饰-其他 | 乳胶漆 、外墙涂料 | 按图 | 按图 | 立邦、华润、多乐士、佐敦、华天伦、嘉宝利 、秀珀、美涂士 | 优等 | 苏州、顺德、广州、江苏、深圳、广东 | 乳胶漆，色彩：按图纸要求 1、水溶型丙烯酸有机硅类亚光乳胶漆，漆均采用抗碱封闭底漆和涂料配套底漆，潮湿房间使用耐水腻子。 2、挥发性有机化合物(VOC)≤50g/L。 3、游离甲醛≤0.05g/KG。 4、耐擦洗次数≥10000次。 5、质量等级必须达到GB/T9756—2009《合成树脂乳液内墙涂料》优等品的要求。 6、经过ISO国际质量认证，环保认证必须符合国家强制性标准GB18582-2008《室内装饰装修材料内墙涂料中有害物质限量》的要求和3C认证。 7、干燥时间(表干):≤2.0小时。 8、涂膜外观要求不起泡、不剥落、无裂纹。 9、涂刷遍数按设计要求，大面积施工前必须做不少于2平方米的样板墙，涂刷质量按照现场实物样板标准执行。外墙涂料：符合国家标准的相关规定、环保要求及设计要求，经过国家ISO国际质量认证，环保认证必须符合国家强制性标准的要求和3C认证，有大中型项目应用的实例，并符合如下要求：固含量≥50%;干燥时间≤2h:耐水性168h,无异常；耐酸碱性48h,无异常；耐刷洗性≥3000次；耐人工老化500h,粉化0级，变色I级；耐冻融性，不变质；涂膜耐温度化(10次循环)无异常。
装饰-其他 | 铝型材 | 按图 | 按图 | 亚洲、兴发、坚美、季华、金桥、广亚铝、凤铝 | 优等 | 广东 | 1、国产名优品牌(国家、省、部优产品或国家、省、部级获奖产品)以上品质产品； 2、符合国家或行业生产技术标准。 3、符合设计及有关规范要求。铝型材外露表面采用氟碳喷涂处理(三涂三烤),其余铝合金型材表面阳极氧化处理AA15级。采用三涂三烤氟碳漆喷涂处理，应符合现行国家标准《铝合金建筑型材》GB/5237规定的质量要求，表面处理层的平均膜厚应大于等于40μm,氟碳树脂含量不应低于70%。氟碳树脂要求采用进口名牌产品：阿克苏、美国PPG或澳大利亚ORICA。以上表面喷涂处理均提供10年质保期。
装饰-其他 | 铝塑板 | 按图 | 按图 | 华尔泰、立凯尔、三棱 | 优等 | 东莞、顺德、上海 | 1、执行标准GB/T17748《铝塑复合板》,GB8624-2006《建筑材料及燃烧性能分级》; 2、选用优等品。
装饰-其他 | 铝单板 | 按图 | 按图 | 成功、泛铝、高士达、方中 | 优等 | 广东 | 1、应符合《铝及铝合金轧制板材》(GB/T5237.1)中有关高精级的规定。铝金表面处理层厚度和材质应符合《铝合金建筑型材》(GB/T5237.2~5237.5)的有关规定； 2、选用优等品。
装饰-其他 | 防水材料 | 按图 | 按图 | 东方雨虹、盘锦禹王、科顺 | 优等 | 北京、辽宁省、广东顺德 | 1、国产名优品牌(国家、省、部优产品或国家、省、部级获奖产品)以上品质产品。 2、符合设计及有关规范要求。 3、达到国家标准一等品要求。指标：不透水性：压力0.3 MPa保持时间：30min;最大拉伸时延伸率(%)≥30。
装饰-其他 | 保温材料 | 按图 | 按图 | 杜肯福耐斯、欧文斯科宁、陶氏建材、巴斯夫、圣戈班、西斯尔 | 优等 | 武汉、广州、上海、沈阳、南京 | 符合国标GB/T10801.2《绝热用挤塑聚苯乙烯泡沫塑料(XPS)》标准要求，防火燃烧性能B1级
装饰-其他 | 防火板、卫生间隔断 | 按图 | 按图 | 富美家 、威盛亚、雅美家、普丽 | 优等 | 上海、东莞、合资 | 满足建筑行业国家标准
装饰-其他 | 门窗五金 | 按图 | 按图 | 富士、坚朗、贵航、摩登、来福士、海福乐、史丹利 | 优等 | 深圳、东莞、广州、上海、北京 | 1、国产名优品牌(国家、省、部优产品或国家、省、部级获奖产品)以上品质产品。 2、符合设计及有关规范要求。 3、按送样，经甲方和设计院确认的样板采购。
装饰-外墙面 | 外墙面砖 | 按图 | 按图 | 白兔、龙驹、环球、冠珠 | 优等 | 珠海、佛山 | 1、满足《GB/T4100-2006陶瓷砖》国家标准， 2、环保标准，GB6566—2010《建筑材料放射性核素限量》标准规定的A类装修材料要求。 3、仿石无釉面砖，吸水率≤6%, 4、破坏强度：厚度≥7.5mm平均不小于950N。 5、表面质量(含色差)95%的砖距0.5米远处垂直观察表面无缺陷无色差。 6、颜色稳定性：500W汞弧灯照射28天，不褪色。 7、优等品，按设计图纸选型。 8、具体颜色及外观效果需设计院和甲方共同审定后才能使用； 9、满足建筑行业国家标准JGJ126-2000外墙饰面砖工程施工及验收规程。
装饰-外墙面 | 外墙砖专用嵌缝胶 | 按图 | 按图 | 爱和陶 、德宝、配施易、富田、易施宝 | 优等 | 广东 | 符合国标要求

## 装修清单
东莞市望洪污水处理厂二期工程-装饰装修工程
序号 | 项目名称 | 项目特征描述 | 单位 | 工程量 | 金额（元）
[5 empty] | 综合单价 | 合价
一 |  | 粗格栅及进水泵房-下部池体
1 | 盖板 | 1.镀锌钢格栅覆面盖板 2.跨距:600mm＜跨度≤1200mm 3.盖板规格型号:钢格栅负载扁钢间距不得大于40mm,横杆间距不得大于100mm，扁钢规格不小于25x5；格栅板上覆花纹平板按5mm厚 4.其他详见图纸及招标文件 | m2 | 29.88
2 | 盖板 | 1.镀锌钢格栅覆面盖板 2.跨距:1200mm＜跨度≤1500mm 3.盖板规格型号:钢格栅负载扁钢间距不得大于40mm,横杆间距不得大于100mm，扁钢规格不小于40x5；格栅板上覆花纹平板按5mm厚 4.其他详见图纸及招标文件 | m2 | 6.72
3 | 盖板 | 1.镀锌钢格栅覆面盖板 2.跨距:1500mm＜跨度≤2200mm 3.盖板规格型号:钢格栅负载扁钢间距不得大于40mm,横杆间距不得大于100mm，扁钢规格不小于50x5；格栅板上覆花纹平板按5mm厚 4.其他详见图纸及招标文件 | m2 | 20
4 | 防坠网 | 1.防坠网 2.材料品种:尼龙 3.其他详见图纸及招标文件 | m2 | 56.6
5 | 不锈钢爬梯 | 1.不锈钢爬梯 2.图集:15J401页D4(上屋面WT2型)，护笼详图参照图集页D17。 3.钢梯形式:爬梯 4.其他详见图纸及招标文件 | t | 3.05
6 | 不锈钢栏杆 | 1.部位:池体水平栏杆 2.扶手材料种类、规格:φ60*3不锈钢管 3.栏杆材料种类、规格:40*30*2不锈钢管横杆，φ60*4不锈钢管立柱，φ20*1不锈钢管 4.固定配件种类:预埋铁件，10厚钢板,M12锚筋 5.栏杆高度:1100mm 6.参见DC200C-04/栏杆详图 7.其他详见图纸及招标文件 | m | 12.44
二 |  | 粗格栅及进水泵房-上部池体
1 | 砌块墙钢丝网加固 外墙5 | 1.部位:外墙5 2.材料品种、规格:耐碱玻纤网格布 3.其他详见图纸及招标文件 | m2 | 890.16
2 | 钢制大门 | 1.门代号及洞口尺寸:GM15271500*2700 2.门框、扇材质:钢制大门（平开门） 3.制作安装含门锁、门把等五金配件 4.其他详见图纸及招标文件 | 樘 | 2
3 | 不锈钢卷帘门 | 1.门代号及洞口尺寸:JLM4045，4000*4500mm 2.门材质:1.2mm不锈钢卷帘 3.启动装置品种、规格:电动装置 4.其他详见图纸及招标文件 | 樘 | 3
4 | 金属(塑钢、断桥)窗 | 1.门代号及洞口尺寸:LC1824，1800*2400mm 2.门框、扇材质:70系列铝合金固定窗，108系列推拉窗，壁厚1.8 3.玻璃品种、厚度:6mm钢化玻璃 4.其他:含窗深化设计、制作、安装等五金配件，综合考虑费用 5.其他详见图纸及招标文件 | 樘 | 8
5 | 金属(塑钢、断桥)窗 | 1.门代号及洞口尺寸:LC1824A，1800*2400mm 2.门框、扇材质:70系列铝合金固定窗，108系列推拉窗，铝合金防雨百叶，壁厚1.8 3.玻璃品种、厚度:6mm钢化玻璃 4.其他:含窗深化设计、制作、安装等五金配件，综合考虑费用 5.其他详见图纸及招标文件 | 樘 | 2
6 | 屋面卷材防水（平屋3） | 1.屋3（一级防水） 2.卷材品种、规格、厚度:3.0mm厚自粘聚合物改性沥青防水卷材(PY)聚酯胎+3.0mm厚自粘聚合物改性沥青防水卷材(PY)聚酯胎 3.其他详见图纸及招标文件 | m2 | 226.12
7 | 屋面涂膜防水（平屋3） | 1.平屋3（一级防水） 2.涂膜厚度、遍数:1.5mm厚聚合物水泥防水涂料 3.其他详见图纸及招标文件 | m2 | 226.12
8 | 屋面刚性层（平屋3） | 1.平屋3 2.刚性层厚度、混凝土种类、强度等级:50厚C20细石混凝土保护层（混凝土甲供） 3.钢筋规格、型号:内配冷拔Φ6双向@150钢筋网（钢筋甲供） 4.嵌缝材料种类:分隔缝宽20mm，内填DSM15砂浆，纵横间距≤10m 5.隔离层:10厚低强度等级砂浆隔离层 6.找平层:20厚DSM15水泥砂浆找平层 7.其他详见图纸及招标文件 | m2 | 192.05
9 | 楼(地)面砂浆防水(雨蓬板面） | 1.部位:雨蓬板面 2.砂浆厚度、配合比:20厚DP20防水砂浆抹面 3.反边高度:200mm 4.其他详见图纸及招标文件 | m2 | 26.26
10 | 墙面砂浆防水(防潮)（内墙2、外墙5） | 1.内墙2、外墙5 2.部位:预处理区加药间2米以下内墙面、进水泵房和加药间外墙面 3.防水层做法:5厚聚合物水泥防水砂浆 4.其他详见图纸及招标文件 | m2 | 954.08
11 | 墙面涂膜防水（外墙5） | 1.外墙5面砖外墙饰面 2.防水膜品种、涂膜厚度、遍数:1.5厚聚合物水泥防水涂料（Ⅱ型） 3.其他详见图纸及招标文件 | m2 | 890.16
12 | 块料楼地面（地4） | 1.地4防滑地砖面层地面 2.部位:进水泵房 3.结合层厚度、砂浆配合比:30厚DSM15砂浆结合层，表面撒水泥粉 4.面层材料品种、规格、颜色:800×800×10防滑地砖，DTG砂浆擦缝用人造石专用填缝剂 5.其他详见图纸及招标文件 | m2 | 82.92
13 | 细石混凝土楼地面（地2） | 1.地2水性环氧地面 2.部位:预处理区加药间围堰外 3.界面剂一道 4.面层厚度、混凝土强度等级:40厚C25细石混凝土，随抹随打光，强度达标后表面打磨处理（混凝土甲供） 5.其他详见图纸及招标文件 | m2 | 50.59
14 | 自流坪楼地面（地2） | 1.地2水性环氧地面 2.部位:预处理区加药间围堰外 3.底漆材料种类、厚度:环氧树脂涂料1-2道 4.中层漆材料种类、厚度:环氧树脂中涂1-2道 5.环氧树脂腻子超细找平 6.面漆材料种类、厚度:1厚水性环氧树脂涂层面层（面涂3-4道） 7.其他详见图纸及招标文件 | m2 | 50.59
15 | 细石混凝土楼地面（地8） | 1.地8防腐地面 2.部位:预处理区加药间围堰内 3.界面剂一道 4.面层厚度、混凝土强度等级:最薄处30厚C30细石混凝土找坡层，强度达标后对表面做打磨或喷砂处理（混凝土甲供） 5.其他详见图纸及招标文件 | m2 | 38
16 | 自流坪楼地面 | 1.地8防腐地面 2.部位:预处理区加药间围堰内 3.底漆材料种类、厚度:0.15厚环氧打底料两道 4.15厚环氧砂浆 5.面漆材料种类、厚度:0.2厚环氧面层涂料两道 6.其他详见图纸及招标文件 | m2 | 38
17 | 块料踢脚线（踢脚2） | 1.踢脚2（地砖踢脚） 2.部位:预处理区（进水泵房、加药间） 3.踢脚线高度:100mm 4.粘贴层厚度、材料种类:5厚DTA砂浆粘贴 5.面层材料品种、规格、颜色:8-10厚面砖，DTG砂浆勾缝 6.其他详见图纸及招标文件 | m2 | 9.57
18 | 墙面一般抹灰（内墙1） | 1.内墙1无机涂料内墙面 2.部位:预处理区进水泵房、加药间2m以上内墙面 3.用修补砂浆局部修补墙面，DPM15砂浆勾实接缝并拉毛，接缝处粘贴耐碱玻纤网格布 4.界面剂一道 5.底层厚度、砂浆配合比:6厚DPM5砂浆（1:1:6水泥石灰膏砂浆）或粉刷石膏砂浆打底抹灰 6.其他详见图纸及招标文件 | m2 | 506.76
19 | 墙面一般抹灰（踢脚2） | 1.踢脚2 2.部位:预处理区进水泵房、加药间 3.界面剂1道 4.底层厚度、砂浆配合比:10厚DPM15砂浆打底并划出纹道 5.其他详见图纸及招标文件 | m2 | 7.66
20 | 墙面一般抹灰（内墙2） | 1.内墙2面砖防水内墙面 2.部位:预处理区加药间2m以下内墙面 3.用修补砂浆局部修补墙面，DPM15砂浆勾实接缝并拉毛，接缝处粘贴耐碱玻纤网格布 4.界面剂一道 5.底层厚度、砂浆配合比:6厚DPM5砂浆（1:1:6水泥石灰膏砂浆）或粉刷石膏砂浆打底抹灰 6.面层厚度、砂浆配合比:8厚DPM20砂浆压实抹平 7.其他详见图纸及招标文件 | m2 | 63.92
21 | 墙面一般抹灰（外墙5） | 1.外墙5面砖外墙饰面 2.部位:粗格栅及进水泵房 3.界面剂1道 4.底层厚度、砂浆配合比:9厚DPM15水泥砂浆找平 5.界面剂一道 6.面层厚度、砂浆配合比:6厚DPM20水泥砂浆压实抹光 7.其他详见图纸及招标文件 | m2 | 890.16
22 | 块料墙面（外墙5） | 1.做法:外墙5面砖外墙饰面 2.部位:细格栅及曝气沉砂池 3.结合层厚度、配合比:面砖粘贴面涂5厚胶粘剂 4.面层材料品种、规格、颜色:8~10厚240*480外墙饰面砖 5.在砖粘贴面上随贴随涂刷界面剂1道 6.DTG砂浆勾缝 7.其他详见图纸及招标文件 | m2 | 899.56
23 | 块料墙面（内墙2） | 1.内墙2面砖防水内墙 2.部位:预处理区加药间2m以下内墙面 3.安装方式:5厚DTA砂浆或瓷砖胶粘剂粘结层 4.面层材料品种、规格、颜色:5~10厚300*600墙面砖，DTG砂浆勾缝或白水泥擦缝 5.其他详见图纸及招标文件 | m2 | 60.69
24 | 墙面装饰抹灰 | 1.部位:预处理区加药间围堰墙面（同地8） 2.面层厚度、砂浆配合比:0.2厚环氧面层涂料（两道） 3.15厚环氧砂浆 4.底层厚度、砂浆配合比:0.15厚环氧打底料（两道） 5.其他详见图纸及招标文件 | m2 | 18.14
25 | 天棚抹灰 | 1.做法:棚1 2.抹灰厚度、材料种类:8厚DPM10砂浆打底抹灰 3.其他详见图纸及招标文件 | m2 | 221.8
26 | 抹灰面油漆（内墙1） | 1.内墙1无机涂料内墙面 2.部位:预处理区进水泵房内墙面，加药间2米以上内墙面 3.腻子种类、刮腻子遍数:3厚耐水腻子分遍刮平 4.油漆品种、刷漆遍数:无机涂料底层涂料一遍，面层涂料两遍 5.其他详见图纸及招标文件 | m2 | 506.76
27 | 抹灰面油漆（棚1） | 1.棚1无机涂料顶棚 2.部位:预处理区进水泵房、加药间顶棚 3.腻子种类、刮腻子遍数:3厚耐水腻子分遍刮平 4.油漆品种、刷漆遍数:无机涂料底层涂料一遍，面层涂料两遍 5.其他详见图纸及招标文件 | m2 | 221.8
28 | 抹灰面油漆（雨蓬板底） | 1.部位:雨蓬板底 2.腻子种类、刮腻子遍数:3厚耐水腻子分遍刮平 3.油漆品种、刷漆遍数:白色外墙涂料 4.其他详见图纸及招标文件 | m2 | 20.22
三 |  | 细格栅及曝气沉砂池
1 | 盖板 | 1.镀锌钢格栅盖板 2.跨距:跨度≤600mm 3.盖板规格型号:钢格栅负载扁钢间距不得大于40mm,横杆间距不得大于100mm，扁钢规格不小于25x3 4.其他详见图纸及招标文件 | m2 | 1.96
2 | 盖板 | 1.镀锌钢格栅覆面盖板 2.跨距:跨度≤600mm 3.盖板规格型号:钢格栅负载扁钢间距不得大于40mm,横杆间距不得大于100mm，扁钢规格不小于25x3；格栅板上覆花纹平板按5mm厚 4.其他详见图纸及招标文件 | m2 | 3.06
3 | 盖板 | 1.镀锌钢格栅覆面盖板 2.跨距:600mm＜跨度≤1200mm 3.盖板规格型号:钢格栅负载扁钢间距不得大于40mm,横杆间距不得大于100mm，扁钢规格不小于25x5；格栅板上覆花纹平板按5mm厚 4.其他详见图纸及招标文件 | m2 | 59.61
4 | 盖板 | 1.镀锌钢格栅覆面盖板 2.跨距:1200mm＜跨度≤1500mm 3.盖板规格型号:钢格栅负载扁钢间距不得大于40mm,横杆间距不得大于100mm，扁钢规格不小于40x5；格栅板上覆花纹平板按5mm厚 4.其他详见图纸及招标文件 | m2 | 4.25
5 | 防坠网 | 1.防坠网 2.材料品种:尼龙 3.其他详见图纸及招标文件 | m2 | 66.92
6 | 顶板开洞软玻璃密封 | 1.材料品种:软玻璃 2.材料规格:3mm厚 3.其他详见图纸及招标文件 | m2 | 27.3
7 | 沉降(施工)缝 | 1.材料品种:沥青木丝板 2.沉降缝部位:预处理池壁空中连廊处 3.其他详见图纸及招标文件 | m | 9.3
8 | 不锈钢梯 | 1.部位:预处理区细格栅水池构筑物内、上粗格栅屋面检修爬梯 2.钢梯形式:不锈钢爬梯 3.图集:15J401第D4页（上屋面WT2型），护笼详图参照图集页D17 4.其他详见图纸及招标文件 | t | 1.167
9 | 钢梁 | 1.部位:连廊钢结构 2.钢材品种、规格:钢梁GL1HN700*300*13*24 3.钢材品种、规格:钢梁GL2HN250*125*6*9Q235BH型钢 4.栓钉:直径16mm，长度80mm，栓钉沿钢梁长度方向布置的间距取200mm 5.螺栓要求:普通螺栓采用C级六角头螺栓，性能等级4.6S，C级Ⅰ型六角头螺母相匹配 6.含盆式支座GPC0.4，竖向承载力不小于400KN，水平承载力不小于40KN，竖向转动角度不小于0.0rad，支座摩擦系数不大于0.03 7.含金属结构件场内运输 8.其他详见图纸及招标文件 | t | 7.812
10 | 金属构件刷防火涂料 | 1.喷刷防火涂料构件名称:空中廊道钢结构 2.防火等级要求:耐火极限时间1.5h 3.涂料品种、喷刷遍数:采用室外钢结构防火涂料，膨胀型防火涂料的涂层厚度不应小于1.5mm 4.其他详见图纸及招标文件 | m2 | 124.11
11 | 金属面油漆 | 1.构件名称:空中廊道钢结构油漆 2.除锈要求:在涂底漆前，应清除毛刺等，并喷砂除锈，等级为Sa2.5级 3.底漆:红丹醇酸防锈漆2层，厚度50~60μm 4.中漆:云铁醇酸防锈漆1层，厚度25~30μm 5.面漆:各色醇酸磁漆2层，厚度40~50μm 6.总漆膜厚度≥125μm 7.其他详见图纸及招标文件 | m2 | 124.11
12 | 砌块墙钢丝网加固 外墙4 | 1.部位:外墙4 2.材料品种、规格:热镀锌钢丝网15*15 3.其他详见图纸及招标文件 | m2 | 855.41
13 | 钢制大门 | 1.门代号及洞口尺寸:GM15241500*2400 2.门框、扇材质:钢制大门（平开门） 3.制作安装含门锁、门把等五金配件 4.其他详见图纸及招标文件 | 樘 | 1
14 | 钢制大门 | 1.门代号及洞口尺寸:GM18241800*2400 2.门框、扇材质:钢制大门（平开门） 3.制作安装含门锁、门把等五金配件 4.其他详见图纸及招标文件 | 樘 | 1
15 | 钢制防盗门 | 1.门代号及洞口尺寸:GM1524A，1500*2400mm 2.门框或扇外围尺寸:钢制防盗门 3.制作安装含门锁、门把等五金配件 4.其他详见图纸及招标文件 | 樘 | 1
16 | 金属(塑钢、断桥)窗 | 1.门代号及洞口尺寸:LC2415，2400*1500mm 2.门框、扇材质:70系列铝合金固定窗，108系列推拉窗，壁厚1.8 3.玻璃品种、厚度:6mm透明+12空气+6mm透明玻璃 4.其他:含窗深化设计、制作、安装等五金配件，综合考虑费用 5.其他详见图纸及招标文件 | 樘 | 3
17 | 金属(塑钢、断桥)窗 | 1.门代号及洞口尺寸:LC2415A，2400*1500mm 2.门框、扇材质:70系列铝合金固定窗，108系列推拉窗，铝合金防雨百叶，壁厚1.8 3.玻璃品种、厚度:6mm钢化玻璃 4.其他:含窗深化设计、制作、安装等五金配件，综合考虑费用 5.其他详见图纸及招标文件 | 樘 | 2
18 | 楼(地)面砂浆防水(防潮)（地5） | 1.防水层做法:8厚聚合物水泥防水砂浆 2.其他详见图纸及招标文件 | m2 | 130.95
19 | 楼(地)面涂膜防水（地5） | 1.涂膜厚度、遍数:1.5厚聚氨酯防水涂料 2.其他详见图纸及招标文件 | m2 | 130.95
20 | 块料楼地面 | 1.部位:空中廊道 2.结合层厚度、砂浆配合比:30厚1:6干硬性水泥砂浆 3.面层材料品种、规格、颜色:60X600X100厚灰黄色透水砖 4.其他详见图纸及招标文件 | m2 | 58.05
21 | 细石混凝土楼地面（地5） | 1.地5防滑地砖面层地面 2.部位:预处理区罗茨鼓风机、进水仪表小屋 3.界面剂一道 4.面层厚度、混凝土强度等级:最薄处30厚C30细石混凝土找坡层，向地漏找1%坡，随打随抹平。（混凝土甲供） 5.地漏四周及管根部用DSM15砂浆抹小八字角 6.其他详见图纸及招标文件 | m2 | 128.43
22 | 块料楼地面（地5） | 1.地5防滑地砖面层地面 2.部位:预处理区罗茨鼓风机、进水仪表小屋 3.结合层厚度、砂浆配合比:30厚DSM15砂浆结合层，表面撒水泥粉 4.面层材料品种、规格、颜色:600*600防滑地砖，DTG砂浆擦缝用人造石专用填缝剂 5.其他详见图纸及招标文件 | m2 | 128.58
23 | 块料楼地面（地4） | 1.地4防滑地砖面层地面 2.部位:预处理区仓库 3.结合层厚度、砂浆配合比:30厚DSM15砂浆结合层，表面撒水泥粉 4.面层材料品种、规格、颜色:800×800×10防滑地砖，DTG砂浆擦缝用人造石专用填缝剂 5.其他详见图纸及招标文件 | m2 | 36.6
24 | 块料踢脚线（踢脚2） | 1.踢脚2（地砖踢脚） 2.部位:预处理区仓库、罗茨鼓风机、进水仪表小屋 3.踢脚线高度:100mm 4.粘贴层厚度、材料种类:5厚DTA砂浆粘贴 5.面层材料品种、规格、颜色:8-10厚面砖，DTG砂浆勾缝 6.其他详见图纸及招标文件 | m2 | 11.01
25 | 墙面一般抹灰（内墙1） | 1.内墙1无机涂料内墙面 2.部位:预处理区罗茨鼓风机、进水仪表小屋、仓库 3.用修补砂浆局部修补墙面，DPM15砂浆勾实接缝并拉毛，接缝处粘贴耐碱玻纤网格布 4.界面剂一道 5.底层厚度、砂浆配合比:6厚DPM5砂浆（1:1:6水泥石灰膏砂浆）或粉刷石膏砂浆打底抹灰 6.其他详见图纸及招标文件 | m2 | 271.15
26 | 墙面一般抹灰（踢脚2） | 1.踢脚2 2.部位:预处理区仓库、罗茨鼓风机、进水仪表小屋 3.界面剂1道 4.底层厚度、砂浆配合比:10厚DPM15砂浆打底并划出纹道 5.其他详见图纸及招标文件 | m2 | 11.01
27 | 墙面一般抹灰（外墙4） | 1.外墙4面砖外墙饰面 2.部位:细格栅及曝气沉砂池 3.界面剂1道 4.底层厚度、砂浆配合比:6厚DPM15水泥砂浆 5.其他详见图纸及招标文件 | m2 | 876.4
28 | 块料墙面 外墙4 | 1.做法:外墙4面砖外墙饰面 2.部位:细格栅及曝气沉砂池 3.结合层厚度、配合比:面砖粘贴面涂5厚胶粘剂 4.面层材料品种、规格、颜色:8~10厚240*480外墙饰面砖 5.在砖粘贴面上随贴随涂刷界面剂1道 6.DTG砂浆勾缝 7.其他详见图纸及招标文件 | m2 | 876.4
29 | 柱、梁面一般抹灰（外墙4） | 1.部位:细格栅及曝气沉砂池 2.用修补砂浆局部修补墙面，DPM15砂浆勾实接缝并拉毛，接缝处粘贴耐碱玻纤网格布 3.界面剂一道 4.底层厚度、砂浆配合比:6厚DPM15水泥砂浆 5.其他详见图纸及招标文件 | m2 | 19.56
30 | 块料柱面（外墙4） | 1.外墙4面砖外墙饰面 2.部位:细格栅及曝气沉砂池 3.安装方式:面砖粘贴面涂5厚胶粘剂 4.面层材料品种、规格、颜色:8~10厚240*480外墙饰面砖 5.防护材料种类:在砖粘贴面上随贴随涂刷界面剂1道 6.DTG砂浆勾缝 7.其他详见图纸及招标文件 | m2 | 19.56
31 | 柱、梁面一般抹灰（内墙1） | 1.部位:细格栅及曝气沉砂池 2.用修补砂浆局部修补墙面，DPM15砂浆勾实接缝并拉毛，接缝处粘贴耐碱玻纤网格布 3.界面剂一道 4.底层厚度、砂浆配合比:6厚DPM5砂浆（1:1:6水泥石灰膏砂浆）或粉刷石膏砂浆打底抹灰 5.其他详见图纸及招标文件 | m2 | 32.76
32 | 天棚抹灰 | 1.做法:棚1 2.抹灰厚度、材料种类:8厚DPM10砂浆打底抹灰 3.其他详见图纸及招标文件 | m2 | 196.83
33 | 抹灰面油漆（内墙1） | 1.内墙1无机涂料内墙面 2.部位:预处理区罗茨鼓风机、进水仪表小屋、仓库 3.腻子种类、刮腻子遍数:3厚耐水腻子分遍刮平 4.油漆品种、刷漆遍数:无机涂料底层涂料一遍，面层涂料两遍 5.其他详见图纸及招标文件 | m2 | 271.15
34 | 抹灰面油漆（棚1） | 1.棚1无机涂料顶棚 2.部位:预处理区罗茨鼓风机、进水仪表小屋、仓库 3.腻子种类、刮腻子遍数:3厚耐水腻子分遍刮平 4.油漆品种、刷漆遍数:无机涂料底层涂料一遍，面层涂料两遍 5.其他详见图纸及招标文件 | m2 | 196.83
35 | 金属扶手、栏杆、栏板（楼梯栏杆） | 1.池体楼梯栏杆 2.扶手材料种类、规格:φ60*3不锈钢管扶手 3.栏杆材料种类、规格:φ60*3不锈钢管立柱，φ38*1.2不锈钢横杆，φ25*1不锈钢竖杆 4.固定配件种类:含预埋件 5.楼梯栏杆大样参照图集22J403-1页2-8（B3型） 6.其他详见图纸及招标文件 | m | 48.67
36 | 不锈钢栏杆 | 1.部位:池体水平栏杆 2.扶手材料种类、规格:φ60*3不锈钢管 3.栏杆材料种类、规格:40*30*2不锈钢管横杆，φ60*4不锈钢管立柱，φ20*1不锈钢管 4.固定配件种类:预埋铁件，10厚钢板,M12锚筋 5.栏杆高度:1100mm 6.参见DC200C-04/栏杆详图 7.其他详见图纸及招标文件 | m | 152.91
37 | 金属扶手、栏杆、栏板（活络栏杆） | 1.安全门（活络栏杆） 2.部位:上池楼梯位置 3.扶手材料种类、规格:φ60*3不锈钢管扶手 4.栏杆材料种类、规格:φ60*3不锈钢管横杆、竖杆 5.其他详见图纸及招标文件 | m | 4.8
38 | 不锈钢开门 | 1.不锈钢开门500高 2.部位:砂水分离器和栅渣压榨机围堰处 3.扶手材料种类、规格:φ60*3不锈钢管扶手 4.栏杆材料种类、规格:φ60*3不锈钢管横杆、竖杆 5.其他详见图纸及招标文件 | m | 5.1
四 |  | AOA生物反应池-下部池体
1 | 墙面砂浆防水(防潮) | 1.部位:砖砌管沟 2.砂浆厚度、配合比:内外壁5mm聚合物水泥砂浆 3.其他详见图纸及招标文件 | m2 | 1831.5
2 | 砌块墙钢丝网加固 外墙4、外墙6 | 1.部位:外墙4 2.材料品种、规格:热镀锌钢丝网15*15 3.其他详见图纸及招标文件 | m2 | 1451.06
3 | 墙面一般抹灰 外墙4、外墙6 | 1.做法:外墙4、外墙6 2.界面剂一道 3.底层厚度、砂浆配合比:6厚DPM15砂浆 4.含挂网增加费 5.其他详见图纸及招标文件 | m2 | 1451.06
4 | 块料墙面 外墙4 | 1.做法:外墙4 2.结合层厚度、配合比:5厚胶粘剂 3.面层材料品种、规格、颜色:8-10厚外墙饰面砖 4.DTG砂浆勾缝 5.其他详见图纸及招标文件 | m2 | 1309.7
5 | 墙面装饰板 外墙6 | 1.做法:外墙6 2.面层材料品种、规格、颜色:仿真绿植(人工草皮)饰面 3.其他详见图纸及招标文件 | m2 | 141.36
6 | 金属装饰线 | 1.线条材料品种、规格、颜色:外立面装饰不锈钢线条，厚度为2厚，展开宽度为40mm，采用304不锈钢 2.其他详见图纸及招标文件 | m | 1685.61
7 | 墙面一般抹灰 | 1.垂直防潮层 2.底层厚度、砂浆配合比:20厚WW20/P6湿拌防水砂浆 3.其他详见图纸及招标文件 | m2 | 137.67
8 | 砌块墙钢丝网加固 外墙4、外墙6 | 1.部位:外墙4 2.材料品种、规格:热镀锌钢丝网15*15 3.其他详见图纸及招标文件 | m2 | 797.62
9 | 墙面一般抹灰 外墙4、外墙6 | 1.做法:外墙4、外墙6 2.界面剂一道 3.底层厚度、砂浆配合比:6厚DPM15砂浆 4.含挂网增加费 5.其他详见图纸及招标文件 | m2 | 797.62
10 | 块料墙面 外墙4 | 1.做法:外墙4 2.结合层厚度、配合比:5厚胶粘剂 3.面层材料品种、规格、颜色:8-10厚外墙饰面砖 4.DTG砂浆勾缝 5.其他详见图纸及招标文件 | m2 | 569.51
11 | 墙面装饰板 外墙6 | 1.做法:外墙6 2.面层材料品种、规格、颜色:仿真绿植 3.其他详见图纸及招标文件 | m2 | 228.11
12 | 砌块墙钢丝网加固 外墙3 | 1.部位:外墙3 2.材料品种、规格:耐碱玻纤网格布 3.其他详见图纸及招标文件 | m2 | 150.05
13 | 墙面一般抹灰 外墙3 | 1.做法:外墙3 2.界面剂一道 3.底层厚度、砂浆配合比:9厚DPM15水泥砂浆 4.面层厚度、砂浆配合比:6厚DPM20水泥砂浆 5.其他详见图纸及招标文件 | m2 | 150.05
14 | 抹灰面油漆 外墙3 | 1.做法:外墙3 2.腻子种类:刮涂耐水腻子，干燥厚打磨 3.油漆品种、刷漆遍数:真石漆涂料，封底漆一道，底层涂料1道（抗碱封闭底漆），主层涂料一道 4.其他详见图纸及招标文件 | m2 | 150.05
15 | 天棚抹灰 | 1.部位:楼梯背面 2.抹灰厚度、材料种类:8厚DPM10砂浆打底抹灰 3.其他详见图纸及招标文件 | m2 | 101.76
16 | 抹灰面油漆 | 1.部位:楼梯背面 2.腻子种类:3厚耐水腻子分遍找平 3.油漆品种、刷漆遍数:真石漆涂料，封底漆一道，底层涂料1道（抗碱封闭底漆），主层涂料一道 4.其他详见图纸及招标文件 | m2 | 101.76
17 | 金属装饰线 | 1.线条材料品种、规格、颜色:外立面装饰不锈钢线条，厚度为2厚，展开宽度为40mm，采用304不锈钢 2.其他详见图纸及招标文件 | m | 332.46
18 | 盖板 | 1.镀锌钢格栅覆面盖板 2.跨距:600mm＜跨度≤1200mm 3.盖板规格型号:钢格栅负载扁钢间距不得大于40mm,横杆间距不得大于100mm，扁钢规格不小于25x5；格栅板上覆花纹平板按5mm厚 4.其他详见图纸及招标文件 | m2 | 545.33
19 | 盖板 | 1.镀锌钢格栅覆面盖板 2.跨距:1200mm＜跨度≤1500mm 3.盖板规格型号:钢格栅负载扁钢间距不得大于40mm,横杆间距不得大于100mm，扁钢规格不小于40x5；格栅板上覆花纹平板按5mm厚 4.其他详见图纸及招标文件 | m2 | 813.96
20 | 盖板 | 1.镀锌钢格栅覆面盖板 2.跨距:1500mm＜跨度≤2200mm 3.盖板规格型号:钢格栅负载扁钢间距不得大于40mm,横杆间距不得大于100mm，扁钢规格不小于50x5；格栅板上覆花纹平板按5mm厚 4.其他详见图纸及招标文件 | m2 | 444.13
21 | 防坠网 | 1.部位:检修孔 2.防坠网 3.材料品种:尼龙 4.其他详见图纸及招标文件 | m2 | 362.41
22 | 金属扶手、栏杆、栏板（楼梯栏杆） | 1.池体楼梯栏杆 2.扶手材料种类、规格:φ60*3不锈钢管扶手 3.栏杆材料种类、规格:φ60*3不锈钢管立柱，φ38*1.2不锈钢横杆，φ25*1不锈钢竖杆 4.固定配件种类:含预埋件 5.楼梯栏杆大样参照图集22J403-1页2-8（B3型） 6.其他详见图纸及招标文件 | m | 60.67
23 | 不锈钢栏杆 | 1.部位:池体水平栏杆 2.扶手材料种类、规格:φ60*3不锈钢管 3.栏杆材料种类、规格:40*30*2不锈钢管横杆，φ60*4不锈钢管立柱，φ20*1不锈钢管 4.固定配件种类:预埋铁件，10厚钢板,M12锚筋 5.栏杆高度:1100mm 6.参见DC200C-04/栏杆详图 7.其他详见图纸及招标文件 | m | 234.85
24 | 金属扶手、栏杆、栏板（活络栏杆） | 1.活络栏杆 2.扶手材料种类、规格:φ60*3不锈钢管扶手 3.栏杆材料种类、规格:φ60*3不锈钢管横杆、竖杆 4.其他详见图纸及招标文件 | m | 4.8
25 | 不锈钢爬梯 | 1.不锈钢爬梯 2.图集:15J401页D4(上屋面WT2型)，护笼详图参照图集页D17。 3.钢梯形式:爬梯 4.其他详见图纸及招标文件 | t | 1.32
五 |  | AOA生物反应池-上部池体
1 | 砌块墙钢丝网加固 外墙2 | 1.部位:外墙2 2.材料品种、规格:耐碱玻纤网格布 3.其他详见图纸及招标文件 | m2 | 207.55
2 | 砌块墙钢丝网加固 外墙4 | 1.部位:外墙4 2.材料品种、规格:热镀锌钢丝网15*15 3.其他详见图纸及招标文件 | m2 | 156.36
3 | 上屋面钢直梯 | 1.上屋面钢直梯 2.图集:详15J401WT1c-60 3.钢梯形式:爬梯 4.其他详见图纸及招标文件 | t | 0.31
4 | 钢质防火门 | 1.门代号及洞口尺寸:FM甲1027,1000*2700mm 2.门框、扇材质:钢质防火门，甲级单扇 3.制作安装含门锁、门把、闭门器、顺位器等五金配件 4.其他详见图纸及招标文件 | 樘 | 1
5 | 钢质防火门 | 1.门代号及洞口尺寸:FM甲1527,1500*2700mm 2.门框、扇材质:钢质防火门，甲级双扇 3.制作安装含门锁、门把、闭门器、顺位器等五金配件 4.其他详见图纸及招标文件 | 樘 | 1
6 | 金属(塑钢、断桥)窗 | 1.门代号及洞口尺寸:LC1824-1800*2400 2.门框、扇材质:70系列断桥铝合金固定窗，推拉窗采用108系列推拉窗，壁厚1.8 3.玻璃品种、厚度:6mm钢化白玻 4.其他详见图纸及招标文件 | 樘 | 1
7 | 金属(塑钢、断桥)窗 | 1.门代号及洞口尺寸:LC1824A-1800*2400 2.门框、扇材质:70系列断桥铝合金固定窗，壁厚1.8，铝合金防雨百叶窗 3.玻璃品种、厚度:6mm钢化白玻 4.其他详见图纸及招标文件 | 樘 | 1
8 | 挡鼠板 | 1.挡鼠板 2.配件:高度500mm 3.40厚聚氨酯夹芯板 4.2M6*85，I50*32*4热轧角钢 5.其他详见图纸及招标文件 | m2 | 1.25
9 | 屋面卷材防水（平屋2、3） | 1.平屋2、3（一级防水） 2.卷材品种、规格、厚度:3.0mm厚自粘聚合物改性沥青防水卷材(PY)聚酯胎+3.0mm厚自粘聚合物改性沥青防水卷材(PY)聚酯胎 3.其他详见图纸及招标文件 | m2 | 210.74
10 | 屋面涂膜防水（平屋2、3） | 1.平屋2、3（一级防水） 2.涂膜厚度、遍数:1.5mm厚聚合物水泥防水涂料 3.其他详见图纸及招标文件 | m2 | 210.74
11 | 屋面刚性层（平屋2、3） | 1.平屋2、3 2.刚性层厚度、混凝土种类、强度等级:50厚C20细石混凝土保护层（混凝土甲供） 3.钢筋规格、型号:内配冷拔Φ6双向@150钢筋网（钢筋甲供） 4.嵌缝材料种类:分隔缝宽20mm，内填DSM15砂浆，纵横间距≤10m 5.隔离层:10厚低强度等级砂浆隔离层 6.找平层:20厚DSM15水泥砂浆找平层 7.其他详见图纸及招标文件 | m2 | 178.68
12 | 屋面找坡层（平屋2、3） | 1.部位:平屋2、3 2.混凝土种类:最薄30厚LC5.0轻骨料混凝土找2%坡（混凝土甲供） 3.其他详见图纸及招标文件 | m2 | 178.68
13 | 墙面砂浆防水(防潮) 外墙2 | 1.做法:外墙2 2.砂浆厚度、配合比:5厚聚合物水泥防水砂浆(干粉型) 3.其他详见图纸及招标文件 | m2 | 207.62
14 | 墙面涂膜防水 外墙2 | 1.做法:外墙2 2.涂膜厚度、遍数:1.5厚聚合物防水涂料（Ⅱ型） 3.其他详见图纸及招标文件 | m2 | 207.62
15 | 楼(地)面砂浆防水 | 1.部位:雨蓬板面 2.砂浆厚度、配合比:20厚DP20防水砂浆抹面 3.反边高度:200mm 4.其他详见图纸及招标文件 | m2 | 4.95
16 | 保温隔热屋面（平屋2） | 1.部位:平屋2 2.保温隔热材料品种、规格、厚度:50泡沫玻璃(A级不燃) 3.其他详见图纸及招标文件 | m2 | 56.95
17 | 块料楼地面（地4） | 1.地4防滑地砖面层地面 2.部位:生反池控制室 3.结合层厚度、砂浆配合比:30厚DSM15砂浆结合层，表面撒水泥粉 4.面层材料品种、规格、颜色:800*800*10厚防滑地砖，DTG砂浆擦缝用人造石专用填缝剂 5.其他详见图纸及招标文件 | m2 | 55.14
18 | 细石混凝土楼地面（地4） | 1.地4防滑地砖面层地面 2.部位:生反池控制室 3.找平层厚度、砂浆配合比:80厚C20混凝土垫层（混凝土甲供） 4.其他详见图纸及招标文件 | m2 | 55.14
19 | 块料楼地面 台阶2 | 1.台阶2(地砖面层台阶): 2.结合层厚度、砂浆配合比:20厚DSM15砂浆结合层,撒素水泥面(洒适量清水) 3.面层材料品种、规格、颜色:12厚地砖面层,DTG水泥砂浆勾缝 4.界面剂1道 5.其他详见图纸及招标文件 | m2 | 4.44
20 | 块料踢脚线 | 1.踢脚2（地砖踢脚） 2.部位:生反池控制室 3.踢脚线高度:100mm 4.底层厚度、砂浆配合比:10厚DPM15砂浆打底并划出纹道 5.粘贴层厚度、材料种类:5厚DTA砂浆粘贴 6.面层材料品种、规格、颜色:8-10厚面砖，DTG砂浆勾缝 7.其他详见图纸及招标文件 | m2 | 4.13
21 | 墙面一般抹灰 外墙4 | 1.做法:外墙4 2.界面剂一道 3.底层厚度、砂浆配合比:6厚DPM15砂浆 4.含挂网增加费 5.其他详见图纸及招标文件 | m2 | 80.01
22 | 柱、梁面一般抹灰 外墙4 | 1.做法:外墙4 2.界面剂一道 3.底层厚度、砂浆配合比:6厚DPM15砂浆 4.其他详见图纸及招标文件 | m2 | 76.23
23 | 块料墙面 外墙4 | 1.做法:外墙4 2.结合层厚度、配合比:5厚胶粘剂 3.面层材料品种、规格、颜色:8-10厚外墙饰面砖 4.DTG砂浆勾缝 5.其他详见图纸及招标文件 | m2 | 80.01
24 | 块料墙面 外墙4 | 1.部位:吊架独立柱 2.做法:外墙4 3.结合层厚度、配合比:5厚胶粘剂 4.面层材料品种、规格、颜色:8-10厚外墙饰面砖 5.DTG砂浆勾缝 6.其他详见图纸及招标文件 | m2 | 76.23
25 | 墙面一般抹灰 外墙2 | 1.做法:外墙2 2.界面剂一道 3.底层厚度、砂浆配合比:9厚DPM15水泥砂浆 4.面层厚度、砂浆配合比:6厚DPM20水泥砂浆压实抹平 5.其他详见图纸及招标文件 | m2 | 207.62
26 | 墙面一般抹灰 | 1.内墙1无机涂料内墙面 2.部位:生反池控制室 3.用修补砂浆局部修补墙面，DPM15砂浆勾实接缝并拉毛，接缝处粘贴耐碱玻纤网格布 4.界面剂一道 5.底层厚度、砂浆配合比:6厚DPM5砂浆（1:1:6水泥石灰膏砂浆）或粉刷石膏砂浆打底抹灰 6.其他详见图纸及招标文件 | m2 | 114.53
27 | 墙面一般抹灰 | 1.部位:管井内壁 2.底层厚度、砂浆配合比:20厚DMM20水泥砂浆随砌随抹光 3.其他详见图纸及招标文件 | m2 | 7.73
28 | 天棚抹灰 | 1.做法:棚1 2.抹灰厚度、材料种类:8厚DPM10砂浆打底抹灰 3.其他详见图纸及招标文件 | m2 | 251.66
29 | 抹灰面油漆 | 1.做法:棚1 2.刮腻子遍数:3厚耐水腻子分遍找平 3.油漆品种、刷漆遍数:无机涂饰底层涂料两遍，无机涂饰面层涂料三遍 4.其他详见图纸及招标文件 | m2 | 251.66
30 | 抹灰面油漆 外墙2 | 1.做法:外墙2 2.腻子种类:刮涂耐水腻子，干燥厚打磨 3.油漆品种、刷漆遍数:真石漆涂料，封底漆一道，底层涂料1道（抗碱封闭底漆），主层涂料一道 4.其他详见图纸及招标文件 | m2 | 207.62
六 |  | 二沉池-下部池体
1 | 后浇带涂膜防水 | 1.部位:后浇带 2.涂膜厚度、遍数:涂刷水泥基抗渗防水涂料 3.其他详见图纸及招标文件 | m2 | 266.86
2 | 砌块墙钢丝网加固 外墙4、外墙6 | 1.部位:外墙4、外墙6 2.材料品种、规格:热镀锌钢丝网15*15 3.其他详见图纸及招标文件 | m2 | 765.55
3 | 墙面一般抹灰 外墙4、外墙6 | 1.做法:外墙4、外墙6 2.界面剂一道 3.底层厚度、砂浆配合比:6厚DPM15砂浆 4.含挂网增加费 5.其他详见图纸及招标文件 | m2 | 765.55
4 | 块料墙面 外墙4 | 1.做法:外墙4 2.结合层厚度、配合比:5厚胶粘剂 3.面层材料品种、规格、颜色:8-10厚外墙饰面砖 4.DTG砂浆勾缝 5.其他详见图纸及招标文件 | m2 | 672.09
5 | 墙面装饰板 外墙6 | 1.做法:外墙6 2.面层材料品种、规格、颜色:仿真绿植 3.其他详见图纸及招标文件 | m2 | 93.45
6 | 金属装饰线 | 1.线条材料品种、规格、颜色:外立面装饰不锈钢线条，厚度为2厚，展开宽度为40mm，采用304不锈钢 2.其他详见图纸及招标文件 | m | 603.31
7 | 墙面一般抹灰 | 1.垂直防潮层 2.底层厚度、砂浆配合比:20厚WW20/P6湿拌防水砂浆 3.其他详见图纸及招标文件 | m2 | 42.93
8 | 砌块墙钢丝网加固 外墙4、外墙6 | 1.部位:外墙4 2.材料品种、规格:热镀锌钢丝网15*15 3.其他详见图纸及招标文件 | m2 | 209.4
9 | 墙面一般抹灰 外墙4、外墙6 | 1.做法:外墙4、外墙6 2.界面剂一道 3.底层厚度、砂浆配合比:6厚DPM15砂浆 4.含挂网增加费 5.其他详见图纸及招标文件 | m2 | 209.4
10 | 块料墙面 外墙4 | 1.做法:外墙4 2.结合层厚度、配合比:5厚胶粘剂 3.面层材料品种、规格、颜色:8-10厚外墙饰面砖 4.DTG砂浆勾缝 5.其他详见图纸及招标文件 | m2 | 85.69
11 | 墙面装饰板 外墙6 | 1.做法:外墙6 2.面层材料品种、规格、颜色:仿真绿植 3.其他详见图纸及招标文件 | m2 | 123.71
12 | 砌块墙钢丝网加固 外墙3 | 1.部位:外墙3 2.材料品种、规格:耐碱玻纤网格布 3.其他详见图纸及招标文件 | m2 | 45.38
13 | 墙面一般抹灰 外墙3 | 1.做法:外墙3 2.界面剂一道 3.底层厚度、砂浆配合比:9厚DPM15水泥砂浆 4.面层厚度、砂浆配合比:6厚DPM20水泥砂浆 5.其他详见图纸及招标文件 | m2 | 45.38
14 | 抹灰面油漆 外墙3 | 1.做法:外墙3 2.腻子种类:刮涂耐水腻子，干燥厚打磨 3.油漆品种、刷漆遍数:真石漆涂料，封底漆一道，底层涂料1道（抗碱封闭底漆），主层涂料一道 4.其他详见图纸及招标文件 | m2 | 45.38
15 | 天棚抹灰 | 1.部位:楼梯背面 2.抹灰厚度、材料种类:8厚DPM10砂浆打底抹灰 3.其他详见图纸及招标文件 | m2 | 29.93
16 | 抹灰面油漆 | 1.部位:楼梯背面 2.腻子种类:3厚耐水腻子分遍找平 3.油漆品种、刷漆遍数:真石漆涂料，封底漆一道，底层涂料1道（抗碱封闭底漆），主层涂料一道 4.其他详见图纸及招标文件 | m2 | 29.93
17 | 盖板 | 1.镀锌钢格栅盖板 2.跨距:600mm＜跨度≤1200mm 3.盖板规格型号:钢格栅负载扁钢间距不得大于40mm,横杆间距不得大于100mm，扁钢规格不小于25x5； 4.其他详见图纸及招标文件 | m2 | 64.21
18 | 盖板 | 1.镀锌钢格栅覆面盖板 2.跨距:跨度≤600mm 3.盖板规格型号:钢格栅负载扁钢间距不得大于40mm,横杆间距不得大于100mm，扁钢规格不小于25x3；格栅板上覆花纹平板按5mm厚 4.其他详见图纸及招标文件 | m2 | 2.26
19 | 盖板 | 1.镀锌钢格栅覆面盖板 2.跨距:600mm＜跨度≤1200mm 3.盖板规格型号:钢格栅负载扁钢间距不得大于40mm,横杆间距不得大于100mm，扁钢规格不小于25x5；格栅板上覆花纹平板按5mm厚 4.其他详见图纸及招标文件 | m2 | 525.65
20 | 盖板 | 1.镀锌钢格栅覆面盖板 2.跨距:1500mm＜跨度≤2200mm 3.盖板规格型号:钢格栅负载扁钢间距不得大于40mm,横杆间距不得大于100mm，扁钢规格不小于50x5；格栅板上覆花纹平板按5mm厚 4.其他详见图纸及招标文件 | m2 | 20.6
21 | 防坠网 | 1.防坠网 2.材料品种:尼龙 3.其他详见图纸及招标文件 | m2 | 251.45
22 | 不锈钢栏杆 | 1.部位:池体水平栏杆 2.扶手材料种类、规格:φ60*3不锈钢管 3.栏杆材料种类、规格:40*30*2不锈钢管横杆，φ60*4不锈钢管立柱，φ20*1不锈钢管 4.固定配件种类:预埋铁件，10厚钢板,M12锚筋 5.栏杆高度:1100mm 6.参见DC200C-04/栏杆详图 7.其他详见图纸及招标文件 | m | 200.86
23 | 金属扶手、栏杆、栏板（楼梯栏杆） | 1.池体楼梯栏杆 2.扶手材料种类、规格:φ60*3不锈钢管扶手 3.栏杆材料种类、规格:φ60*3不锈钢管立柱，φ38*1.2不锈钢横杆，φ25*1不锈钢竖杆 4.固定配件种类:含预埋件 5.楼梯栏杆大样参照图集22J403-1页2-8（B3型） 6.其他详见图纸及招标文件 | m | 19.6
24 | 金属扶手、栏杆、栏板（活络栏杆） | 1.活络栏杆 2.扶手材料种类、规格:φ60*3不锈钢管扶手 3.栏杆材料种类、规格:φ60*3不锈钢管横杆、竖杆 4.其他详见图纸及招标文件 | m | 2.4
七 |  | 二沉池-上部池体
1 | 砌块墙钢丝网加固 外墙4 | 1.部位:外墙4 2.材料品种、规格:热镀锌钢丝网15*15 3.其他详见图纸及招标文件 | m2 | 323.07
2 | 屋面卷材防水（平屋3） | 1.屋3（一级防水） 2.卷材品种、规格、厚度:3.0mm厚自粘聚合物改性沥青防水卷材(PY)聚酯胎+3.0mm厚自粘聚合物改性沥青防水卷材(PY)聚酯胎 3.其他详见图纸及招标文件 | m2 | 132.52
3 | 屋面涂膜防水（平屋3） | 1.平屋3（一级防水） 2.涂膜厚度、遍数:1.5mm厚聚合物水泥防水涂料 3.其他详见图纸及招标文件 | m2 | 132.52
4 | 屋面刚性层（平屋3） | 1.平屋3 2.刚性层厚度、混凝土种类、强度等级:50厚C20细石混凝土保护层（混凝土甲供） 3.钢筋规格、型号:内配冷拔Φ6双向@150钢筋网（钢筋甲供） 4.嵌缝材料种类:分隔缝宽20mm，内填DSM15砂浆，纵横间距≤10m 5.隔离层:10厚低强度等级砂浆隔离层 6.找平层:20厚DSM15水泥砂浆找平层 7.其他详见图纸及招标文件 | m2 | 104.97
5 | 屋面找坡层（平屋3） | 1.部位:平屋3 2.混凝土种类:最薄30厚LC5.0轻骨料混凝土找2%坡 3.其他详见图纸及招标文件 | m2 | 104.97
6 | 墙面一般抹灰 外墙4 | 1.做法:外墙4 2.界面剂一道 3.底层厚度、砂浆配合比:6厚DPM15砂浆 4.含挂网增加费 5.其他详见图纸及招标文件 | m2 | 323.07
7 | 块料墙面 外墙4 | 1.做法:外墙4 2.结合层厚度、配合比:5厚胶粘剂 3.面层材料品种、规格、颜色:8-10厚外墙饰面砖 4.DTG砂浆勾缝 5.其他详见图纸及招标文件 | m2 | 323.07
8 | 天棚抹灰 | 1.做法:棚1 2.抹灰厚度、材料种类:8厚DPM10砂浆打底抹灰 3.其他详见图纸及招标文件 | m2 | 167.64
9 | 抹灰面油漆 | 1.做法:棚1 2.刮腻子遍数:3厚耐水腻子分遍找平 3.油漆品种、刷漆遍数:无机涂饰底层涂料两遍，无机涂饰面层涂料三遍 4.其他详见图纸及招标文件 | m2 | 167.64
八 |  | 深度处理区-下部池体
1 | 不锈钢爬梯 | 1.不锈钢爬梯 2.图集:集15J401页D4(上屋面WT2型)，护笼详图参照图集页D17。 3.钢梯形式:爬梯 4.其他详见图纸及招标文件 | t | 0.9
2 | 钢梯 | 1.钢梯形式:踏步式钢梯 2.其他详见图纸及招标文件 | t | 0.207
3 | 块料楼地面 | 1.部位:加氯接触池及出水明渠；详图集《23J909》6-13页11C 2.界面剂一道 3.6厚DPM15砂浆（1:3）水泥砂浆压实抹平 4.结合层厚度、砂浆配合比:面砖粘贴面涂5厚胶粘剂 5.面层材料品种、规格、颜色:贴8~10厚外墙饰面砖，在砖粘贴面上随贴随涂刷界面剂一道，DTG砂浆勾缝 6.其他详见图纸及招标文件 | m2 | 201.97
4 | 块料墙面 | 1.部位:加氯接触池及出水明渠；详图集《23J909》6-13页11C 2.界面剂一道 3.6厚DPM15砂浆（1:3）水泥砂浆压实抹平 4.结合层厚度、砂浆配合比:面砖粘贴面涂5厚胶粘剂 5.面层材料品种、规格、颜色:贴8~10厚外墙饰面砖，在砖粘贴面上随贴随涂刷界面剂一道，DTG砂浆勾缝 6.其他详见图纸及招标文件 | m2 | 772.54
5 | 金属扶手、栏杆、栏板（楼梯栏杆） | 1.池体楼梯栏杆 2.扶手材料种类、规格:φ60*3不锈钢管扶手 3.栏杆材料种类、规格:φ60*3不锈钢管立柱，φ38*1.2不锈钢横杆，φ25*1不锈钢竖杆 4.固定配件种类:含预埋件 5.楼梯栏杆大样参照图集22J403-1页2-8（B3型） 6.其他详见图纸及招标文件 | m | 17.82
6 | 不锈钢栏杆 | 1.部位:池体水平栏杆 2.扶手材料种类、规格:φ60*3不锈钢管 3.栏杆材料种类、规格:40*30*2不锈钢管横杆，φ60*4不锈钢管立柱，φ20*1不锈钢管 4.固定配件种类:预埋铁件，10厚钢板,M12锚筋 5.栏杆高度:1100mm 6.参见DC200C-04/栏杆详图 7.其他详见图纸及招标文件 | m | 569.57
7 | 金属靠墙扶手 | 1.部位:楼梯景墙 2.扶手材料种类、规格:φ60*2不锈钢管 3.栏杆材料种类、规格:φ30*2不锈钢管 4.固定配件种类:含预埋件 5.靠墙扶手大样详图集22J403-1,5-4页，4 6.其他详见图纸及招标文件 | m | 13.59
8 | 盖板 | 1.镀锌钢格栅覆面盖板 2.跨距:跨度≤600mm 3.盖板规格型号:钢格栅负载扁钢间距不得大于40mm,横杆间距不得大于100mm，扁钢规格不小于25x3；格栅板上覆花纹平板按5mm厚 4.其他详见图纸及招标文件 | m2 | 11.9
9 | 盖板 | 1.镀锌钢格栅覆面盖板 2.跨距:600mm＜跨度≤1200mm 3.盖板规格型号:钢格栅负载扁钢间距不得大于40mm,横杆间距不得大于100mm，扁钢规格不小于25x5；格栅板上覆花纹平板按5mm厚 4.其他详见图纸及招标文件 | m2 | 34.8
10 | 盖板 | 1.镀锌钢格栅覆面盖板 2.跨距:1200mm＜跨度≤1500mm 3.盖板规格型号:钢格栅负载扁钢间距不得大于40mm,横杆间距不得大于100mm，扁钢规格不小于40x5；格栅板上覆花纹平板按5mm厚 4.其他详见图纸及招标文件 | m2 | 24.3
11 | 盖板 | 1.镀锌钢格栅覆面盖板 2.跨距:1500mm＜跨度≤2200mm 3.盖板规格型号:钢格栅负载扁钢间距不得大于40mm,横杆间距不得大于100mm，扁钢规格不小于50x5；格栅板上覆花纹平板按5mm厚 4.其他详见图纸及招标文件 | m2 | 33
九 |  | 深度处理区-上部池体
1 | 砌块墙钢丝网加固 外墙2 | 1.部位:外墙2 2.材料品种、规格:耐碱玻纤网格布 3.其他详见图纸及招标文件 | m2 | 230.49
2 | 砌块墙钢丝网加固 外墙4、外墙6 | 1.部位:外墙4、外墙6 2.材料品种、规格:热镀锌钢丝网15*15 3.其他详见图纸及招标文件 | m2 | 791.9
3 | 钢制门 | 1.门代号及洞口尺寸:GM1527-1500*2700 2.门框、扇材质:钢质门 3.制作安装含门锁、门把等五金配件 4.其他详见图纸及招标文件 | 樘 | 2
4 | 钢制窗 | 1.窗代号及洞口尺寸:GC2415-2400*1500 2.框、扇材质:钢制窗 3.其他详见图纸及招标文件 | 樘 | 2
5 | 钢制窗 | 1.窗代号及洞口尺寸:GC2418B-2400*1800 2.框、扇材质:钢制窗+铝合金百叶窗 3.其他详见图纸及招标文件 | 樘 | 2
6 | 屋面天窗 | 1.门代号及洞口尺寸:LC5050-5000*5000 2.门框、扇材质:屋面天窗 3.玻璃品种、厚度:6+0.76PVB+6mm钢化夹胶 4.含二次深化设计及制作安装费用 5.其他详见图纸及招标文件 | 樘 | 1
7 | 金属(塑钢、断桥)窗 | 1.门代号及洞口尺寸:LC5050'-5000*5000 2.门框、扇材质:屋面天窗 3.玻璃品种、厚度:6+0.76PVB+6mm钢化夹胶 4.含二次深化设计及制作安装费用 5.其他:含开启装置 6.其他详见图纸及招标文件 | 樘 | 1
8 | 屋面找坡层（平屋3） | 1.部位:平屋3 2.混凝土种类:最薄30厚LC5.0轻骨料混凝土找2%坡（混凝土甲供） 3.其他详见图纸及招标文件 | m2 | 1825
9 | 屋面涂膜防水（平屋3） | 1.部位:平屋3 2.涂膜厚度、遍数:1.5厚聚合物水泥防水涂料 3.其他详见图纸及招标文件 | m2 | 1884.57
10 | 屋面卷材防水（平屋3） | 1.屋3（一级防水） 2.卷材品种、规格、厚度:3.0mm厚自粘聚合物改性沥青防水卷材(PY)聚酯胎+3.0mm厚自粘聚合物改性沥青防水卷材(PY)聚酯胎 3.其他详见图纸及招标文件 | m2 | 1884.57
11 | 屋面刚性层（平屋3） | 1.部位:平屋3 2.50厚C20细石混凝土保护层,内配冷拔φ6双向@150,设分格缝缝宽20,内填DSM15砂浆,纵横间距≤10m（钢筋、混凝土甲供） 3.刚性层厚度:20厚DSM15水泥砂浆找平层 4.隔离层:10厚低强度等级砂浆隔离层 5.其他详见图纸及招标文件 | m2 | 1825
12 | 墙面砂浆防水(防潮) | 1.做法:外墙2 2.砂浆厚度、配合比:5厚聚合物水泥防水砂浆(干粉型) 3.其他详见图纸及招标文件 | m2 | 211.26
13 | 墙面涂膜防水 | 1.做法:外墙2 2.涂膜厚度、遍数:1.5厚聚合物水泥防水涂料(Ⅱ型) 3.其他详见施工图和招标文件 | m2 | 211.26
14 | 块料楼地面 | 1.部位:地4 2.结合层厚度、砂浆配合比:30厚DSM15砂浆结合层,表面撒水泥粉 3.面层材料品种、规格、颜色:800*800*10厚防滑地砖,DTG砂浆擦缝用人造石专用填缝 4.其他详见施工图和招标文件 | m2 | 58.65
15 | 块料踢脚线 | 1.踢2 2.踢脚线高度:100mm 3.8~10厚面砖,DTG砂浆勾缝 4.5厚DTA砂浆粘贴 5.10厚DPMl5砂浆打底并划出纹道 6.界面剂1道 7.其他详见施工图和招标文件 | m2 | 4.73
16 | 墙面一般抹灰 | 1.墙体类型:内墙1 2.底层厚度、砂浆配合比:6厚DP(DCA)M5砂浆(1:1:6水泥石灰膏砂浆)或粉刷石膏砂浆打底抹灰 3.面层厚度、砂浆配合比:界面剂1道 4.装饰面材料种类:用修补砂浆局部修补墙面,DPM15砂浆勾实接缝并拉毛,接缝处粘贴耐碱玻纤网格布 5.其他详见图纸及招标文件 | m2 | 191.67
17 | 墙面一般抹灰 | 1.墙体类型:外墙2 2.做法:界面剂1道 3.底层厚度、砂浆配合比:9厚DPM15水泥砂浆找平 4.面层厚度、砂浆配合比:6厚DPM20水泥砂浆压实抹平 5.不同材质交界处铺设耐碱玻纤网格布400宽 6.其他详见图纸及招标文件 | m2 | 211.26
18 | 金属装饰线 | 1.线条材料品种、规格、颜色:外立面装饰不锈钢线条，厚度为2厚，展开宽度为40mm，采用304不锈钢 2.其他详见图纸及招标文件 | m | 549.1
19 | 墙面一般抹灰 外墙4、外墙6 | 1.做法:外墙4、外墙6 2.界面剂一道 3.底层厚度、砂浆配合比:6厚DPM15砂浆 4.含挂网增加费 5.其他详见图纸及招标文件 | m2 | 791.9
20 | 块料墙面 外墙4 | 1.做法:外墙4 2.结合层厚度、配合比:5厚胶粘剂 3.面层材料品种、规格、颜色:8-10厚外墙饰面砖 4.其他详见图纸及招标文件 | m2 | 665.5
21 | 墙面装饰板 外墙6 | 1.做法:外墙6 2.面层材料品种、规格、颜色:仿真绿植 3.其他详见施工图和招标文件 | m2 | 126.4
22 | 平面、箱式招牌 | 1.箱体规格:3mm厚镜面不锈钢预制箱体 2.其他详见施工图和招标文件 | m2 | 9
23 | 天棚抹灰 | 1.做法:棚1 2.抹灰厚度、材料种类:8厚DPM10砂浆打底抹灰 3.其他详见图纸及招标文件 | m2 | 2840.78
24 | 抹灰面油漆 | 1.做法:棚1 2.刮腻子遍数:3厚耐水腻子分遍找平 3.油漆品种、刷漆遍数:无机涂饰底层涂料、无机涂饰第一遍面层涂料、无机涂饰第二遍面层涂料 4.其他详见图纸及招标文件 | m2 | 2840.78
25 | 抹灰面油漆 | 1.做法:内墙1 2.刮腻子遍数:3厚耐水腻子分遍找平 3.油漆品种、刷漆遍数:无机涂饰底层涂料、无机涂饰第一遍面层涂料、无机涂饰第二遍面层涂料 4.其他详见图纸及招标文件 | m2 | 191.67
26 | 抹灰面油漆 | 1.基层类型:外墙2（真石漆） 2.面层涂料1道 3.主层涂料1道 4.底层涂料1道(抗碱封闭底漆) 5.封底漆一道 6.刮涂耐水腻子,干燥后打磨 7.其他详见施工图和招标文件 | m2 | 211.26
27 | 抹灰面油漆 | 1.基层类型:外墙2独立柱（真石漆） 2.面层涂料1道 3.主层涂料1道 4.底层涂料1道(抗碱封闭底漆) 5.封底漆一道 6.刮涂耐水腻子,干燥后打磨 7.其他详见施工图和招标文件 | m2 | 691.1
28 | 墙面一般抹灰 | 1.垂直防潮层 2.底层厚度、砂浆配合比:20厚WW20/P6湿拌防水砂浆 3.其他详见施工图和招标文件 | m2 | 119.06
十 |  | 储泥池
1 | 砌块墙钢丝网加固 外墙4、外墙6 | 1.部位:外墙4 2.材料品种、规格:热镀锌钢丝网15*15 3.其他详见图纸及招标文件 | m2 | 151.64
2 | 细石混凝土楼地面 | 1.面层厚度、混凝土强度等级:填充混凝土C20，30mm厚（混凝土甲供） 2.找坡4% 3.其他详见图纸及招标文件 | m2 | 84.5
3 | 墙面一般抹灰 | 1.墙体类型:污泥调理内池壁、隔墙 2.底层厚度、砂浆配合比:1:2水泥砂浆找平层20厚 3.其他详见图纸及招标文件 | m2 | 128.7
4 | 墙面一般抹灰 外墙4 | 1.做法:外墙4 2.界面剂一道 3.底层厚度、砂浆配合比:6厚DPM15砂浆 4.含挂网增加费 5.其他详见图纸及招标文件 | m2 | 151.64
5 | 块料墙面 外墙4 | 1.做法:外墙4 2.结合层厚度、配合比:5厚胶粘剂 3.面层材料品种、规格、颜色:8-10厚240*480mm外墙饰面砖 4.DTG砂浆勾缝 5.其他详见图纸及招标文件 | m2 | 151.64
6 | 金属扶手、栏杆、栏板（楼梯栏杆） | 1.池体楼梯栏杆 2.扶手材料种类、规格:φ60*3不锈钢管扶手 3.栏杆材料种类、规格:φ60*3不锈钢管立柱，φ38*1.2不锈钢横杆，φ25*1不锈钢竖杆 4.固定配件种类:含预埋件 5.楼梯栏杆大样参照图集22J403-1页2-8（B3型） 6.其他详见图纸及招标文件 | m | 9.11
7 | 不锈钢栏杆 | 1.部位:池体水平栏杆 2.扶手材料种类、规格:φ60*3不锈钢管 3.栏杆材料种类、规格:40*30*2不锈钢管横杆，φ60*4不锈钢管立柱，φ20*1不锈钢管 4.固定配件种类:预埋铁件，10厚钢板,M12锚筋 5.栏杆高度:1100mm 6.参见DC200C-04/栏杆详图 7.其他详见图纸及招标文件 | m | 43.59
8 | 盖板 | 1.镀锌钢格栅覆面盖板 2.跨距:1500mm＜跨度≤2200mm 3.盖板规格型号:钢格栅负载扁钢间距不得大于40mm,横杆间距不得大于100mm，扁钢规格不小于50x5；格栅板上覆花纹平板按5mm厚 4.其他详见图纸及招标文件 | m2 | 4.98
9 | 盖板 | 1.镀锌钢格栅覆面盖板 2.跨距:600mm＜跨度≤1200mm 3.盖板规格型号:钢格栅负载扁钢间距不得大于40mm,横杆间距不得大于100mm，扁钢规格不小于25x5；格栅板上覆花纹平板按5mm厚 4.其他详见图纸及招标文件 | m2 | 9.48
十一 |  | 污泥脱水车间
1 | 上屋面钢直梯 | 1.上屋面钢直梯 2.图集:详15J401WT1c-42；15J401WT1c-72 3.钢梯形式:爬梯 4.其他详见图纸及招标文件 | t | 1.3
2 | 钢梁（吊车梁） | 1.钢材品种、规格:吊车梁相关配件 2.油漆品种、刷漆遍数:环氧富锌底漆二道，干膜40μm/道，聚氨酯玻璃鳞片涂料二道，干膜100μm/道，聚氨酯清漆一道，干膜20μm/道 3.其他:金属结构件场内运输 4.节点详20G520-11/28，20G520-12/28 5.其他详见图纸及招标文件 | t | 7.692
3 | 砌块墙钢丝网加固 | 1.部位:外墙2 2.材料品种、规格:耐碱玻纤网格布 3.其他详见图纸及招标文件 | m2 | 1969.57
4 | 砌块墙钢丝网加固 | 1.内墙2、内墙墙面不同材料交接处 2.材料品种、规格:0.5钢丝网，网孔边长20mm，网宽为缝两侧各150mm 3.加固方式:满挂钢丝网 4.其他详见施工图和招标文件 | m2 | 626.77
5 | 钢质防火门 | 1.门代号及洞口尺寸:FM甲1024,1000*2400mm 2.门框、扇材质:钢质防火门，甲级单扇 3.制作安装含门锁、门把、闭门器、顺位器等五金配件 4.其他详见图纸及招标文件 | 樘 | 1
6 | 钢质防火门 | 1.门代号及洞口尺寸:FM甲1527,1500*2700mm 2.门框、扇材质:钢质防火门，甲级双扇 3.制作安装含门锁、门把、闭门器、顺位器等五金配件 4.其他详见图纸及招标文件 | 樘 | 6
7 | 不锈钢卷帘门 | 1.门代号及洞口尺寸:JLM3640，3600*4000mm 2.门材质:1.2mm不锈钢卷帘 3.启动装置品种、规格:电动装置 4.含控制箱及配套管线 5.其他详见图纸及招标文件 | 樘 | 2
8 | 不锈钢卷帘门 | 1.门代号及洞口尺寸:JLM5550，5500*5000mm 2.门材质:1.2mm不锈钢卷帘 3.启动装置品种、规格:电动装置 4.含控制箱及配套管线 5.其他详见图纸及招标文件 | 樘 | 1
9 | 铝合金门 | 1.门代号及洞口尺寸:LM1024，1000*2400 2.门框、扇材质:70系列铝合金门，型材壁厚不小于2.2mm 3.玻璃品种、厚度:6mm钢化玻璃 4.制作安装含门锁、门把等五金配件 5.其他详见图纸及招标文件 | 樘 | 1
10 | 铝合金门 | 1.门代号及洞口尺寸:LM1224，1200*2400 2.门框、扇材质:70系列铝合金门，型材壁厚不小于2.2mm 3.玻璃品种、厚度:6mm钢化玻璃 4.制作安装含门锁、门把等五金配件 5.其他详见图纸及招标文件 | 樘 | 1
11 | 铝合金门 | 1.门代号及洞口尺寸:LM1527，1500*2700 2.门框、扇材质:70系列铝合金门，型材壁厚不小于2.2mm 3.玻璃品种、厚度:6mm钢化玻璃 4.制作安装含门锁、门把等五金配件 5.其他详见图纸及招标文件 | 樘 | 2
12 | 铝合金门（消防救援门） | 1.门代号及洞口尺寸:LM1224A，1200*2400 2.门框、扇材质:70系列铝合金门，型材壁厚不小于2.2mm 3.玻璃品种、厚度:8mm钢化玻璃 4.制作安装含门锁、门把等五金配件 5.其他详见图纸及招标文件 | 樘 | 1
13 | 铝合金门（消防救援门） | 1.门代号及洞口尺寸:LM1527A，1500*2700 2.门框、扇材质:70系列铝合金门，型材壁厚不小于2.2mm 3.玻璃品种、厚度:8mm钢化玻璃 4.制作安装含门锁、门把等五金配件 5.其他详见图纸及招标文件 | 樘 | 1
14 | 金属(塑钢、断桥)窗 | 1.门代号及洞口尺寸:GC1024-1000*2400 2.门框、扇材质:70系列固定窗，壁厚1.8 3.玻璃品种、厚度:6mm平板玻璃 4.其他:含窗深化设计、制作、安装等五金配件，综合考虑费用 5.其他详见图纸及招标文件 | 樘 | 18
15 | 金属(塑钢、断桥)窗 | 1.门代号及洞口尺寸:GC1023-1000*2300 2.门框、扇材质:70系列固定窗，壁厚1.8 3.玻璃品种、厚度:6mm平板玻璃 4.其他:含窗深化设计、制作、安装等五金配件，综合考虑费用 5.其他详见图纸及招标文件 | 樘 | 15
16 | 金属(塑钢、断桥)窗 | 1.门代号及洞口尺寸:GC1224-1200*2400 2.门框、扇材质:70系列固定窗，壁厚1.8 3.玻璃品种、厚度:6mm钢化玻璃 4.其他:含窗深化设计、制作、安装等五金配件，综合考虑费用 5.其他详见图纸及招标文件 | 樘 | 3
17 | 金属(塑钢、断桥)窗 | 1.门代号及洞口尺寸:GC1223-1200*2300 2.门框、扇材质:70系列固定窗，壁厚1.8 3.玻璃品种、厚度:6mm钢化玻璃 4.其他:含窗深化设计、制作、安装等五金配件，综合考虑费用 5.其他详见图纸及招标文件 | 樘 | 3
18 | 金属(塑钢、断桥)窗 | 1.门代号及洞口尺寸:LC1024-1000*2400mm 2.门框、扇材质:70系列铝合金固定窗、上悬窗，壁厚1.8 3.玻璃品种、厚度:6mm钢化玻璃 4.含上悬窗增加费 5.其他:含窗深化设计、制作、安装等五金配件，综合考虑费用 6.其他详见图纸及招标文件 | 樘 | 11
19 | 金属(塑钢、断桥)窗 | 1.门代号及洞口尺寸:LC1224-1200*2400mm 2.门框、扇材质:70系列铝合金固定窗、上悬窗，壁厚1.8 3.玻璃品种、厚度:6mm钢化玻璃 4.含上悬窗增加费 5.含手动开窗器 6.其他:含窗深化设计、制作、安装等五金配件，综合考虑费用 7.其他详见图纸及招标文件 | 樘 | 1
20 | 金属(塑钢、断桥)窗（消防救援窗） | 1.门代号及洞口尺寸:LC1224A-1200*2400mm 2.门框、扇材质:70系列铝合金固定窗，壁厚1.8 3.玻璃品种、厚度:6mm钢化玻璃，消防救援窗8mm钢化玻璃 4.其他:含窗深化设计、制作、安装等五金配件，综合考虑费用 5.其他详见图纸及招标文件 | 樘 | 2
21 | 金属(塑钢、断桥)窗 | 1.门代号及洞口尺寸:LC1030-1000*3000mm 2.门框、扇材质:70系列铝合金固定窗、上悬窗，壁厚1.8 3.玻璃品种、厚度:6mm平板玻璃 4.含上悬窗增加费 5.其他:含窗深化设计、制作、安装等五金配件，综合考虑费用 6.其他详见图纸及招标文件 | 樘 | 4
22 | 金属(塑钢、断桥)窗 | 1.部位:除配电间外其余位置 2.门代号及洞口尺寸:LC1040-1000*4000mm 3.门框、扇材质:70系列铝合金固定窗、上悬窗，壁厚1.8 4.玻璃品种、厚度:6mm钢化玻璃 5.其他:含窗深化设计、制作、安装等五金配件，综合考虑费用 6.其他详见图纸及招标文件 | 樘 | 10
23 | 金属(塑钢、断桥)窗 | 1.部位:配电间 2.门代号及洞口尺寸:LC1040-1000*4000mm 3.门框、扇材质:70系列铝合金固定窗、上悬窗，壁厚1.8 4.玻璃品种、厚度:6mm钢化夹丝玻璃 5.其他:含窗深化设计、制作、安装等五金配件，综合考虑费用 6.其他详见图纸及招标文件 | 樘 | 2
24 | 金属(塑钢、断桥)窗 | 1.部位:配电间 2.门代号及洞口尺寸:LC1040'-1000*4000mm 3.门框、扇材质:70系列铝合金固定窗、上悬窗，壁厚1.8 4.玻璃品种、厚度:6mm钢化夹丝玻璃 5.含手动开窗器 6.其他:含窗深化设计、制作、安装等五金配件，综合考虑费用 7.其他详见图纸及招标文件 | 樘 | 1
25 | 金属(塑钢、断桥)窗 | 1.门代号及洞口尺寸:LC4518-4500*1800mm 2.门框、扇材质:108系列铝合金推拉窗、固定窗，壁厚1.8 3.玻璃品种、厚度:6mm平板玻璃、6mm钢化玻璃 4.其他:含窗深化设计、制作、安装等五金配件，综合考虑费用 5.其他详见图纸及招标文件 | 樘 | 1
26 | 金属(塑钢、断桥)窗（消防救援窗） | 1.门代号及洞口尺寸:LC1240A-1200*4000mm 2.门框、扇材质:70系列铝合金固定窗，壁厚1.8 3.玻璃品种、厚度:6mm钢化玻璃，消防救援窗8mm钢化玻璃 4.其他:含窗深化设计、制作、安装等五金配件，综合考虑费用 5.其他详见图纸及招标文件 | 樘 | 1
27 | 金属百叶窗 | 1.框、扇材质:铝合金防雨百叶窗 2.可开启铝合金百叶窗，带手动开窗器 3.其他详见图纸及招标文件 | m2 | 16
28 | 金属(塑钢、断桥)窗 | 1.门代号及洞口尺寸:LC1024（百叶）-1000*2400mm 2.门框、扇材质:70系列铝合金固定窗、上悬窗、百叶窗，壁厚1.8 3.玻璃品种、厚度:6mm平板玻璃 4.含上悬窗增加费 5.带手动开窗器 6.其他:含窗深化设计、制作、安装等五金配件，综合考虑费用 7.其他详见图纸及招标文件 | 樘 | 1
29 | 金属(塑钢、断桥)窗 | 1.门代号及洞口尺寸:LC1030（磨砂玻璃）-1000*3000mm 2.门框、扇材质:70系列铝合金固定窗、上悬窗，壁厚1.8 3.玻璃品种、厚度:6mm钢化玻璃（磨砂玻璃） 4.含上悬窗增加费 5.其他:含窗深化设计、制作、安装等五金配件，综合考虑费用 6.其他详见图纸及招标文件 | 樘 | 1
30 | 屋面卷材防水（平屋3） | 1.屋3（一级防水） 2.卷材品种、规格、厚度:3.0mm厚自粘聚合物改性沥青防水卷材(PY)聚酯胎+3.0mm厚自粘聚合物改性沥青防水卷材(PY)聚酯胎 3.其他详见施工图和招标文件 | m2 | 662.41
31 | 屋面涂膜防水（平屋3） | 1.平屋3（一级防水） 2.涂膜厚度、遍数:1.5mm厚聚合物水泥防水涂料 3.其他详见施工图和招标文件 | m2 | 662.41
32 | 屋面刚性层（平屋3） | 1.平屋3 2.刚性层厚度、混凝土种类、强度等级:50厚C20细石混凝土保护层（混凝土甲供） 3.钢筋规格、型号:内配冷拔Φ6双向@150钢筋网（钢筋甲供） 4.嵌缝材料种类:分隔缝宽20mm，内填DSM15砂浆，纵横间距≤10m 5.隔离层:10厚低强度等级砂浆隔离层 6.找平层:20厚DSM15水泥砂浆找平层 7.其他详见图纸及招标文件 | m2 | 624.61
33 | 屋面找坡层（平屋3） | 1.部位:平屋3 2.混凝土种类:最薄30厚LC5.0轻骨料混凝土找2%坡（混凝土甲供） 3.其他详见图纸及招标文件 | m2 | 624.61
34 | 楼(地)面砂浆防水(雨蓬板面） | 1.部位:雨蓬板面 2.砂浆厚度、配合比:20厚DP20防水砂浆抹面 3.反边高度:200mm 4.其他详见施工图和招标文件 | m2 | 30.96
35 | 墙面砂浆防水(防潮) | 1.做法:外墙2 2.砂浆厚度、配合比:5厚聚合物水泥防水砂浆(干粉型)复合耐碱玻纤网格布,压实抹平(将水泥砂浆压入网孔) 3.其他详见图纸及招标文件 | m2 | 1969.57
36 | 墙面涂膜防水 | 1.做法:外墙2 2.涂膜厚度、遍数:1.5厚聚合物水泥防水涂料(Ⅱ型) 3.其他详见图纸及招标文件 | m2 | 1969.57
37 | 楼(地)面涂膜防水 | 1.做法:地面3 2.部位:配电间 3.涂膜厚度、遍数:1.5厚聚氨酯防水层（两道） 4.其他详见图纸及招标文件 | m2 | 31.68
38 | 楼(地)面砂浆防水(防潮) | 1.做法:地5 2.部位:污泥料仓、卫生间 3.砂浆厚度、配合比:8厚聚合物水泥防水砂浆 4.其他详见图纸及招标文件 | m2 | 76.24
39 | 楼(地)面涂膜防水 | 1.做法:地5/楼5 2.防水膜品种:1.5mm聚氨酯防水涂料 3.部位:污泥料仓、卫生间 4.其他详见图纸及招标文件 | m2 | 76.24
40 | 墙面砂浆防水(防潮)（内墙2） | 1.内墙2 2.部位:污泥脱水车间2米以下内墙面、污泥料仓2米以下内墙面 3.防水层做法:5厚聚合物水泥防水砂浆 4.其他详见施工图和招标文件 | m2 | 228.91
41 | 墙面涂膜防水 | 1.部位:污泥脱水车间卫生间顶棚 2.做法:潮湿空间的顶棚应设首防潮层,刷1.0厚聚合物水泥防水涂料(II型)一道 3.涂膜厚度、遍数:1.0厚聚合物水泥防水涂料(Ⅱ型) 4.其他详见图纸及招标文件 | m2 | 7.29
42 | 细石混凝土楼地面 | 1.地1/楼1(水泥基自流平地面、楼面)硬化地面 2.部位:夹层板顶面 3.界面剂一道 4.找平层砂浆配合比、厚度:50厚C25细石混凝土,随打随抹光,强度达标后表面打磨处理（混凝土甲供） 5.其他详见图纸及招标文件 | m2 | 152.63
43 | 水泥基自流平楼地面 | 1.地1/楼1(水泥基自流平地面、楼面)硬化地面 2.自流平界面剂2道 3.5厚水泥基自流平面层 4.封闭剂或混凝土固化剂2道 5.其他详见图纸及招标文件 | m2 | 152.63
44 | 细石混凝土楼地面 | 1.地2水性环氧地面 2.部位:污泥脱水车间 3.界面剂一道 4.面层厚度、混凝土强度等级:40厚C25细石混凝土，随抹随打光，强度达标后表面打磨处理（混凝土甲供） 5.其他详见图纸及招标文件 | m2 | 764.79
45 | 环氧地坪漆楼地面 | 1.地2（水性环氧楼面） 2.部位:污泥脱水车间 3.底漆材料种类:环氧树脂底涂1-2道 4.中层漆材料种类、厚度:环氧树脂中涂1-2道 5.找平层材料种类:环氧树脂腻子超细找平层 6.面层材料种类:1厚水性环氧树脂涂层面层(面涂3~4道) 7.其他详见图纸及招标文件 | m2 | 764.79
46 | 防静电活动地板 | 1.部位:地3 2.配电间 3.界面剂一道 4.20厚DSM15水泥砂浆找平层 5.30厚1:3防静电水泥砂浆找平层,内配防静电接地金属网,表面抹平 6.防静电水泥砂浆一道 7.20厚1:2防静电水泥砂浆 8.刷防静电地坪漆 9.其他详见图纸及招标文件 | m2 | 31.68
47 | 块料楼地面 | 1.地4 2.部位:值班室、储藏室、地磅室、楼梯间、控制室、空压系统车间 3.结合层厚度、砂浆配合比:30厚DSM15砂浆结合层,表面撒水泥粉 4.面层材料品种、规格、颜色:800*800*10厚防滑地砖,DTG砂浆擦缝用人造石专用填缝 5.其他详见图纸及招标文件 | m2 | 203.77
48 | 细石混凝土楼地面 | 1.地5/楼5 2.部位:污泥料仓、卫生间 3.最薄处30后C20细石混凝土找坡层，向地漏找1%坡，随打随抹平。（混凝土甲供） 4.地漏四周及管根部用DSM15砂浆抹小八字角 5.界面剂一道 6.其他详见图纸及招标文件 | m2 | 76.24
49 | 块料楼地面 | 1.地5/楼5 2.部位:污泥料仓、卫生间 3.10厚600*600防滑地砖，DTG砂浆擦缝用人造石专用填缝 4.结合层厚度、砂浆配合比:30厚DSM15砂浆结合层，表面撒水泥粉 5.最薄处30厚C20细石混凝土找坡层，向地漏找1%坡，随打随抹平。（混凝土甲供） 6.地漏四周及管根部用DSM15砂浆抹小八字角 7.界面剂一道 8.其他详见图纸及招标文件 | m2 | 76.24
50 | 块料楼梯面层 | 1.部位:梯段 2.10厚防滑地砖，DTG砂浆擦缝用人造石专用填缝 3.结合层厚度、砂浆配合比:30厚DSM15砂浆结合层，表面撒水泥粉 4.其他详见图纸及招标文件 | m2 | 23.99
51 | 块料踢脚线（踢脚2） | 1.踢脚2（地砖踢脚） 2.部位:污泥料仓、值班室、储藏室、地磅室、卫生间、楼梯间、控制室、空压系统车间 3.踢脚线高度:100mm 4.底层厚度、砂浆配合比:10厚DPM15砂浆打底并划出纹道 5.粘贴层厚度、材料种类:5厚DTA砂浆粘贴 6.面层材料品种、规格、颜色:8-10厚面砖，DTG砂浆勾缝 7.其他详见图纸及招标文件 | m2 | 24.66
52 | 防静电踢脚线 | 1.踢脚3（同地面材质） 2.部位:污泥脱水车间、配电间 3.踢脚线高度:100mm 4.基层材料种类、规格:水泥砂浆踢脚打底 5.面层材料品种、规格、颜色:同地面材质（地3） 6.其他详见图纸及招标文件 | m2 | 20.74
53 | 水泥砂浆踢脚线 | 1.踢脚1 2.踢脚线高度:100mm 3.界面剂1道 4.底层厚度、砂浆配合比:12厚DPM15砂浆打底并划出纹道 5.面层厚度、砂浆配合比:8厚DPM20砂浆抹光 6.其他详见图纸及招标文件 | m2 | 1.96
54 | 墙面一般抹灰 | 1.墙体类型:污泥调理内池壁、隔墙 2.底层厚度、砂浆配合比:1:2水泥砂浆找平层20厚 3.其他详见图纸及招标文件 | m2 | 88.82
55 | 墙面一般抹灰 | 1.墙体类型:外墙2 2.做法:界面剂1道 3.底层厚度、砂浆配合比:9厚DPM15水泥砂浆找平 4.面层厚度、砂浆配合比:6厚DPM20水泥砂浆压实抹平 5.其他详见图纸及招标文件 | m2 | 1969.57
56 | 墙面一般抹灰（内墙1） | 1.内墙1无机涂料内墙面 2.部位:配电间、值班室、储藏室、地磅室、楼梯间、控制室、空压系统车间、污泥脱水车间2m以上内墙面、污泥料仓2m以上内墙面 3.用修补砂浆局部修补墙面，DPM15砂浆勾实接缝并拉毛，接缝处粘贴耐碱玻纤网格布 4.界面剂一道 5.底层厚度、砂浆配合比:6厚DPM5砂浆（1:1:6水泥石灰膏砂浆）或粉刷石膏砂浆打底抹灰 6.其他详见图纸及招标文件 | m2 | 2818.42
57 | 墙面一般抹灰（内墙2） | 1.内墙2面砖防水内墙面 2.部位:污泥脱水车间2米以下内墙面、污泥料仓2米以下内墙面 3.用修补砂浆局部修补墙面，DPM15砂浆勾实接缝并拉毛，接缝处粘贴耐碱玻纤网格布 4.界面剂一道 5.底层厚度、砂浆配合比:6厚DP（DCA）M5砂浆罩面或粉刷石膏砂浆打底抹灰 6.面层厚度、砂浆配合比:8厚DPM20砂浆压实抹平 7.其他详见图纸及招标文件 | m2 | 228.91
58 | 块料墙面（内墙2） | 1.内墙2面砖防水内墙 2.部位:污泥脱水车间2米以下内墙面、污泥料仓2米以下内墙面 3.安装方式:5厚DTA砂浆或瓷砖胶粘剂粘结层 4.面层材料品种、规格、颜色:5~10厚300*600墙面砖，DTG砂浆勾缝或白水泥擦缝 5.其他详见图纸及招标文件 | m2 | 228.91
59 | 深灰色引线条 | 1.勾缝类型:深灰色引线条 2.其他详见图纸及招标文件 | m | 512.4
60 | 天棚抹灰 | 1.做法:棚1 2.抹灰厚度、材料种类:8厚DPM10砂浆打底抹灰 3.其他详见图纸及招标文件 | m2 | 1569.45
61 | 吊顶天棚 | 1.天棚3 2.部位:值班室、地磅间、控制室 3.纸面石膏板用自攻螺丝与龙骨固定,中距≤200,螺钉(防锈)距板边长边≥10,短边≥15 4.C型横撑龙骨,中距≤1200,用挂插件与次龙骨连接 5.C型次龙骨用吸顶吊件连接,中距≤800,次龙骨与次龙骨中距400 6.龙骨吸顶吊件,间距≤1200,用膨胀螺栓与钢筋混凝土板固定 7.其他详见图纸及招标文件 | m2 | 66.9
62 | 吊顶天棚 | 1.天棚4 2.部位:卫生间 3.1厚铝合金方板600x600与专用龙骨固定 4.与铝合金方板配套的专用下层副龙骨联结,间距≤600 5.与安装型式配套的专用上层主龙骨,间距≤1200用吊件与钢筋吊杆联结后找平 6.C6钢筋吊杆,双向中距≤1200,吊杆上部与板底预留吊环固定 7.现浇混凝土板内预留C8钢筋吊环,或在板底钻孔,固定镀锌膨胀螺栓,双向中距≤1200 8.其他详见图纸及招标文件 | m2 | 7.29
63 | 抹灰面油漆 | 1.基层类型:外墙2（真石漆） 2.面层涂料1道 3.主层涂料1道 4.底层涂料1道(抗碱封闭底漆) 5.封底漆一道 6.刮涂耐水腻子,干燥后打磨 7.其他详见图纸及招标文件 | m2 | 1969.57
64 | 抹灰面油漆（内墙1） | 1.内墙1无机涂料内墙面 2.部位:配电间、值班室、储藏室、地磅室、楼梯间、控制室、空压系统车间、污泥脱水车间2m以上内墙面、污泥料仓2m以上内墙面 3.腻子种类、刮腻子遍数:3厚耐水腻子分遍刮平 4.油漆品种、刷漆遍数:无机涂料底层涂料一遍，面层涂料两遍 5.其他详见图纸及招标文件 | m2 | 2697.81
65 | 抹灰面油漆（内墙1） | 1.内墙1无机涂料内墙面 2.独立柱 3.腻子种类、刮腻子遍数:3厚耐水腻子分遍刮平 4.油漆品种、刷漆遍数:无机涂料底层涂料一遍，面层涂料两遍 5.其他详见图纸及招标文件 | m2 | 120.61
66 | 抹灰面油漆（棚1） | 1.棚1无机涂料顶棚 2.部位:污泥脱水车间、配电间、污泥料仓、储藏室、楼梯间、空压系统车间 3.腻子种类、刮腻子遍数:3厚耐水腻子分遍刮平 4.油漆品种、刷漆遍数:无机涂料底层涂料一遍，面层涂料两遍 5.其他详见图纸及招标文件 | m2 | 1569.45
67 | 抹灰面油漆（雨蓬板底） | 1.部位:雨蓬板底 2.腻子种类、刮腻子遍数:3厚耐水腻子分遍刮平 3.油漆品种、刷漆遍数:白色外墙涂料 4.其他详见图纸及招标文件 | m2 | 30.96
68 | 不锈钢护栏 | 1.部位:楼梯栏杆 2.高度:1200mm 3.扶手材料种类、规格:外径φ60*3不锈钢管扶手，与立杆焊接 4.栏杆材料种类、规格:外径φ25*1不锈钢管,φ38*1.2横管，φ60*3钢管立柱 5.含预埋件 6.详见22J403-1 7.其他详见图纸及招标文件 | m | 26.73
69 | 不锈钢栏杆 | 1.部位:池体水平栏杆 2.扶手材料种类、规格:φ60*3不锈钢管 3.栏杆材料种类、规格:40*30*2不锈钢管横杆，φ60*4不锈钢管立柱，φ20*1不锈钢管 4.固定配件种类:预埋铁件，10厚钢板,M12锚筋 5.栏杆高度:1100mm 6.参见DC200C-04/栏杆详图 7.其他详见图纸及招标文件 | m | 86.45
70 | 金属扶手、栏杆、栏板 | 1.外机金属穿孔板护栏 2.详图集06J505-1 3.其他详见图纸及招标文件 | m | 3.08
71 | 盖板 | 1.镀锌钢格栅盖板 2.跨距:跨度≤600mm 3.盖板规格型号:钢格栅负载扁钢间距不得大于40mm,横杆间距不得大于100mm，扁钢规格不小于25x3；格栅板上覆花纹平板按5mm厚 4.其他详见图纸及招标文件 | m2 | 9.07
72 | 盖板 | 1.镀锌钢格栅覆面盖板 2.跨距:600mm＜跨度≤1200mm 3.盖板规格型号:钢格栅负载扁钢间距不得大于40mm,横杆间距不得大于100mm，扁钢规格不小于25x5；格栅板上覆花纹平板按5mm厚 4.其他详见图纸及招标文件 | m2 | 23.24
73 | 金属纱窗 | 1.防虫网 2.其他详见图纸及招标文件 | m2 | 8.49
不含税合计
税率： %
含税合计
备注： （1）本工程为包工、包材料、包机械，其中甲供材料为：钢筋原材、混凝土； （2）门窗塞缝不单独列项，单价里综合考虑； （3）本工程价格包括但不限于人工费、材料费、材料损耗、材料的搭接、拼接、附加层、基层处理、场内外运输费、装卸费、现场安装、施工所需的操作平台、其他辅材、成品保护、垃圾清理等措施费用，文明工地增加费、夜间施工费、赶工措施费等。