## 汇总表
东莞市石龙镇产业基地配套路网交通综合整治项目---外环连接线-劳务分包工程汇总表
序号 | 费用名称 | 采购控制价 | 采购限价 （元） | 投标报价 （元） | 备注
1 | 工程费用（含税） | 5298122.09 | 5044871.85
汇总报价 |  |  | 小写：
大写：

## 编制说明
编制说明
1、采购范围：东莞市石龙镇产业基地配套路网交通综合整治项目---外环连接线-劳务分包工程所包含的全部工程内容及其他为实现合同目的所涉及的承包范围。
2、本项目为固定单价；按图纸范围内包工、包料（甲供材除外）、包辅材、包机械设备、包制安、包调试、包安全、包质量、包材料设备价格变化风险费、包施工用水电设备及相关费用、包与其他分包单位的配合等。分包单位按施工图纸、规范、标准合理地进行配料和施工，严禁偷工减料。以及包含对应项目所标明的设计说明及大样所述的所有内容。清单中所列项目为完成本工程所需的所有项目，完成此项工程所需的其它工序而未列项的项目，如成品保护、临时设施等，请投标单位在所列项目的综合单价综合考虑，不再单独计算。以上价格为开工程专用增值税发票适用。
3、本项目报价需根据采购文件及技术标准和工序要求等进行综合考虑，中标后不再调整。
4、本次采购范围以采购清单项目特征描述和建筑构造做法表和答疑确认部位为准，具体详采购清单。
5.本项目甲供材为钢筋材料、混凝土、砂浆材料、栏杆材料采购、给排水材料采购、沙石材料采购、石材材料采购、沥青材料采购，其余均为乙供
6、本工程执行《建设工程工程量计价规范》CGB50500-2013），工程量计算与计价执行《广东省市政工程综合定额（2018）》按清单计价。
7、根据东莞市住房和城乡建设局发布的东建价〔2019)5号文件《关于调整建设工程计价依据增值税税率的通知》，工程计价增值税税率调整为9%。
8、执行东建价（2022)1号文件：自2022年7月1日起，动态人工价格系数调整为1.07 （含机上人工）。
9、根据建设单位提供的《20250331环岛路施工图》进行编制。

## 表-02-1 建设项目投标报价汇总表(含单位工程)
东莞市石龙镇产业基地配套路网交通综合整治项目-外环连接线-劳务分包工程报价汇总表
工程名称：东莞市石龙镇产业基地配套路网交通综合整治项目-外环连接线-劳务分包工程
序号 | 单项工程名称 | 金额（元） | 备注
1 | 劳务分包工程
1.1 | 道路工程
1.2 | 园建工程
1.3 | 铺装工程
1.4 | 公厕安装工程
1.5 | 室外给排水工程
合计
注：本表适用于工程项目招标控制价或投标报价的汇总。

## 表-08 分部分项工程和单价措施项目清单与计价表(含分部小
东莞市石龙镇产业基地配套路网交通综合整治项目-外环连接线-劳务分包报价清单
工程名称：道路工程
序号 | 项目编码 | 项目名称 | 项目特征描述 | 计量单位 | 工程量 | 金额（元） |  | 备注
[6 empty] | 综合单价 | 综合合价
道路病害修缮
1 | 041001001002 | 路面切缝 | 1.名称:旧路面机械切缝 2.材质:混凝土类路面 3.厚度:综合 | m | 1013.98
2 | 040203007001 | 道路病害修缮 | 1.混凝土种类:C40快凝混凝土 2.厚度:25cm 3.垫层材料种类、配合比、厚度:250厚6%水泥石粉渣垫层 | m2 | 4548.37
3 | 040901008001 | 植筋 | 1.名称:植筋 2.材料种类:螺纹钢筋 3.材料规格:φ28 4.植入深度:40cm 5.植筋胶品种:强力植筋胶 | 根 | 3380
道路沥青罩面
4 | 040203007002 | 道路恢复 | 1.部位:休闲公园、停车坪 2.混凝土种类:采用C40快混凝土浇筑,新建砼面板20cm 3.垫层材料种类、配合比、厚度:150厚6%水泥石粉渣垫层 | m2 | 1619.67
措施项目
单价措施合计
小 计
税 率 %
合 计

## 表-08 分部分项工程和单价措施项目清单与计价表(含分部小_1
东莞市石龙镇产业基地配套路网交通综合整治项目-外环连接线-劳务分包报价清单
工程名称：园建工程
序号 | 项目编码 | 项目名称 | 项目特征描述 | 计量单位 | 工程量 | 金额（元） |  | 备注
[6 empty] | 综合单价 | 综合合价
LD-2.03~2.13 休闲公园卫生间
结构工程
1 | 010101004001 | 挖基坑土方 | 1.土壤类别:一、二类土 2.挖土深度:2m 内 3.开挖方式:人机结合开挖（人工占5%，机械占95%） | m3 | 35.2
2 | 010101003001 | 挖沟槽土方 | 1.土壤类别:一、二类土 2.挖土深度:2m 内 3.开挖方式:人机结合开挖（人工占5%，机械占95%） | m3 | 34.32
3 | 010103001001 | 回填方 | 1.填方材料品种:素土 2.填方来源、运距:挖方回填 | m3 | 47.23
4 | 010103002002 | 余方弃置 | 1.废弃料品种:素土 2.运距:投标人自行考虑 | m3 | 22.29
5 | 010501001001 | 垫层 | 1.混凝土种类:商品混凝土 2.混凝土强度等级:C20 3.混凝土泵送增加费 | m3 | 3.41
6 | 010501003001 | 桩承台 | 1.混凝土种类:商品混凝土 2.混凝土强度等级:C30 3.混凝土泵送增加费 | m3 | 6.34
7 | 010502001001 | 矩形柱 | 1.混凝土种类:商品混凝土 2.混凝土强度等级:C30 3.混凝土泵送增加费 | m3 | 3.43
8 | 010503001001 | 基础梁 | 1.混凝土种类:商品混凝土 2.混凝土强度等级:C30 3.混凝土泵送增加费 | m3 | 5.9
9 | 010505001001 | 有梁板 | 1.混凝土种类:商品混凝土 2.混凝土强度等级:C30 3.混凝土泵送增加费 | m3 | 5.61
10 | 010515001001 | 现浇构件钢筋 | 1.钢筋种类、规格:现浇构件带肋钢筋 φ10以内 | t | 0.144
11 | 010515001002 | 现浇构件钢筋 | 1.钢筋种类、规格:现浇构件带肋钢筋 φ12~16以内 | t | 1.29
12 | 010515001016 | 现浇构件钢筋 | 1.钢筋种类、规格:现浇构件带肋钢筋 φ18~25以内 | t | 0.424
13 | 010515001003 | 现浇构件箍筋 | 1.钢筋种类、规格:现浇构件箍筋 圆钢 φ10以内 | t | 0.03
14 | 010515001004 | 现浇构件箍筋 | 1.钢筋种类、规格:现浇构件箍筋 带肋钢筋(HRB400内) φ10以内 | t | 0.602
15 | 010515001017 | 现浇构件钢筋 | 1.钢筋种类、规格:现浇构件箍筋 带肋钢筋(HRB400内) φ10以外 | t | 0.683
16 | 010516002001 | 预埋铁件 | 1.钢材种类:-220X220X20厚钢板、-320X320X25厚钢板 2.铁件尺寸:4Φ16钢筋锚固，L=480、4Φ25钢筋锚固，L=750 | t | 0.169
17 | 010603002008 | 空腹钢柱 | 1.钢材品种、规格:□200X200X6厚热镀锌矩管立柱 2.防护油漆种类:灰色烤漆饰面（另计） 3.金属结构件场内运输 | t | 0.254
18 | 011405001012 | 金属面油漆 | 1.喷石英砂除锈 2.底漆:刷(喷)环氧富锌底漆一道 3.中间漆:刷(喷)环氧云铁防锈漆两道 4.面漆:刷(喷)氟碳漆面漆两道灰色烤漆饰面 | m2 | 61.13
19 | 010604001007 | 钢梁 | 1.钢材品种、规格:□100X200X6厚热镀锌矩管横梁、□100X100X4厚热镀锌矩管横梁 2.金属结构件场内运输 | t | 2.226
20 | 010401001001 | 砖基础 | 1.砖品种、规格、强度等级:240×115×53标准砖 2.砂浆强度等级:水泥砂浆M7.5 | m3 | 5.93
21 | 010401003001 | 实心砖墙（外墙） | 1.砖品种、规格、强度等级:240×115×53标准砖 2.厚度：200mm 3.砂浆强度等级:水泥砂浆M7.5 | m3 | 18.19
22 | 010401003002 | 实心砖墙（内墙） | 1.砖品种、规格、强度等级:240×115×53标准砖 2.厚度：200mm 3.砂浆强度等级:水泥砂浆M7.5 | m3 | 3.07
装修工程
23 | 010802001001 | 无障碍门扇 | 1.门代号及洞口尺寸:M1022 2.门框或扇外围尺寸:1000*2200 3.门框、扇材质:无障碍门扇 4.包含不锈钢五金配件、把手及安装 | m2 | 2.2
24 | 010802001002 | 固定门 | 1.门代号及洞口尺寸:M1022 2.门框或扇外围尺寸:1000*2200 3.门框、扇材质:仿木色不锈钢固定门 4.包含不锈钢五金配件、把手及安装 | m2 | 6.6
25 | 010807001001 | 固定窗 | 1.窗代号及洞口尺寸:C0912、C1810 2.窗框或扇外围尺寸:900*1200、1800*1000 3.框、扇材质:灰色不锈钢固定窗 4.玻璃品种、厚度:8厚钢化玻璃 5.包含不锈钢五金配件、把手及安装 | m2 | 3.96
26 | 010401001002 | 砖基础（卫生间处） | 1.砖品种、规格、强度等级:240×115×53标准砖 2.砂浆强度等级:水泥砂浆M7.5 | m3 | 0.76
27 | 011101006001 | 卫生间处做法 | 1.340厚1:6水泥焦渣垫层 2.2厚聚合物水泥基防水涂料一道 3.20厚DS M15水泥砂浆找平层，四周抹小八字 | m2 | 10.95
28 | 050201001001 | 石材楼地面 | 1.面层厚度、宽度、材料种类:600x300x30厚水洗烧面芝麻灰花岗岩 2.砂浆强度等级:30厚DS 15水泥砂浆 3.垫层厚度、宽度、材料种类:100厚C15混凝土 4.垫层厚度、宽度、材料种类:150厚6%水泥石粉渣垫层 5.素土夯实(夯实度≥93%) | m2 | 9.68
29 | 050201001002 | 石材楼地面 | 1.面层厚度、宽度、材料种类:600x600x50厚水洗烧面芝麻灰花岗岩 2.砂浆强度等级:30厚DS 15水泥砂浆 3.垫层厚度、宽度、材料种类:100厚C15混凝土 4.垫层厚度、宽度、材料种类:150厚6%水泥石粉渣垫层 5.素土夯实(夯实度≥93%) | m2 | 6.84
30 | 050201001003 | 块料楼地面 | 1.面层厚度、宽度、材料种类:600x600x12厚云灰石釉面砖 2.砂浆强度等级:30厚DS 15水泥砂浆 3.垫层厚度、宽度、材料种类:100厚C15混凝土 4.垫层厚度、宽度、材料种类:150厚6%水泥石粉渣垫层 5.素土夯实(夯实度≥93%) | m2 | 46.26
31 | 050201001004 | 块料楼地面 | 1.面层厚度、宽度、材料种类:800/900x270x30厚黑金砂石，门槛石 2.砂浆强度等级:30厚DS 15水泥砂浆 3.垫层厚度、宽度、材料种类:100厚C15混凝土 4.垫层厚度、宽度、材料种类:150厚6%水泥石粉渣垫层 5.素土夯实(夯实度≥93%) | m2 | 0.92
32 | 010606011001 | 钢板天沟 | 1.钢材品种、规格:1.5mm厚不锈钢成品天沟 | m2 | 8.8
33 | 010901002001 | 型材屋面 | 1.面层材料品种、规格:2厚白色铝板外包 | m2 | 208.01
34 | 010901002002 | 型材屋面 | 1.型材品种、规格:1mm厚底层钢板 | m2 | 89.74
35 | 011204004001 | 钢骨架 | 1.骨架种类、规格:50*50*3厚镀锌方通、50*50*4厚镀锌方通 | t | 1.563
36 | 011001001001 | 保温隔热屋面 | 1.保温隔热材料品种、规格、厚度:25mm厚挤塑聚苯乙烯泡沫板 | m2 | 89.74
37 | 011407002001 | 天棚喷刷涂料 | 1.腻子种类:3遍腻子 2.涂料品种、喷刷遍数:白色涂料喷涂两遍 | m2 | 15.84
38 | 010902001001 | 屋面涂膜防水【屋1】 | 1.基层类型:20厚M15水泥砂浆面层 2.卷材品种、规格、厚度:1.5厚高分子防水卷材 3.涂膜品种、规格、厚度:1.0厚水泥基渗透结晶型防水涂料/1.0厚水泥基渗透结晶型防水涂料 | m2 | 15.84
39 | 011204003001 | 块料墙面【内墙1】 | 1.结合层厚度、砂浆配合比:4厚强力胶粉泥粘结层,揉挤压实 2.面层材料品种、规格、颜色:600x600x5厚云灰石釉面砖 | m2 | 131.62
40 | 010903002001 | 墙面涂膜防水【内墙1】 | 1.防水膜品种:1.5厚聚合物水泥基复合防水涂料防水层 | m2 | 131.62
41 | 011201001001 | 墙面一般抹灰【内墙1】 | 1.墙体类型:内墙 2.底层厚度、砂浆配合比:1:2.5水泥砂浆抹平(要求平整) | m2 | 131.62
42 | 011204001001 | 石材墙面【外墙1】 | 1.结合层厚度、砂浆配合比:20厚M20水泥砂浆 2.面层材料品种、规格、颜色:600X300X30厚水洗烧面芝麻灰花岗岩 | m2 | 132.66
43 | 010903003001 | 墙面砂浆防水(防潮)【外墙1】 | 1.砂浆厚度、配合比:6厚聚合物水泥防水砂浆 2.钢丝网规格:中间压入耐碱玻纤网格布 | m2 | 132.66
44 | 010903002003 | 墙面涂膜防水【外墙1】 | 1.防水膜品种:1.0厚水泥基渗透结晶型防水涂料 | m2 | 132.66
45 | 010516002002 | 预埋铁件 | 1.钢材种类:100*100*6厚预埋钢板 2.铁件尺寸:4Φ10钢筋锚固，L=150 | t | 0.007
46 | 011208001001 | 柱(梁)面装饰 | 1.面层材料品种、规格、颜色:2厚铝板外包，木纹转印 | m2 | 7.92
47 | 011210005001 | 卫生间隔断 | 1.隔断材料品种、规格、颜色:浅灰色抗倍特复合隔断 | m2 | 39.48
48 | 011505008001 | 卫生纸盒 | 1.材料品种、规格、颜色:卫生纸盒 | 个 | 10
49 | 011508004001 | 金属字 | 1.镌字材料品种、颜色:500mm长*400mm高5厚304#光面不锈钢板字体，背部发光，香槟色烤漆饰面 | 个 | 5
50 | 010808004001 | 金属门窗套 | 1.龙骨种类:LX55X20木方 2.基层材料种类:10厚胶合板，背板 3.面层材料品种、规格:1mm铝合金门框 | m2 | 3.77
51 | 011508004002 | 金属LOGO | 1.LOGO材料品种、颜色:宽220，高450，2厚304#光面不锈钢板LOGO，深灰色烤漆饰面 2.详见:LD-2.09.6 | 个 | 2
52 | 011505011001 | 无障碍卫生间镜箱 | 1.箱体材质、规格:800mm长*1050mm高镜箱 2.详见:LD-2.13.4 | 个 | 1
53 | 011505001001 | 洗手台+镜箱+洗手台柜子 | 1.尺寸:600mm宽*2800mm长、500mm宽*800mm长 2.材料品种、规格、颜色:洗手台（20*40*0.4镀锌矩管、白色人造石、圆柱形不锈钢垃圾通道）、镜箱（5mm银镜、柜内贴锡箔纸、9mm阻燃夹板、活动层板、门铰）、洗手台柜子（铝板、金属基座） 3.详见:LD-2.10 | 项 | 1
54 | 011505005001 | L型扶手 | 1.材料品种、规格、颜色:L型扶手 | 个 | 1
55 | 011505005002 | 成品抓杆 | 1.材料品种、规格、颜色:成品抓杆 | 个 | 2
56 | 011505008002 | 组合桌椅 | 1.材料品种、规格、颜色:1690mm长*560mm宽组合桌椅 | 套 | 1
LD-3.01~3.13 罗浮山大桥卫生间
结构工程
57 | 010101004002 | 挖基坑土方 | 1.土壤类别:一、二类土 2.挖土深度:2m 内 3.开挖方式:人机结合开挖（人工占5%，机械占95%） | m3 | 33.38
58 | 010103001002 | 回填方 | 1.填方材料品种:素土 2.填方来源、运距:挖方回填 | m3 | 27.04
59 | 010103002004 | 余方弃置 | 1.废弃料品种:素土 2.运距:投标人自行考虑 | m3 | 6.34
60 | 010501001002 | 垫层 | 1.混凝土种类:商品混凝土 2.混凝土强度等级:C20 3.混凝土泵送增加费 | m3 | 1.07
61 | 010501003002 | 独立基础 | 1.混凝土种类:商品混凝土 2.混凝土强度等级:C30 3.混凝土泵送增加费 | m3 | 4.36
62 | 010502001002 | 矩形柱 | 1.混凝土种类:商品混凝土 2.混凝土强度等级:C30 3.混凝土泵送增加费 | m3 | 0.53
63 | 010507005001 | 二次浇筑 | 1.混凝土种类:细石混凝土 2.混凝土强度等级:C20 | m3 | 0.38
64 | 010515001005 | 现浇构件钢筋 | 1.钢筋种类、规格:现浇构件带肋钢筋 φ12~16以内 | t | 0.223
65 | 010515001018 | 现浇构件钢筋 | 1.钢筋种类、规格:现浇构件带肋钢筋 φ18~25以内 | t | 0.246
66 | 010515001006 | 现浇构件箍筋 | 1.钢筋种类、规格:现浇构件箍筋 带肋钢筋(HRB400内) φ10以内 | t | 0.088
67 | 010516002003 | 预埋铁件 | 1.钢材种类:-400X400X20厚钢板、-90X200X6厚加劲板 2.铁件尺寸:820钢筋锚固，L=600 | t | 0.258
68 | 010603002009 | 空腹钢柱 | 1.钢材品种、规格:□200X200X6厚热镀锌矩管立柱 2.防护油漆种类:灰色烤漆饰面（另计） 3.金属结构件场内运输 | t | 0.976
69 | 011405001011 | 金属面油漆 | 1.喷石英砂除锈 2.底漆:刷(喷)环氧富锌底漆一道 3.中间漆:刷(喷)环氧云铁防锈漆两道 4.面漆:刷(喷)氟碳漆面漆两道灰色烤漆饰面 | m2 | 74.98
70 | 010604001008 | 钢梁 | 1.钢材品种、规格:□100X150X6厚热镀锌矩管横梁、□100X100X4厚热镀锌矩管横梁 2.金属结构件场内运输 | t | 2.024
71 | 010401003003 | 实心砖墙（外墙） | 1.砖品种、规格、强度等级:240×115×53标准砖 2.砂浆强度等级:水泥砂浆M7.5 | m3 | 4.62
72 | 010401003004 | 实心砖墙（内墙） | 1.砖品种、规格、强度等级:240×115×53标准砖 2.砂浆强度等级:水泥砂浆M7.5 | m3 | 6.57
装修工程
73 | 010802001003 | 无障碍门扇 | 1.门代号及洞口尺寸:M1022 2.门框或扇外围尺寸:1000*2200 3.门框、扇材质:无障碍门扇 4.包含不锈钢五金配件、把手及安装 | m2 | 2.2
74 | 010802001005 | 固定门 | 1.门代号及洞口尺寸:M1022 2.门框或扇外围尺寸:1000*2200 3.门框、扇材质:仿木色不锈钢固定门 4.包含不锈钢五金配件、把手及安装 5.包含不锈钢五金配件、把手及安装 | m2 | 6.6
75 | 010807001003 | 固定窗 | 1.窗代号及洞口尺寸:C0912、C1810 2.窗框或扇外围尺寸:900*1200、1800*1000 3.框、扇材质:灰色不锈钢固定窗 4.包含不锈钢五金配件、把手及安装 | m2 | 5.04
76 | 010401001003 | 砖基础（卫生间处） | 1.砖品种、规格、强度等级:240×115×53标准砖 2.砂浆强度等级:水泥砂浆M7.5 | m3 | 0.86
77 | 011101006002 | 卫生间处做法 | 1.340厚1:6水泥焦渣垫层 2.2厚聚合物水泥基防水涂料一道 3.20厚DS M15水泥砂浆找平层，四周抹小八字 | m2 | 12.4
78 | 050201001005 | 块料楼地面 | 1.面层厚度、宽度、材料种类:600x600x12厚云灰石釉面砖 2.砂浆强度等级:30厚DS 15水泥砂浆 3.垫层厚度、宽度、材料种类:100厚C15混凝土 4.垫层厚度、宽度、材料种类:150厚6%水泥石粉渣垫层 5.素土夯实(夯实度≥93%) | m2 | 50.08
79 | 050201001006 | 块料楼地面 | 1.面层厚度、宽度、材料种类:30厚黑金砂石，门槛石 2.砂浆强度等级:30厚DS 15水泥砂浆 3.垫层厚度、宽度、材料种类:100厚C15混凝土 4.垫层厚度、宽度、材料种类:150厚6%水泥石粉渣垫层 5.素土夯实(夯实度≥93%) | m2 | 1.33
80 | 010606011002 | 钢板天沟 | 1.钢材品种、规格:1.5mm厚不锈钢成品天沟 | m2 | 20.91
81 | 010901002003 | 型材屋面 | 1.面层材料品种、规格:2厚深灰色铝板外包 | m2 | 210.69
82 | 010901002004 | 型材屋面 | 1.型材品种、规格:1mm厚底层钢板 | m2 | 87.91
83 | 011001001002 | 保温隔热屋面 | 1.保温隔热材料品种、规格、厚度:25mm厚挤塑聚苯乙烯泡沫板 | m2 | 87.91
84 | 011406001001 | 抹灰面油漆【外墙2】 | 1.基层类型:刷专用界面剂一遍 2.油漆品种、刷漆遍数:白色真石漆 | m2 | 100.88
85 | 011201001003 | 墙面一般抹灰【外墙2】 | 1.底层厚度、砂浆配合比:20厚WP M20水泥砂浆 | m2 | 100.88
86 | 010903003002 | 墙面砂浆防水(防潮)【外墙2】 | 1.砂浆厚度、配合比:6厚聚合物水泥防水砂浆 2.钢丝网规格:中间压入耐碱玻纤网格布 | m2 | 100.88
87 | 010903002004 | 墙面涂膜防水【外墙2】 | 1.防水膜品种:1.0厚水泥基渗透结晶型防水涂料 | m2 | 100.88
88 | 011204003004 | 块料墙面【内墙1】 | 1.结合层厚度、砂浆配合比:4厚强力胶粉泥粘结层,揉挤压实 2.面层材料品种、规格、颜色:600x600x5厚云灰石釉面砖 | m2 | 201.57
89 | 010903002002 | 墙面涂膜防水【内墙1】 | 1.防水膜品种:1.5厚聚合物水泥基复合防水涂料防水层 | m2 | 201.57
90 | 011201001002 | 墙面一般抹灰【内墙1】 | 1.墙体类型:内墙 2.底层厚度、砂浆配合比:1:2.5水泥砂浆抹平(要求平整) | m2 | 201.57
91 | 010516002004 | 预埋铁件 | 1.钢材种类:100X100X6厚钢板 2.铁件尺寸:4Φ10钢筋锚固，L=150 | t | 0.035
92 | 011204004002 | 钢骨架 | 1.骨架种类、规格:50*50*3厚镀锌方通、50*50*4厚镀锌方通、50*30*3厚镀锌方通 2.防护油漆种类:仿木纹漆饰面（另计） | t | 2.279
93 | 011405001003 | 金属面油漆 | 1.油漆品种、刷漆遍数:仿木纹漆饰面 | m2 | 26.37
94 | 011208001002 | 柱(梁)面装饰 | 1.面层材料品种、规格、颜色:2厚铝板外包，木纹转印 | m2 | 11.08
95 | 011207001001 | 墙面装饰板 | 1.面层材料品种、规格、颜色:2厚橘黄色铝板外包 | m2 | 7.33
96 | 011210005002 | 卫生间隔断 | 1.隔断材料品种、规格、颜色:浅灰色抗倍特复合隔断 | m2 | 38.83
97 | 011505008003 | 卫生纸盒 | 1.材料品种、规格、颜色:卫生纸盒 | 个 | 10
98 | 010808004002 | 金属门窗套 | 1.龙骨种类:LX55X20木方 2.基层材料种类:10厚胶合板，背板 3.面层材料品种、规格:1mm铝合金门框 | m2 | 3.59
99 | 011508004003 | 金属LOGO | 1.LOGO材料品种、颜色:宽220，高450，2厚304#光面不锈钢板LOGO，深灰色烤漆饰面 2.详见:LD-3.06.3 | 个 | 2
100 | 011508004004 | 金属LOGO+不锈钢板字体 | 1.LOGO材料品种、颜色:宽550，高560，2厚304#光面不锈钢板字体，白色烤漆饰面 2.详见:3.09.5 | 个 | 4
101 | 011505011002 | 无障碍卫生间镜箱 | 1.箱体材质、规格:800mm长*1050mm高镜箱 2.详见:LD-3.13.4 | 个 | 1
102 | 011505001002 | 洗手台+镜箱+洗手台柜子 | 1.尺寸:600mm宽*2800mm长、500mm宽*800mm长 2.材料品种、规格、颜色:洗手台（20*40*0.4镀锌矩管、白色人造石、圆柱形不锈钢垃圾通道）、镜箱（5mm银镜、柜内贴锡箔纸、9mm阻燃夹板、活动层板、门铰）、洗手台柜子（铝板、金属基座） 3.详见:LD-3.10 | 项 | 1
103 | 011505005003 | L型扶手 | 1.材料品种、规格、颜色:L型扶手 | 个 | 1
104 | 011505005004 | 成品抓杆 | 1.材料品种、规格、颜色:成品抓杆 | 个 | 2
105 | 011505008004 | 多功能使用台 | 1.材料品种、规格、颜色:700mm长*400mm宽多功能使用台 | 张 | 1
LD-4.01~4.05 榕树广场
整石坐凳一
106 | 050305007001 | 整石坐凳 | 1.坐凳材质、规格:900x900x400水洗烧面山东白麻花岗岩，整石，按形定制 | m3 | 1.62
107 | 050305007002 | 整石坐凳 | 1.坐凳材质、规格:900x900x400水洗烧面芝麻黑花岗岩，整石，按形定制 | m3 | 0.65
108 | 010516002005 | 预埋铁件 | 1.钢材种类:100X100X6厚预埋钢板 2.铁件尺寸:4Φ10，L=150 | t | 0.002
109 | 011507001001 | 不锈钢面层 | 1.面层材料种类:8厚304#不锈钢板 2.防护材料种类:深灰色烤漆（另计） | m2 | 1.11
110 | 011405001004 | 金属面油漆 | 1.油漆品种、刷漆遍数:深灰色烤漆 | m2 | 1.11
整石坐凳二
111 | 050305007003 | 整石坐凳 | 1.坐凳材质、规格:900x900x400水洗烧面山东白麻花岗岩，整石，按形定制 | m3 | 1.3
112 | 010516002006 | 预埋铁件 | 1.钢材种类:100X100X6厚预埋钢板 2.铁件尺寸:4Φ10，L=150 | t | 0.002
113 | 011507001002 | 不锈钢面层 | 1.面层材料种类:8厚304#不锈钢板 2.防护材料种类:深灰色烤漆（另计） | m2 | 1.11
114 | 011405001005 | 金属面油漆 | 1.油漆品种、刷漆遍数:深灰色烤漆 | m2 | 1.11
整石坐凳三
115 | 050305007004 | 整石坐凳 | 1.坐凳材质、规格:900x900x400/800水洗烧面山东白麻花岗岩，整石，按形定制 | m3 | 4.21
116 | 010516002007 | 预埋铁件 | 1.钢材种类:100X100X6厚预埋钢板、150x150x6厚304#不锈钢板 2.铁件尺寸:4Φ10，L=150、304#不锈钢M8膨胀螺栓 | t | 0.011
117 | 011507001003 | 不锈钢面层 | 1.面层材料种类:8厚304#不锈钢板 2.防护材料种类:深灰色烤漆（另计） | m2 | 1.11
118 | 011405001006 | 金属面油漆 | 1.油漆品种、刷漆遍数:深灰色烤漆 | m2 | 1.11
119 | 011204004003 | 钢骨架 | 1.骨架种类、规格:50X50X5厚热镀锌方通 2.固定配件种类:150x150x6厚304#不锈钢板、304#不锈钢M8膨胀螺栓（另计） | t | 0.104
120 | 020510004001 | 坐凳面 | 1.木凳面品种、规格:LX100X30厚浅碳色重竹木，转角定制50厚 2.防护材料种类、涂刷遍数:外刷室外透明防腐涂料两遍（另计） | m2 | 3.42
121 | 011404013001 | 零星木装修油漆 | 1.油漆品种、刷漆遍数:外刷室外透明防腐涂料两遍 | m2 | 3.42
标准栏杆
122 | 011503001001 | 标准栏杆 | 1.高度:1.15m 2.立柱材料种类、规格:Lx80x12厚SUS304#拉丝面不锈钢板 3.扶手材料种类、规格:80x50x3 镀锌矩形钢 4.下横杆材料种类、规格:Lx80x15厚SUS304#拉丝面不锈钢板 5.栏杆材料种类、规格:Lx60x10厚SUS304#拉丝面不锈钢板 6.固定配件种类:150x150x8 镀锌钢板、L=100,Φ12锚筋预埋 7.防护材料种类:面饰深灰色烤漆 8.详见:LT-5.01 | m | 37.95
台阶栏杆
123 | 010516002008 | 预埋铁件 | 1.钢材种类:110X110X6厚镀锌钢板 2.铁件尺寸:4Φ10，L=100 | t | 0.011
124 | 011503001002 | 台阶栏杆 | 1.扶手材料种类、规格:Φ51*3 304#防指纹拉丝面不锈钢管 2.固定配件种类:110X110X6厚镀锌钢板，4Φ10，L=100（另计） | m | 21.8
无障碍栏杆
125 | 011503001003 | 无障碍栏杆 | 1.高度:1.15m 2.立柱材料种类、规格:80x10厚304#黑钛不锈钢拉丝面扁钢 3.无障碍扶手材料种类、规格:60x40x3厚304#黑钛不锈钢拉丝面椭圆钢管，端头封口，圆角 4.固定配件种类:200*200*10厚镀锌钢板、4M10膨胀螺栓 5.详见:LT-11.01 | m | 42.66
花池
126 | 010101001001 | 平整场地 | 1.密实度:素土夯实(夯实度≥93%) | m2 | 60.93
127 | 040202003001 | 水泥石粉渣 | 1.水泥含量:6%水泥石粉渣垫层 2.厚度:200厚 | m2 | 60.93
128 | 010501001004 | 垫层 | 1.混凝土种类:商品混凝土 2.混凝土强度等级:C20 | m3 | 9.14
129 | 010401001005 | 砖基础 | 1.砖品种、规格、强度等级:240×115×53标准砖 2.砂浆强度等级:水泥砂浆M7.5 | m3 | 10.97
130 | 010508001001 | 二次浇筑 | 1.混凝土种类:细石混凝土 2.混凝土强度等级:C20 | m3 | 0.97
131 | 011204001002 | 石材墙面 | 1.结合层厚度、砂浆配合比:30厚WP M20水泥砂浆 2.面层材料品种、规格、颜色:900x600x50水洗烧面浪淘沙花岗岩，10x10切角 | m2 | 121.86
木坐凳
132 | 010101001002 | 平整场地 | 1.密实度:素土夯实(夯实度≥93%) | m2 | 20.25
133 | 040202003002 | 水泥石粉渣 | 1.水泥含量:6%水泥石粉渣垫层 2.厚度:150厚 | m2 | 20.25
134 | 010501001005 | 垫层 | 1.混凝土种类:商品混凝土 2.混凝土强度等级:C30 | m3 | 5.74
135 | 010401001006 | 砖基础 | 1.砖品种、规格、强度等级:240×115×53标准砖 2.砂浆强度等级:水泥砂浆M7.5 | m3 | 5.69
136 | 010515001007 | 现浇构件钢筋 | 1.钢筋种类、规格:现浇构件带肋钢筋 φ10以内 | t | 0.24
137 | 011204004004 | 钢骨架 | 1.骨架种类、规格:560x50x10厚304#不锈钢板@500,龙骨 | t | 0.064
138 | 020510004002 | 坐凳面 | 1.木凳面品种、规格:1200X100X30厚浅碳色重竹木 2.防护材料种类、涂刷遍数:外刷室外透明防腐涂料两遍（另计） 3.固定配件种类:304#不锈钢M8膨胀螺栓、M5x35不锈钢自攻沉头螺钉 | m2 | 14.43
139 | 011404013002 | 零星木装修油漆 | 1.油漆品种、刷漆遍数:外刷室外透明防腐涂料两遍 | m2 | 14.43
140 | 011101002001 | 现浇水磨石墙面 | 1.面层厚度、水泥石子浆配合比:树脂水洗石饰面（掺灰色颜料），粒径Φ3~4 2.结合层:50厚DS M15水泥砂浆结合层内掺水重5%107胶 | m2 | 23.63
标识牌
141 | 050307019001 | 标识牌 | 1.规格尺寸:6400mm长*150~260mm宽*1930~2380mm高 2.名称及材质:2厚耐候钢板外包、1570x680x60x8厚亚克力面板箱体，成品、90X120X8黑钛拉丝不锈钢（中空，厚1.5mm）仿小青瓦，定制、4厚耐候钢板，图案定制、4厚耐候钢板，阴刻文字，阴刻深度2mm、2厚304#不锈钢板字体，背部发光，宽3120，高370，香槟色烤漆饰面 3.骨架种类、规格:40X40X4厚热镀锌方通、80X150X4厚热镀锌方通 4.固定配件种类:100X100X8厚预埋钢板，4Φ10钢筋锚固，L=150、200X200X8厚预埋钢板，4Φ10钢筋锚固，L=150 5.基础种类、厚度:100厚C20混凝土基层、C25钢筋混凝土基础 6.含土方挖填 7.详见:LD-4.04.1 | 项 | 1
挡墙
142 | 010101003003 | 挖沟槽土方 | 1.土壤类别:一、二类土 2.挖土深度:2m 内 3.开挖方式:人机结合开挖（人工占5%，机械占95%） | m3 | 39.25
143 | 010101003010 | 挖沟槽土方 | 1.土壤类别:一、二类土 2.挖土深度:2m 内 3.开挖方式:人机结合开挖（人工占5%，机械占95%） | m3 | 31.51
144 | 010103001004 | 回填方 | 1.填方材料品种:素土 2.填方来源、运距:挖方回填 | m3 | 39.25
145 | 010103002006 | 余方弃置 | 1.废弃料品种:素土 2.运距:投标人自行考虑 | m3 | 31.51
146 | 010501001006 | 垫层 | 1.混凝土种类:商品混凝土 2.混凝土强度等级:C20 | m3 | 4.77
147 | 010501002001 | 带形基础 | 1.混凝土种类:商品混凝土 2.混凝土强度等级:C30 | m3 | 16.3
148 | 010504001001 | 直形墙 | 1.混凝土种类:商品混凝土 2.混凝土强度等级:C30 | m3 | 14.06
149 | 010515001008 | 现浇构件钢筋 | 1.钢筋种类、规格:现浇构件带肋钢筋 φ10以内 | t | 0.541
150 | 010515001009 | 现浇构件钢筋 | 1.钢筋种类、规格:现浇构件带肋钢筋 φ12~16以内 | t | 1.466
151 | 011206001001 | 石材零星项目 | 1.结合层厚度、砂浆配合比:20厚MP M20水泥砂浆 2.面层材料品种、规格、颜色:600x150x30厚文化石贴面 | m2 | 6.18
152 | 011204001003 | 石材墙面 | 1.结合层厚度、砂浆配合比:20厚MP M20水泥砂浆 2.面层材料品种、规格、颜色:600x100x30厚文化石贴面 | m2 | 40.17
153 | 040601025001 | 滤料铺设 | 1.滤料品种:粒径3~30级配碎砾石 | m3 | 0.44
154 | 010201002001 | 土工布 | 1.品种:土工布 | m2 | 5.55
155 | 040201009001 | 泄水管 | 1.材料品种、规格:Φ125mm泄水管 | m | 2.43
156 | 011602001001 | 拆除现状挡墙 | 1.构件名称:拆除现状挡墙 2.拆除构件的厚度或规格尺寸:24*3.5m 3.废料运距:投标人自行考虑 | m3 | 33.6
LD-6.01 现状景墙迁移（四处）
157 | 010101003004 | 挖沟槽土方 | 1.土壤类别:一、二类土 2.挖土深度:2m 内 3.开挖方式:人机结合开挖（人工占5%，机械占95%） | m3 | 39
158 | 010101003009 | 挖沟槽土方 | 1.土壤类别:一、二类土 2.挖土深度:2m 内 3.开挖方式:人机结合开挖（人工占5%，机械占95%） | m3 | 22.2
159 | 010103001005 | 回填方 | 1.填方材料品种:素土 2.填方来源、运距:挖方回填 | m3 | 39
160 | 010103002007 | 余方弃置 | 1.废弃料品种:素土 2.运距:投标人自行考虑 | m3 | 22.2
161 | 010501001007 | 垫层 | 1.混凝土种类:商品混凝土 2.混凝土强度等级:C20 | m3 | 4.4
162 | 010501002002 | 带形基础 | 1.混凝土种类:商品混凝土 2.混凝土强度等级:C30 | m3 | 21.3
163 | 010515001010 | 现浇构件钢筋 | 1.钢筋种类、规格:现浇构件带肋钢筋 φ10以内 | t | 0.871
164 | 010516002009 | 预埋铁件 | 1.钢材种类:300X300X20厚钢板 2.铁件尺寸:420，L=600 | t | 0.802
165 | 011206001002 | 石材楼地面 | 1.结合层厚度、砂浆配合比:20厚MP M15水泥砂浆 2.面层材料品种、规格、颜色:500x450x30芝麻灰水洗烧面 | m2 | 18
166 | 011204001004 | 石材墙面 | 1.结合层厚度、砂浆配合比:20厚MP M20水泥砂浆 2.面层材料品种、规格、颜色:500x400x30芝麻灰水洗烧面 | m2 | 33.44
167 | 010603002003 | 现状景墙钢结构利旧 | 1.迁移品种、规格:现状景墙钢结构利旧 | 项 | 4
LD-7.02.2 台阶侧墙（五处）
168 | 010101003005 | 挖沟槽土方 | 1.土壤类别:一、二类土 2.挖土深度:2m 内 3.开挖方式:人机结合开挖（人工占5%，机械占95%） | m3 | 22.68
169 | 010101003011 | 挖沟槽土方 | 1.土壤类别:一、二类土 2.挖土深度:2m 内 3.开挖方式:人机结合开挖（人工占5%，机械占95%） | m3 | 6.72
170 | 010103001006 | 回填方 | 1.填方材料品种:素土 2.填方来源、运距:挖方回填 | m3 | 22.68
171 | 010103002008 | 余方弃置 | 1.废弃料品种:素土 2.运距:投标人自行考虑 | m3 | 6.72
172 | 010401001007 | 砖基础 | 1.砖品种、规格、强度等级:240×115×53标准砖 2.砂浆强度等级:水泥砂浆M7.5 | m3 | 6.13
173 | 010501001008 | 垫层 | 1.混凝土种类:商品混凝土 2.混凝土强度等级:C20 | m3 | 1.68
174 | 011206001003 | 石材楼地面 | 1.结合层厚度、砂浆配合比:20厚MS M15水泥砂浆 2.面层材料品种、规格、颜色:600x300x50厚水洗烧面芝麻灰花岗岩压顶 | m2 | 12.6
175 | 011204001005 | 石材墙面 | 1.结合层厚度、砂浆配合比:20厚MS M15水泥砂浆 2.面层材料品种、规格、颜色:600x400/180x30芝麻灰花岗岩水洗烧面 | m2 | 22.26
176 | 010516002010 | 预埋铁件 | 1.钢材种类:110X110X6厚镀锌钢板 2.铁件尺寸:4Φ10，L=100 | t | 0.008
177 | 011503001004 | 台阶栏杆 | 1.扶手材料种类、规格:Φ51*3 304#防指纹拉丝面不锈钢管 2.固定配件种类:110X110X6厚镀锌钢板，4Φ10，L=100（另计） | m | 50
LD-8.01~9.01 现状景亭刷新及特色树池
现状景亭刷新
178 | 011608001001 | 现状景亭刷新 | 1)、铲除结构墙粉刷层脱落、渗水、裂缝、空鼓部分至墙基 2)、基层清洗干净,甩浆加108胶，铲除的部分用1：2.5水泥纤维砂浆填补找平 3)、刷专用界面剂1遍 4)、满挂玻纤网格布 5)、防水抗裂粗腻子1遍,防水抗裂细腻子1遍、抗碱加固底漆1遍 6)、喷或滚刷真石漆2mm厚 7)、强力隔水抗污罩光面漆2遍 | m2 | 68.22
特色树池（三个）
179 | 010101003006 | 挖沟槽土方 | 1.土壤类别:一、二类土 2.挖土深度:2m 内 3.开挖方式:人机结合开挖（人工占5%，机械占95%） | m3 | 14.55
180 | 010101003012 | 挖沟槽土方 | 1.土壤类别:一、二类土 2.挖土深度:2m 内 3.开挖方式:人机结合开挖（人工占5%，机械占95%） | m3 | 4.93
181 | 010103001007 | 回填方 | 1.填方材料品种:素土 2.填方来源、运距:挖方回填 | m3 | 14.54
182 | 010103002009 | 余方弃置 | 1.废弃料品种:素土 2.运距:投标人自行考虑 | m3 | 4.93
183 | 010401001008 | 砖基础 | 1.砖品种、规格、强度等级:240×115×53标准砖 2.砂浆强度等级:水泥砂浆M7.5 | m3 | 14.33
184 | 010501001009 | 垫层 | 1.混凝土种类:商品混凝土 2.混凝土强度等级:C20 | m3 | 2.63
185 | 010507005003 | 压顶 | 1.混凝土种类:商品混凝土 2.混凝土强度等级:C20 | m3 | 1.74
186 | 011101006003 | 平面砂浆找平层 | 1.找平层厚度、砂浆配合比:20厚1:3水泥砂浆 | m2 | 21.84
187 | 011201004004 | 立面砂浆找平层 | 1.找平层砂浆厚度、配合比:20厚1:3水泥砂浆 | m2 | 32.22
188 | 011406001002 | 抹灰面油漆 | 1.油漆品种、刷漆遍数:白色真石漆饰面 | m2 | 21.48
189 | 011204003003 | 块料墙面 | 1.1:1白水泥掺色砂浆(细砂)勾缝 2.贴240x60x10厚青灰色劈开砖，在砖粘贴面上随贴随涂刷一遍混凝土界面处理剂，增强粘结力 3.6厚1:2.5水泥砂浆(掺建筑胶) 4.12厚1:3水泥砂浆打底扫毛或划出纹道 | m2 | 14.4
190 | 050201015001 | 栈道 | 1.面层材料种类:500x95x50厚浅碳色菠萝格防腐木，留缝5 2.固定配件:50x50x3厚热镀锌角钢，结构胶粘牢 | m2 | 15
191 | 011204004005 | 不锈钢骨架 | 1.骨架种类、规格:25x25x2 仿木纹不锈钢方通 | t | 0.166
LD-10.01 天桥改造
192 | 011608001004 | 原有天棚面清理 | 1.天桥的原有油漆面清理 2.废料运距：综合考虑 | m2 | 1792
193 | 011608001003 | 原有柱、梁、墙面清理 | 1.天桥原有柱、梁、墙面清理 2.废料运距：综合考虑 | m2 | 891.5
194 | 011406001005 | 天棚面油漆 | 1.水泥透明底漆，中间一道永保新白底漆，最后外墙氟碳漆 2.一道防水粗腻子，一道防水细腻子，抛光腻子薄刮一至二道（干燥厚用600目水砂纸沾水细磨） 3.玻璃纤维网格布，调稀的放水腻子粘贴 4.25厚1:2.5水泥砂浆抹灰，抹光收平 5.建筑结构 | m2 | 1792
195 | 011406001006 | 柱、梁面油漆 | 1.水泥透明底漆，中间一道永保新白底漆，最后外墙氟碳漆 2.一道防水粗腻子，一道防水细腻子，抛光腻子薄刮一至二道（干燥厚用600目水砂纸沾水细磨） 3.玻璃纤维网格布，调稀的放水腻子粘贴 4.25厚1:2.5水泥砂浆抹灰，抹光收平 5.建筑结构 | m2 | 529
196 | 011406001007 | 墙面油漆 | 1.水泥透明底漆，中间一道永保新白底漆，最后外墙氟碳漆 2.一道防水粗腻子，一道防水细腻子，抛光腻子薄刮一至二道（干燥厚用600目水砂纸沾水细磨） 3.玻璃纤维网格布，调稀的放水腻子粘贴 4.25厚1:2.5水泥砂浆抹灰，抹光收平 5.建筑结构 | m2 | 362.5
LT-1.01.13种植池恢复
197 | 010101003007 | 挖沟槽土方 | 1.土壤类别:一、二类土 2.挖土深度:2m 内 3.开挖方式:人机结合开挖（人工占5%，机械占95%） | m3 | 14.87
198 | 010101003013 | 挖沟槽土方 | 1.土壤类别:一、二类土 2.挖土深度:2m 内 3.开挖方式:人机结合开挖（人工占5%，机械占95%） | m3 | 4.57
199 | 010103001008 | 回填方 | 1.填方材料品种:素土 2.填方来源、运距:挖方回填 | m3 | 14.87
200 | 010103002010 | 余方弃置 | 1.废弃料品种:素土 2.运距:投标人自行考虑 | m3 | 4.57
201 | 010401001009 | 砖基础 | 1.砖品种、规格、强度等级:240×115×53标准砖 2.砂浆强度等级:水泥砂浆M7.5 | m3 | 3.88
202 | 010501001010 | 垫层 | 1.混凝土种类:商品混凝土 2.混凝土强度等级:C20 | m3 | 1.5
203 | 010507005004 | 压顶 | 1.混凝土种类:商品混凝土 2.混凝土强度等级:C20 | m3 | 0.54
204 | 011204001006 | 石材楼地面 | 1.结合层厚度、砂浆配合比:20厚MP M20水泥砂浆 2.面层材料品种、规格、颜色:600x100x30厚文化石贴面 | m2 | 14.98
LT-1.01.14现状防浪墙修复
205 | 011608001002 | 现状防浪墙修复 | 1)、铲除结构墙粉刷层脱落、渗水、裂缝、空鼓部分至墙基 2)、基层清洗干净,甩浆加108胶，铲除的部分用1：2.5水泥纤维砂浆填补找平 3)、刷专用界面剂1遍 4)、满挂玻纤网格布 5)、防水抗裂粗腻子1遍,防水抗裂细腻子1遍、抗碱加固底漆1遍 6)、喷或滚刷真石漆2mm厚 7)、强力隔水抗污罩光面漆2遍 | m2 | 138.71
LT-1.01.15新建防浪墙（五处）
206 | 010101003008 | 挖沟槽土方 | 1.土壤类别:一、二类土 2.挖土深度:2m 内 3.开挖方式:人机结合开挖（人工占5%，机械占95%） | m3 | 43.56
207 | 010101003014 | 挖沟槽土方 | 1.土壤类别:一、二类土 2.挖土深度:2m 内 3.开挖方式:人机结合开挖（人工占5%，机械占95%） | m3 | 16.62
208 | 010103001009 | 回填方 | 1.填方材料品种:素土 2.填方来源、运距:挖方回填 | m3 | 43.56
209 | 010103002011 | 余方弃置 | 1.废弃料品种:素土 2.运距:投标人自行考虑 | m3 | 16.62
210 | 010501001011 | 垫层 | 1.混凝土种类:商品混凝土 2.混凝土强度等级:C20 | m3 | 3.3
211 | 010501002003 | 带形基础 | 1.混凝土种类:商品混凝土 2.混凝土强度等级:C30 | m3 | 5.4
212 | 010504001002 | 直形墙 | 1.混凝土种类:商品混凝土 2.混凝土强度等级:C30 | m3 | 11.88
213 | 010515001011 | 现浇构件钢筋 | 1.钢筋种类、规格:现浇构件带肋钢筋 φ10以内 | t | 0.452
214 | 011201004006 | 立面砂浆找平层 | 1.找平层砂浆厚度、配合比:20厚MP M20水泥砂浆 | m2 | 29.7
215 | 011406001003 | 抹灰面油漆 | 1.油漆品种、刷漆遍数:面饰灰色真石漆 | m2 | 29.7
216 | 011206001005 | 石材楼地面 | 1.结合层厚度、砂浆配合比:20厚MP M20水泥砂浆 2.面层材料品种、规格、颜色:600x350x30厚光面芝麻白花岗岩 | m2 | 10.5
217 | 011204001007 | 石材墙面 | 1.结合层厚度、砂浆配合比:20厚MP M20水泥砂浆 2.面层材料品种、规格、颜色:30厚光面芝麻白花岗岩 | m2 | 15
LT-4.01 坡道栏杆及止车石
218 | 011406001004 | 真石漆墙面 | 1)、铲除原有墙体脱落、渗水、裂缝、空鼓部分至墙基 2)、原面砖墙面冲洗干净，刷界面处理剂,涂刷厚度约1.2mm；凿除的部分用1：2.5水泥纤维砂浆填补找平,刷聚合物水泥基防水涂膜一遍，厚度大于等于2.0mm 3)、满挂玻纤网格布 4)、防水抗裂粗腻子1遍,防水抗裂细腻子1遍、抗碱加固底漆1遍 5)、喷或滚刷真石漆2mm厚 6)、强力隔水抗污罩光面漆2遍 | m2 | 581.41
219 | 011503001005 | 坡道栏杆 | 1.高度:0.55m 2.扶手材料种类、规格:Φ40x4原色防指纹拉丝面304#不锈钢钢管 3.栏杆材料种类、规格:Φ40x4原色防指纹拉丝面304#不锈钢钢管 4.固定配件种类:180x180x8厚镀锌钢板、M10膨胀螺栓 5.详见:LT-4.01 | m | 199.62
220 | 040205018001 | 止车石 | 1.高度:0.9m 2.材质:Φ200X1200荔枝面芝麻白花岗岩整体加工 3.做法:10X10倒角、黄色反光涂料、光面处理、20厚WP M20水泥砂浆罐实 4.基础种类:100厚C20混凝土 5.素土夯实(夯实度≥93%) | 根 | 339
LT-5.01 标准栏杆
221 | 011503001006 | 标准栏杆 | 1.高度:1.15m 2.立柱材料种类、规格:Lx80x12厚SUS304#拉丝面不锈钢板 3.扶手材料种类、规格:80x50x3 镀锌矩形钢 4.下横杆材料种类、规格:Lx80x15厚SUS304#拉丝面不锈钢板 5.栏杆材料种类、规格:Lx60x10厚SUS304#拉丝面不锈钢板 6.固定配件种类:150x150x8 镀锌钢板、L=100,Φ12锚筋预埋 7.防护材料种类:面饰深灰色烤漆 8.详见:LT-5.01 | m | 415.78
LT-8.01 电箱装饰格栅
配电箱一
222 | 010101004003 | 挖基坑土方 | 1.土壤类别:一、二类土 2.挖土深度:2m 内 3.开挖方式:人机结合开挖（人工占5%，机械占95%） | m3 | 6.17
223 | 010103001011 | 回填方 | 1.填方材料品种:素土 2.填方来源、运距:挖方回填 | m3 | 5.49
224 | 010103002013 | 余方弃置 | 1.废弃料品种:素土 2.运距:投标人自行考虑 | m3 | 0.68
225 | 040202003003 | 水泥石粉渣 | 1.水泥含量:6%水泥石粉渣 2.厚度:15cm | m2 | 2.45
226 | 010501001013 | 垫层 | 1.混凝土种类:商品混凝土 2.混凝土强度等级:C20 | m3 | 0.13
227 | 010501003003 | 独立基础 | 1.混凝土种类:商品混凝土 2.混凝土强度等级:C30 | m3 | 0.18
228 | 010515001012 | 现浇构件钢筋 | 1.钢筋种类、规格:现浇构件圆钢 φ12~16内 | t | 0.005
229 | 010516002011 | 预埋铁件 | 1.钢材种类:200X200X10厚钢板 2.铁件尺寸:Φ10钢筋预埋件，L=250 | t | 0.019
230 | 010603002004 | 空腹钢柱 | 1.钢材品种、规格:80X80X5厚热镀锌矩管立柱 | t | 0.259
231 | 010604001003 | 钢梁 | 1.钢材品种、规格:50X50X3厚热镀锌矩管横梁 | t | 0.107
232 | 011207001002 | 墙面装饰板 | 1.面层材料品种、规格、颜色:3厚304#不锈钢穿孔板，孔径8mm定制加工，无缝满焊焊接 2.防护油漆种类:深灰色氟碳漆喷涂（另计） | m2 | 23.28
233 | 011405001007 | 金属面油漆 | 1.油漆品种、刷漆遍数:深灰色氟碳漆喷涂 | m2 | 23.28
234 | 010802004001 | 成品不锈钢门锁 | 1.名称及材质:成品不锈钢门锁 | 个 | 1
配电箱二
235 | 010101004004 | 挖基坑土方 | 1.土壤类别:一、二类土 2.挖土深度:2m 内 3.开挖方式:人机结合开挖（人工占5%，机械占95%） | m3 | 7.4
236 | 010103001012 | 回填方 | 1.填方材料品种:素土 2.填方来源、运距:挖方回填 | m3 | 6.59
237 | 010103002014 | 余方弃置 | 1.废弃料品种:素土 2.运距:投标人自行考虑 | m3 | 0.81
238 | 040202003004 | 水泥石粉渣 | 1.水泥含量:6%水泥石粉渣 2.厚度:15cm | m2 | 2.94
239 | 010501001014 | 垫层 | 1.混凝土种类:商品混凝土 2.混凝土强度等级:C20 | m3 | 0.15
240 | 010501003004 | 独立基础 | 1.混凝土种类:商品混凝土 2.混凝土强度等级:C30 | m3 | 0.22
241 | 010515001013 | 现浇构件钢筋 | 1.钢筋种类、规格:现浇构件圆钢 φ12~16内 | t | 0.006
242 | 010516002012 | 预埋铁件 | 1.钢材种类:200X200X10厚钢板 2.铁件尺寸:Φ10钢筋预埋件，L=250 | t | 0.023
243 | 010603002005 | 空腹钢柱 | 1.钢材品种、规格:80X80X5厚热镀锌矩管立柱 | t | 0.458
244 | 010604001004 | 钢梁 | 1.钢材品种、规格:50X50X3厚热镀锌矩管横梁 | t | 0.167
245 | 011207001003 | 墙面装饰板 | 1.面层材料品种、规格、颜色:3厚304#不锈钢穿孔板，孔径8mm定制加工，无缝满焊焊接 2.防护油漆种类:深灰色氟碳漆喷涂（另计） | m2 | 47.3
246 | 011405001008 | 金属面油漆 | 1.油漆品种、刷漆遍数:深灰色氟碳漆喷涂 | m2 | 47.3
247 | 010802004002 | 成品不锈钢门锁 | 1.名称及材质:成品不锈钢门锁 | 个 | 2
配电箱三
248 | 010101004005 | 挖基坑土方 | 1.土壤类别:一、二类土 2.挖土深度:2m 内 3.开挖方式:人机结合开挖（人工占5%，机械占95%） | m3 | 12.34
249 | 010103001013 | 回填方 | 1.填方材料品种:素土 2.填方来源、运距:挖方回填 | m3 | 10.99
250 | 010103002015 | 余方弃置 | 1.废弃料品种:素土 2.运距:投标人自行考虑 | m3 | 1.35
251 | 040202003005 | 水泥石粉渣 | 1.水泥含量:6%水泥石粉渣 2.厚度:15cm | m2 | 4.9
252 | 010501001015 | 垫层 | 1.混凝土种类:商品混凝土 2.混凝土强度等级:C20 | m3 | 0.25
253 | 010501003005 | 独立基础 | 1.混凝土种类:商品混凝土 2.混凝土强度等级:C30 | m3 | 0.36
254 | 010515001014 | 现浇构件钢筋 | 1.钢筋种类、规格:现浇构件圆钢 φ12~16内 | t | 0.011
255 | 010516002013 | 预埋铁件 | 1.钢材种类:200X200X10厚钢板 2.铁件尺寸:Φ10钢筋预埋件，L=250 | t | 0.038
256 | 010603002006 | 空腹钢柱 | 1.钢材品种、规格:80X80X5厚热镀锌矩管立柱 | t | 0.726
257 | 010604001005 | 钢梁 | 1.钢材品种、规格:50X50X3厚热镀锌矩管横梁 | t | 0.246
258 | 011207001004 | 墙面装饰板 | 1.面层材料品种、规格、颜色:3厚304#不锈钢穿孔板，孔径8mm定制加工，无缝满焊焊接 2.防护油漆种类:深灰色氟碳漆喷涂（另计） | m2 | 68.8
259 | 011405001009 | 金属面油漆 | 1.油漆品种、刷漆遍数:深灰色氟碳漆喷涂 | m2 | 68.8
260 | 010802004003 | 成品不锈钢门锁 | 1.名称及材质:成品不锈钢门锁 | 个 | 2
配电箱四
261 | 010101004006 | 挖基坑土方 | 1.土壤类别:一、二类土 2.挖土深度:2m 内 3.开挖方式:人机结合开挖（人工占5%，机械占95%） | m3 | 12.34
262 | 010103001014 | 回填方 | 1.填方材料品种:素土 2.填方来源、运距:挖方回填 | m3 | 10.99
263 | 010103002016 | 余方弃置 | 1.废弃料品种:素土 2.运距:投标人自行考虑 | m3 | 1.35
264 | 040202003006 | 水泥石粉渣 | 1.水泥含量:6%水泥石粉渣 2.厚度:15cm | m2 | 4.9
265 | 010501001016 | 垫层 | 1.混凝土种类:商品混凝土 2.混凝土强度等级:C20 | m3 | 0.25
266 | 010501003006 | 独立基础 | 1.混凝土种类:商品混凝土 2.混凝土强度等级:C30 | m3 | 0.36
267 | 010515001015 | 现浇构件钢筋 | 1.钢筋种类、规格:现浇构件圆钢 φ12~16内 | t | 0.011
268 | 010516002014 | 预埋铁件 | 1.钢材种类:200X200X10厚钢板 2.铁件尺寸:Φ10钢筋预埋件，L=250 | t | 0.038
269 | 010603002007 | 空腹钢柱 | 1.钢材品种、规格:80X80X5厚热镀锌矩管立柱 | t | 0.726
270 | 010604001006 | 钢梁 | 1.钢材品种、规格:50X50X3厚热镀锌矩管横梁 | t | 0.281
271 | 011207001005 | 墙面装饰板 | 1.面层材料品种、规格、颜色:3厚304#不锈钢穿孔板，孔径8mm定制加工，无缝满焊焊接 2.防护油漆种类:深灰色氟碳漆喷涂（另计） | m2 | 77.22
272 | 011405001010 | 金属面油漆 | 1.油漆品种、刷漆遍数:深灰色氟碳漆喷涂 | m2 | 77.22
273 | 010802004004 | 成品不锈钢门锁 | 1.名称及材质:成品不锈钢门锁 | 个 | 2
LT-9.01 机非隔离栏
274 | 040205012001 | 机非隔离栏 | 1.高度:H=600mm 2.立柱材料种类、规格:1.2*80*80镀锌管 3.栏杆材料种类、规格:0.8*20*20镀锌管 4.外框材料种类、规格:1.0*50*25镀锌管 5.固定配件种类:150*150*5mm碳钢板、M10*120螺杆配套螺母 6.详见:LT-9.01 | m | 2199.3
LT-10.01 机动车隔离栏
275 | 040205012002 | 机动车隔离栏 | 1.高度:1.2m 2.立柱材料种类、规格:80X80X2.5厚镀锌方通，立柱（预留长圆孔，内插M8型六角头螺栓） 3.栏杆材料种类、规格:20x20x1.5热镀锌方通 4.外框材料种类、规格:40X20厚镀锌扁钢，按型折弯 5.固定配件种类:300X300X100 铸铁法兰盘、不锈钢六角头螺栓，M8X120 6.防护材料种类:灰色烤漆饰面 7.详见:LT-10.01 | m | 1848.01
276 | 010508001002 | 细石混凝土后浇 | 1.混凝土种类:细石混凝土 2.混凝土强度等级:C20 | m3 | 0.99
277 | 010501003007 | 独立基础 | 1.混凝土种类:商品混凝土 2.混凝土强度等级:C20 | m3 | 0.99
278 | 041001003001 | 拆除基层及面层 | 1.材质:水泥渣、碎石基层+沥青面层 2.厚度:30cm 3.范围:施工破除范围暂定600x600 | m2 | 44.71
279 | 010103002017 | 余方弃置 | 1.废弃料品种:建筑垃圾及弃土外运 2.运距:投标人自行考虑 | m3 | 13.41
LT-11.01 无障碍栏杆
280 | 011503001007 | 无障碍栏杆 | 1.高度:1.15m 2.立柱材料种类、规格:80x10厚304#黑钛不锈钢拉丝面扁钢 3.无障碍扶手材料种类、规格:60x40x3厚304#黑钛不锈钢拉丝面椭圆钢管，端头封口，圆角 4.固定配件种类:200*200*10厚镀锌钢板、4M10膨胀螺栓 5.详见:LT-11.01 | m | 6.45
松木桩
281 | 010202003001 | 松木桩 | 1.桩长:6m 2.材质:Φ150松木桩，表面刷沥青 3.详见:LP-6.01、LD-1.01~1.02 | 根 | 1101
措施项目
282 | 粤050401008001 | PVC围挡 | 1.围挡高度:2.5m 2.材料种类、规格:PVC120*120*2mm立管、PVC上横管60*60*2mm、22mmPVC扣板 3.钢柱品种、规格:100*100*4mm方钢 4.钢梁品种、规格:50*50*4mm方钢 5.预埋种类:200*200*16厚钢板，4M16膨胀螺栓 6.基础种类、厚度:C25混凝土钢筋基础、C20混凝土墙 7.其他:PV防雨帽 | m | 677.52
283 | 粤050401008002 | 绿网围挡 | 1.围挡高度:2.2m 2.钢柱品种、规格:95X62双支无焊缝冷弯型材拼装而成，材料为连续热镀锌钢板镀锌量≥120g/m2(双面) 3.网片种类、规格:冷拔热镀锌铜丝电阻熔焊制成，钢丝抗拉强度≥500MPa,镀锌量≥120g/m2;单横筋网片为Φ5(横筋)+Φ5(竖筋);双横筋网片为Φ6(横筋)+Φ5(竖筋)+Φ6(横筋) 4.详见:图集号15J001-101页 | m | 213.12
284 | 粤011701008003 | 综合钢脚手架（LD-2.03~2.13 休闲公园卫生间） | 1.搭设高度:综合钢脚手架搭拆 高度(m以内) 4.5 | m2 | 95
285 | 粤011701008004 | 综合钢脚手架（LD-3.01~3.13 罗浮山大桥卫生间） | 1.搭设高度:综合钢脚手架搭拆 高度(m以内) 4.5 | m2 | 100.46
286 | 粤011701008005 | 单排钢脚手架（LD-10.01 天桥改造） | 1.搭设高度:单排钢脚手架 高度(m以内) 10 | m2 | 992.83
287 | 粤011701009007 | 单排钢脚手架（LD-4.01~4.05 榕树广场挡墙） | 1.搭设高度:单排钢脚手架 高度(m以内) 10 | m2 | 57.24
288 | 粤011701009013 | 活动脚手架（LD-8.01现状景亭顶刷新） | 1.搭设高度:墙柱面活动脚手架 | m2 | 79.48
289 | 011702001024 | 基础垫层模板（LD-2.03~2.13 休闲公园卫生间） | 1.模板类型:基础垫层模板 | m2 | 13.68
290 | 011702001025 | 独立基础模板（LD-2.03~2.13 休闲公园卫生间） | 1.模板类型:独立基础模板 | m2 | 21.12
291 | 011702002003 | 矩形柱模板（LD-2.03~2.13 休闲公园卫生间） | 1.模板类型:矩形柱模板 | m2 | 38.42
292 | 011702005002 | 基础梁模板（LD-2.03~2.13 休闲公园卫生间） | 1.模板类型:基础梁模板 | m2 | 61.58
293 | 011702006002 | 矩形梁模板（LD-2.03~2.13 休闲公园卫生间） | 1.模板类型:矩形梁模板 | m2 | 41.01
294 | 011702014002 | 有梁板模板（LD-2.03~2.13 休闲公园卫生间） | 1.模板类型:有梁板模板 | m2 | 15.79
295 | 011702001026 | 基础垫层模板（LD-3.01~3.13 罗浮山大桥卫生间） | 1.模板类型:基础垫层模板 | m2 | 2.75
296 | 011702001027 | 独立基础模板（LD-3.01~3.13 罗浮山大桥卫生间） | 1.模板类型:独立基础模板 | m2 | 15.11
297 | 011702002004 | 矩形柱模板（LD-3.01~3.13 罗浮山大桥卫生间） | 1.模板类型:矩形柱模板 | m2 | 4.2
298 | 011702028006 | 压顶模板（LD-3.01~3.13 罗浮山大桥卫生间） | 1.模板类型:压顶模板 | m2 | 3
299 | 011702001029 | 基础垫层模板（LD-4.01~4.05 榕树广场花池） | 1.模板类型:基础垫层模板 | m2 | 60.97
300 | 011702001048 | 基础垫层模板（LD-4.01~4.05 榕树广场木坐凳） | 1.模板类型:基础垫层模板 | m2 | 13.5
301 | 011702001049 | 基础垫层模板（LD-4.01~4.05 榕树广场标识牌） | 1.模板类型:基础垫层模板 | m2 | 1.38
302 | 011702001050 | 基础梁模板（LD-4.01~4.05 榕树广场标识牌） | 1.模板类型:基础梁模板 | m2 | 6.04
303 | 011702001047 | 基础垫层模板（LD-4.01~4.05 榕树广场挡墙） | 1.模板类型:基础垫层模板 | m2 | 4.02
304 | 011702001030 | 带形基础模板（LD-4.01~4.05 榕树广场挡墙） | 1.模板类型:带形基础模板 | m2 | 9.95
305 | 011702011003 | 直形墙模板（LD-4.01~4.05 榕树广场挡墙） | 1.模板类型:直形墙模板 | m2 | 80.34
306 | 011702001031 | 基础垫层模板（LD-6.01 现状景墙迁移） | 1.模板类型:基础垫层模板 | m2 | 8.88
307 | 011702001032 | 带形基础模板（LD-6.01 现状景墙迁移） | 1.模板类型:带形基础模板 | m2 | 88.26
308 | 011702001033 | 基础垫层模板（LD-7.02.2 台阶侧墙（五处）） | 1.模板类型:基础垫层模板 | m2 | 8.8
309 | 011702001034 | 基础垫层模板（特色树池（三个）） | 1.模板类型:基础垫层模板 | m2 | 6
310 | 011702028008 | 压顶模板（特色树池（三个）） | 1.模板类型:压顶模板 | m2 | 4.2
311 | 011702001035 | 基础垫层模板（LT-1.01.13种植池恢复） | 1.模板类型:基础垫层模板 | m2 | 5.99
312 | 011702028009 | 压顶模板（LT-1.01.13种植池恢复） | 1.模板类型:压顶模板 | m2 | 10.78
313 | 011702001036 | 基础垫层模板（LT-1.01.15新建防浪墙（五处）） | 1.模板类型:基础垫层模板 | m2 | 8.2
314 | 011702001037 | 带形基础模板（LT-1.01.15新建防浪墙（五处）） | 1.模板类型:带形基础模板 | m2 | 15.6
315 | 011702011004 | 直形墙模板（LT-1.01.15新建防浪墙（五处）） | 1.模板类型:直形墙模板 | m2 | 87.12
316 | 011702001039 | 基础垫层模板（配电箱一） | 1.模板类型:基础垫层模板 | m2 | 1
317 | 011702001040 | 独立基础模板（配电箱一） | 1.模板类型:独立基础模板 | m2 | 2.4
318 | 011702001041 | 基础垫层模板（配电箱二） | 1.模板类型:基础垫层模板 | m2 | 1.2
319 | 011702001042 | 独立基础模板（配电箱二） | 1.模板类型:独立基础模板 | m2 | 2.88
320 | 011702001043 | 基础垫层模板（配电箱三） | 1.模板类型:基础垫层模板 | m2 | 2
321 | 011702001044 | 独立基础模板（配电箱三） | 1.模板类型:独立基础模板 | m2 | 4.8
322 | 011702001045 | 基础垫层模板（配电箱四） | 1.模板类型:基础垫层模板 | m2 | 2
323 | 011702001046 | 独立基础模板（配电箱四） | 1.模板类型:独立基础模板 | m2 | 4.8
324 | 011702001051 | 独立基础模板（机动车隔离栏栏杆） | 1.模板类型:独立基础模板 | m2 | 39.74
小 计
税 率 %
合 计

## 表-08 分部分项工程和单价措施项目清单与计价表(含分部小_2
东莞市石龙镇产业基地配套路网交通综合整治项目-外环连接线-劳务分包报价清单
工程名称：铺装工程
序号 | 项目编码 | 项目名称 | 项目特征描述 | 计量单位 | 工程量 | 金额（元） |  | 备注
[6 empty] | 综合单价 | 综合合价
LP-9.01 装饰井盖
1 | 050201004001 | 绿化种植井盖 | 1.盖板名称、规格:绿化种植井盖Φ720mm 2.材料种类:加强型成品树脂井盖 3.图号:LT-6.01.1 4.分布范围:绿化种植区域 | 套 | 38
2 | 050201004002 | 铺装装饰井盖 | 1.盖板名称、规格:铺装装饰井盖900*900 2.材料种类:6厚不锈钢井盖；2厚橡胶垫；L90x56x8角钢 3.图号:LT-6.01.3 4.分布范围:人行道范围 | 套 | 71
3 | 050201004003 | 铺装装饰井盖 | 1.盖板名称、规格:铺装装饰井盖600*600 2.材料种类:6厚不锈钢井盖；2厚橡胶垫；L90x56x8角钢 3.图号:LT-6.01.3 4.分布范围:人行道范围 | 套 | 205
4 | 050201004004 | 电缆装饰井盖 | 1.盖板名称、规格:电缆装饰井盖1800*1500 2.材料种类:6厚不锈钢井盖；5厚橡胶垫；L100x60x5角钢 3.图号:LT-6.02.1 4.分布范围:人行道范围 | 套 | 51
5 | 050201004005 | 井圈调平加固 | 1.名称、规格:井圈调平加固Φ700 2.材料种类:人工开挖水泥稳定层；C30砼；钢筋 3.图号:LT-12.01 4.分布范围:沥青罩面机动车道 | 套 | 255
6 | 050201004006 | 现状铸铁雨水口更换 | 1.盖板材料种类、规格:750X450X40厚球墨铸铁雨水篦子 2.图号:LT-6.02.5 3.分布范围:分布范围为机动车道两侧全线雨水管道清淤处理 | 套 | 539
LT-1.01.1 沥青路面一
7 | 040204001001 | 人行道整形碾压 | 1.素土夯实（夯实度≥93%） | m2 | 10573.78
8 | 040202003001 | 水泥稳定土 | 1.150mm厚6%水泥石粉稳定层 | m2 | 10573.78
9 | 040204003001 | 现浇混凝土人行道及进口坡 | 1.150mm厚C25混凝土垫层 | m2 | 10573.78
LT-1.01.3 石材铺装一(保留原有路基,更换路面面层)
10 | 040204002001 | 人行道块料铺设(人行道) | 1.块料品种、规格:600x300x30芝麻灰花岗岩水洗烧面工字拼 2.砂浆强度等级:30厚DS 15水泥砂浆 | m2 | 1466.26
11 | 040204002002 | 人行道块料铺设(盲道) | 1.块料品种、规格:300x300x50水洗烧面芝麻灰花岗岩(盲道) 2.砂浆强度等级:30厚DS 15水泥砂浆 | m2 | 171.46
12 | 040204003002 | 现浇混凝土人行道及进口坡 | 1.最薄处40mm厚C20细石混凝土找平 | m2 | 1637.72
LT-1.01.4 石材铺装二(新建人行石材铺装)
13 | 040204001002 | 人行道整形碾压 | 1.素土夯实（夯实度≥93%） | m2 | 230.69
14 | 040204002003 | 人行道块料铺设(人行道) | 1.块料品种、规格:600x300x30芝麻灰花岗岩水洗烧面工字拼 2.砂浆强度等级:30厚DS 15水泥砂浆 | m2 | 219.81
15 | 040204002004 | 人行道块料铺设(盲道) | 1.块料品种、规格:300x300x50水洗烧面芝麻灰花岗岩(盲道) 2.砂浆强度等级:30厚DS 15水泥砂浆 | m2 | 10.88
16 | 040204003003 | 现浇混凝土人行道及进口坡 | 1.150mm厚C20混凝土垫层 | m2 | 230.69
17 | 040202003002 | 水泥稳定土 | 1.200mm厚6%水泥石粉渣垫层 | m2 | 230.69
18 | 040204002005 | 现浇聚合物胶黏剂盲道 | 1.范围:彩色沥青人行道路 2.块料品种、规格:现浇聚合物胶黏剂盲道 | m2 | 1261.59
LT-1.01.7~10 立道牙+平道牙
19 | 050201003001 | 芝麻灰水洗烧面立道牙 | 1.路牙材料种类、规格:900x300x150芝麻灰水洗烧面立道牙 2.砂浆强度等级:30厚DS M15水泥砂浆 3.垫层厚度、材料种类:100厚C20混凝土 4.素土夯实(夯实度≥93%) | m | 8997.25
20 | 050201003002 | 平道牙（构造做法一：与绿化交接处） | 1.路牙材料种类、规格:900x200x150芝麻灰水洗烧面平道牙 2.砂浆强度等级:30厚DS M15水泥砂浆 3.垫层厚度、材料种类:100厚C20混凝土 4.素土夯实(夯实度≥93%) 5.详图纸LT-1.01-⑦ | m | 1768
21 | 050201003003 | 平道牙（构造做法二：与硬质铺装交接处） | 1.路牙材料种类、规格:900x200x150芝麻灰水洗烧面平道牙 2.砂浆强度等级:30厚DS M15水泥砂浆 3.垫层厚度、材料种类:100厚C20混凝土 4.素土夯实(夯实度≥93%) 5.详图纸LT-1.01-⑧ | m | 3795
22 | 050201003004 | 600x150x30芝麻灰水洗烧面平道牙（收边） | 1.部位:标准栏杆处和松木桩处 2.路牙材料种类、规格:600x150x30芝麻灰水洗烧面平道牙（收边） 3.砂浆强度等级:30厚DS M15水泥砂浆 | m | 338.8
LT-1.01.12 钢板收边(除榕树广场)
23 | 011502001006 | 金属装饰线 | 1.线条材料品种、规格、颜色:LX140X3厚耐候钢板收边 2.固定材料种类:M8 @500膨胀螺栓固定 | m | 11.3
LT-2.01.1~2 排水沟
24 | 040201022001 | 花岗岩盖板排水沟 | 1.盖板材质、规格:600*380*50厚芝麻灰花岗岩水洗烧面排水沟盖板 2.砂浆强度等级:20厚DS M15防水砂浆 3.砌体材料:砖砌体 4.基础、垫层:材料品种、厚度:100厚C15 混凝士垫层 5.材料种类:L*50*50*4mm厚角钢，M8@600膨胀螺栓固定 6.素土夯实(夯实度≥93%) | m | 170.87
LD-1.02.1松木桩处沥青路面
25 | 040204001003 | 人行道整形碾压 | 1.素土夯实（夯实度≥93%） | m2 | 445.5
26 | 040202003003 | 水泥稳定土 | 1.200mm厚6%水泥石粉稳定层 | m2 | 445.5
27 | 040204003004 | 现浇混凝土人行道及进口坡 | 1.150mm厚C25混凝土垫层 | m2 | 445.5
28 | 040901001001 | 现浇构件钢筋 | 1.钢筋规格:内配C8@200单层双向 | t | 1.76
LD-1.02.3 A-A人行道
29 | 040202003004 | 水泥稳定土 | 1.150mm厚6%水泥石粉稳定层 | m2 | 1218
30 | 040204003005 | 现浇混凝土人行道及进口坡 | 1.150mm厚C25混凝土垫层 | m2 | 1218
31 | 040901001002 | 现浇构件钢筋 | 1.钢筋规格:钢筋制作、安装 带肋钢筋 φ10以内 | t | 18.788
32 | 050201001001 | 600x150x50芝麻灰水洗烧面花岗岩 | 1.路面厚度、宽度、材料种类:600x150x50芝麻灰水洗烧面花岗岩 2.砂浆强度等级:30厚DS 15水泥砂浆 | m2 | 182.7
LD-1.02.4 B-B人行道
33 | 010501001001 | 垫层 | 1.混凝土种类:商品混凝土 2.混凝土强度等级:C20 | m3 | 1.92
34 | 010501002001 | 带形基础 | 1.混凝土种类:商品混凝土 2.混凝土强度等级:C25 | m3 | 2.88
35 | 010504001001 | 直形墙 | 1.混凝土种类:商品混凝土 2.混凝土强度等级:C25 | m3 | 2.88
36 | 040901001003 | 现浇构件钢筋 | 1.钢筋规格:钢筋制作、安装 带肋钢筋 φ10以内 | t | 0.563
37 | 040901001004 | 现浇构件钢筋 | 1.钢筋规格:钢筋制作、安装 带肋钢筋 φ12-16 | t | 0.483
38 | 011204001001 | 石材墙面 | 1.结合层厚度、砂浆配合比:20厚DS M15水泥砂浆 2.面层材料品种、规格、颜色:300x150x20厚芝麻灰水洗烧面花岗岩工字拼 | m2 | 13.44
39 | 050201001002 | 600x150x50芝麻灰水洗烧面花岗岩 | 1.路面厚度、宽度、材料种类:600x150x50芝麻灰水洗烧面花岗岩 2.砂浆强度等级:10厚DS 15水泥砂浆 | m2 | 3.6
40 | 040202003005 | 水泥稳定土 | 1.150mm厚6%水泥石粉稳定层 | m2 | 52.8
41 | 040204003006 | 现浇混凝土人行道及进口坡 | 1.150mm厚C25混凝土垫层 | m2 | 52.8
LD-4.01~4.05 榕树广场
42 | 050201001003 | 水洗石地面 | 1.路面厚度、宽度、材料种类:树脂水洗石饰面(掺灰色颜料)，粒径Φ3~4 2.砂浆强度等级:50厚DS M15水泥砂浆结合层内掺水重5%107胶 | m2 | 181
43 | 040204003007 | 现浇混凝土人行道及进口坡 | 1.150mm厚C20混凝土垫层 | m2 | 181
44 | 040202003006 | 水泥稳定土 | 1.200mm厚6%水泥石粉渣垫层 | m2 | 181
45 | 040204001004 | 人行道整形碾压 | 1.素土夯实（夯实度≥93%） | m2 | 181
46 | 050201001004 | 水洗石台阶 | 1.路面厚度、宽度、材料种类:树脂水洗石饰面(掺灰色颜料)，粒径Φ3~4 2.砂浆强度等级:50厚DS M15水泥砂浆结合层内掺水重5%107胶 | m2 | 118.72
47 | 040202003007 | 水泥稳定土 | 1.150mm厚6%水泥石粉渣垫层 | m2 | 118.72
48 | 040204003008 | 台阶 | 1.120mm厚C30混凝土台阶 | m2 | 118.72
49 | 040901001005 | 现浇构件钢筋 | 1.钢筋规格:内配双层双向C10@200 | t | 1.465
50 | 040204001005 | 人行道整形碾压 | 1.素土夯实（夯实度≥93%） | m2 | 118.72
51 | 011502001003 | 金属装饰线 | 1.线条材料品种、规格、颜色:LX140X3厚耐候钢板收边 2.固定材料种类:M8 @500膨胀螺栓固定 | m | 65.6
52 | 050201001005 | 600x200x50芝麻灰花岗岩水洗烧面 | 1.路面厚度、宽度、材料种类:600x200x50芝麻灰花岗岩水洗烧面 2.砂浆强度等级:10厚DS 15水泥砂浆 | m2 | 62.5
53 | 040204003009 | 现浇混凝土人行道及进口坡 | 1.150mm厚C20混凝土垫层 | m2 | 62.5
54 | 040202003008 | 水泥稳定土 | 1.200mm厚6%水泥石粉渣垫层 | m2 | 62.5
55 | 040204001006 | 人行道整形碾压 | 1.素土夯实（夯实度≥93%） | m2 | 62.5
LD-5.01 安全岛
56 | 040204007001 | 整石 | 1.材料品种、规格:LX1200X500厚水洗烧面芝麻白花岗岩整石(异形定制) 2.砂浆强度等级:30厚DS M15水泥砂浆 3.垫层厚度、宽度、材料种类:200厚C35混凝土 4.垫层厚度、宽度、材料种类:200厚6%水泥石粉渣垫层 5.素土夯实(夯实度≥93%) | 个 | 4
57 | 050201003005 | 池壁 | 1.路牙材料种类、规格:1000X300X500厚水洗烧面芝麻灰花岗岩整石 2.砂浆强度等级:30厚DS M15水泥砂浆 3.垫层厚度、材料种类:100厚C35混凝土 4.素土夯实(夯实度≥93%) | m | 30
58 | 011502003001 | 石材磨边 大圆边 | 1.部位:池壁 2.类型:磨边R100 | m | 30
59 | 011502001004 | 石材磨边 小圆边 | 1.部位:池壁 2.类型:磨边R20 | m | 30
60 | 040204001007 | 人行道整形碾压（路面恢复） | 1.素土夯实（夯实度≥93%） | m2 | 15
61 | 040202003009 | 水泥稳定土（路面恢复） | 1.250mm厚6%水泥石粉稳定层 | m2 | 15
62 | 040204003010 | 现浇混凝土人行道及进口坡（路面恢复） | 1.200mm厚C30混凝土垫层 | m2 | 15
LD-7.01~7.02 现状台阶改造(共5处)
63 | 050201001006 | 600x600x30厚水洗烧面芝麻灰花岗岩，密缝 | 1.部位:现状斜坡改造 2.路面厚度、宽度、材料种类:600x600x30厚水洗烧面芝麻灰花岗岩，密缝 3.砂浆强度等级:30mm厚DS 15水泥砂浆 | m2 | 90.55
64 | 011107001001 | 石材台阶面 | 1.踏面面层材料品种、规格、颜色:600x330x50厚水洗烧面芝麻灰花岗岩，密缝 2.踢面面层材料品种、规格、颜色:600x150x20厚水洗烧面芝麻灰花岗岩，密缝 3.粘结材料种类:30mm厚DS M15水泥砂浆 | m2 | 182.5
65 | 011502001005 | 石材磨边 小圆边 | 1.类型:磨边R20 | m | 630.1
66 | 011206001001 | 改造铺装台阶侧立面 | 1.面层材料品种、规格、颜色:400x300x20水洗烧面芝麻灰花岗岩 2.贴结合层厚度、材料种类:30厚DS M15水泥砂浆 | m2 | 9.45
67 | 011204001002 | 改造台阶与绿化交接石材墙面 | 1.面层材料品种、规格、颜色:400x300x20水洗烧面芝麻灰花岗岩 2.贴结合层厚度、材料种类:30厚DS M15水泥砂浆 | m2 | 6
68 | 050201001007 | 整石坐凳 | 1.坐凳厚度、宽度、材料种类:1200/1800*600*500mm厚山东白麻哑光面整石坐凳 2.砂浆强度等级:30厚DS 15水泥砂浆 3.垫层厚度、宽度、材料种类:280厚C15混凝土 4.垫层厚度、宽度、材料种类:200厚6%水泥石粉渣垫层 5.素土夯实(夯实度≥93%) 6.图号:LD-7.02.4 | m2 | 28.8
小 计
税 率 %
合 计

## 表-08 分部分项工程和单价措施项目清单与计价表(含分部小_3
东莞市石龙镇产业基地配套路网交通综合整治项目-外环连接线-劳务分包报价清单
工程名称：公厕安装工程
序号 | 项目编码 | 项目名称 | 项目特征描述 | 计量单位 | 工程量 | 金额（元） |  | 备注
[6 empty] | 综合单价 | 综合合价
休闲公园卫生间安装
给水工程
1 | 031001006001 | 塑料管 | 1.安装部位:室内 2.材质、规格:PP-R给水管DN15，PN=1.6MPa 3.连接形式:热熔连接 4.压力试验及吹、洗设计要求:按规范及图纸要求 | m | 2.59
2 | 031001006002 | 塑料管 | 1.安装部位:室内 2.材质、规格:PP-R给水管DN20，PN=1.6MPa 3.连接形式:热熔连接 4.压力试验及吹、洗设计要求:按规范及图纸要求 | m | 8.21
3 | 031001006003 | 塑料管 | 1.材质、规格:PP-R给水管DN25，PN=1.6MPa 2.连接形式:热熔连接 3.压力试验及吹、洗设计要求:按规范及图纸要求 | m | 2.94
4 | 031001006004 | 塑料管 | 1.材质、规格:PP-R给水管DN32，PN=1.6MPa 2.连接形式:热熔连接 3.压力试验及吹、洗设计要求:按规范及图纸要求 | m | 5.14
5 | 031001006005 | 塑料管 | 1.材质、规格:PP-R给水管DN40，PN=1.6MPa 2.连接形式:热熔连接 3.压力试验及吹、洗设计要求:按规范及图纸要求 | m | 17.39
6 | 031001006006 | 塑料管 | 1.材质、规格:PP-R给水管DN50，PN=1.6MPa 2.连接形式:热熔连接 3.压力试验及吹、洗设计要求:按规范及图纸要求 | m | 8.95
7 | 031001006007 | 塑料管 | 1.材质、规格:PP-R给水管DN65，PN=1.6MPa 2.连接形式:热熔连接 3.压力试验及吹、洗设计要求:按规范及图纸要求 | m | 4.57
8 | 031001006008 | 塑料管 | 1.材质、规格:PP-R给水管DN80，PN=1.6MPa 2.连接形式:热熔连接 3.压力试验及吹、洗设计要求:按规范及图纸要求 | m | 6.27
排水工程
9 | 031001006009 | 塑料管 | 1.材质、规格:UPVC排水管 DN40 2.连接形式:粘接 | m | 3.85
10 | 031001006010 | 塑料管 | 1.材质、规格:UPVC排水管 DN75 2.连接形式:粘接 | m | 18.52
11 | 031001006011 | 塑料管 | 1.安装部位:室内 2.材质、规格:UPVC排水管 DN100 3.连接形式:粘接 | m | 36.16
12 | 031001006012 | 塑料管 | 1.材质、规格:UPVC排水管 DN150 2.连接形式:粘接 | m | 16.7
13 | 031004008005 | 地漏 | 1.类型:地漏 2.规格:DN75 | 个 | 4
14 | 031004008007 | 清扫口 | 1.类型:清扫口 2.规格:DN100 | 个 | 5
15 | 040101002002 | 挖沟槽土方 | 1.土壤类别:一、二类土 2.挖土深度:2m 内 | m3 | 30.92
16 | 040103001002 | 回填方 | 1.密实度要求:按规范要求 2.填方材料品种:回填原土 | m3 | 30.92
雨水工程
17 | 031001006039 | 塑料管 | 1.安装部位:室内 2.材质、规格:UPVC雨水管 DN100 3.连接形式:粘接 | m | 30.4
18 | 031004008014 | 地漏 | 1.类型:地漏 2.规格:DN100 | 个 | 2
19 | 040101002001 | 挖沟槽土方 | 1.土壤类别:一、二类土 2.挖土深度:2m 内 | m3 | 7.03
20 | 040103001001 | 回填方 | 1.密实度要求:按规范要求 2.填方材料品种:回填原土 | m3 | 7.03
卫生洁具
21 | 031004003001 | 洗手盆 | 1.名称:洗手盆 2.规格、类型:台式 3.附件名称、数量:含配件及成品自动感应水龙头*1(干电池) 4.其他:参照国标09S304 P55 | 组 | 2
22 | 031004003003 | 洗手盆 | 1.名称:洗手盆（1000*450mm） 2.规格、类型:台式 3.附件名称、数量:含配件及成品自动感应水龙头*2(干电池) 4.其他:参照国标09S304 P55 | 组 | 2
23 | 031004006001 | 蹲便器 | 1.名称:成品白色陶瓷大便器 2.规格、类型:蹲式 3.附件名称、数量:含配件及感应式冲洗阀(干电池) 4.其他:参照国标09S304 P91 | 组 | 9
24 | 031004006002 | 无障碍坐便器 | 1.名称:成品白色陶瓷大便器 2.规格、类型:坐式 3.附件名称、数量:含冲洗阀及配件 4.其他:参照国标09S304 P72 | 组 | 1
25 | 031004007001 | 小便器 | 1.名称:小便器 2.规格、类型:落地式 3.附件名称、数量:含冲配件及感应式冲洗阀(干电池) 4.其他:参照国标09S304 P109 | 组 | 2
26 | 031004008012 | 成品拖把池 | 1.材质:成品拖把池 2.附件名称、数量:含水龙头及配件 3.其他:参照国标09S304 P19 | 组 | 1
27 | 031004018001 | 饮水机 | 1.类型:饮水机 | 套 | 1
消防工程
28 | 030901013001 | 灭火器箱 | 1.名称:灭火器箱 2.规格、型号:手提式MF/ABC4X3，灭火器充装量:4kg | 组 | 2
休闲公园防雷工程
29 | 030409003001 | 避雷引下线 | 1.名称:避雷引下线 2.安装形式:利用金属构件 3.其他:需满足招标文件、设计及施工规范要求 | m | 29.4
30 | 030409004001 | 基础梁接地网 | 1.名称:基础梁接地网 2.安装形式:利用梁内钢筋 3.其他:需满足招标文件、设计及施工规范要求 | m | 38.4
31 | 030409004002 | 基础梁接地网 | 1.名称:基础梁接地网 2.材质:-4OX4不锈钢扁钢 3.其他:需满足招标文件、设计及施工规范要求 | m | 2.92
32 | 030409008001 | 等电位端子箱、测试板 | 1.名称:总等电位联结箱 MEB 2.其他:需满足招标文件、设计及施工规范要求 | 台 | 1
33 | 030409008002 | 接地测试点 | 1.名称:接地测试点 2.其他:需满足招标文件、设计及施工规范要求 | 块 | 1
34 | 030409008003 | 接地端子 | 1.名称:电气保护接地端子 2.其他:需满足招标文件、设计及施工规范要求 | 块 | 1
35 | 粤030409012001 | 桩承台接地 | 1.名称:桩承台接地线安装 2.焊接桩根数:一桩 3.其他:需满足招标文件、设计及施工规范要求 | 基 | 6
36 | 030414011001 | 接地装置 | 1.名称:接地装置调试 接地网 2.其他:需满足招标文件、设计及施工规范要求 | 系统 | 1
罗浮山大桥卫生间安装
给水工程
37 | 031001006026 | 塑料管 | 1.安装部位:室内 2.材质、规格:PP-R给水管DN15，PN=1.6MPa 3.连接形式:热熔连接 4.压力试验及吹、洗设计要求:按规范及图纸要求 | m | 1.46
38 | 031001006027 | 塑料管 | 1.安装部位:室内 2.材质、规格:PP-R给水管DN20，PN=1.6MPa 3.连接形式:热熔连接 4.压力试验及吹、洗设计要求:按规范及图纸要求 | m | 0.78
39 | 031001006028 | 塑料管 | 1.材质、规格:PP-R给水管DN25，PN=1.6MPa 2.连接形式:热熔连接 3.压力试验及吹、洗设计要求:按规范及图纸要求 | m | 3.91
40 | 031001006029 | 塑料管 | 1.材质、规格:PP-R给水管DN32，PN=1.6MPa 2.连接形式:热熔连接 3.压力试验及吹、洗设计要求:按规范及图纸要求 | m | 23.06
41 | 031001006030 | 塑料管 | 1.材质、规格:PP-R给水管DN40，PN=1.6MPa 2.连接形式:热熔连接 3.压力试验及吹、洗设计要求:按规范及图纸要求 | m | 15.82
42 | 031001006031 | 塑料管 | 1.材质、规格:PP-R给水管DN50，PN=1.6MPa 2.连接形式:热熔连接 3.压力试验及吹、洗设计要求:按规范及图纸要求 | m | 13.71
43 | 031001006032 | 塑料管 | 1.材质、规格:PP-R给水管DN65，PN=1.6MPa 2.连接形式:热熔连接 3.压力试验及吹、洗设计要求:按规范及图纸要求 | m | 1.31
44 | 031001006033 | 塑料管 | 1.材质、规格:PP-R给水管DN80，PN=1.6MPa 2.连接形式:热熔连接 3.压力试验及吹、洗设计要求:按规范及图纸要求 | m | 2.18
排水工程
45 | 031001006034 | 塑料管 | 1.材质、规格:UPVC排水管 DN40 2.连接形式:粘接 | m | 4
46 | 031001006035 | 塑料管 | 1.材质、规格:UPVC排水管 DN75 2.连接形式:粘接 | m | 6.84
47 | 031001006036 | 塑料管 | 1.安装部位:室内 2.材质、规格:UPVC排水管 DN100 3.连接形式:粘接 | m | 52.63
48 | 031001006037 | 塑料管 | 1.材质、规格:UPVC排水管 DN150 2.连接形式:粘接 | m | 27.37
49 | 031004008009 | 地漏 | 1.类型:地漏 2.规格:DN75 | 个 | 4
50 | 031004008011 | 清扫口 | 1.类型:清扫口 2.规格:DN100 | 个 | 8
51 | 040101002004 | 挖沟槽土方 | 1.土壤类别:一、二类土 2.挖土深度:2m 内 | m3 | 38.89
52 | 040103001004 | 回填方 | 1.密实度要求:按规范要求 2.填方材料品种:回填原土 | m3 | 38.89
雨水工程
53 | 031001006040 | 塑料管 | 1.安装部位:室内 2.材质、规格:UPVC雨水管 DN100 3.连接形式:粘接 | m | 23.76
54 | 031004008015 | 地漏 | 1.类型:地漏 2.规格:DN100 | 个 | 2
55 | 040101002003 | 挖沟槽土方 | 1.土壤类别:一、二类土 2.挖土深度:2m 内 | m3 | 5.06
56 | 040103001003 | 回填方 | 1.密实度要求:按规范要求 2.填方材料品种:回填原土 | m3 | 5.06
卫生洁具
57 | 031004003002 | 洗手盆 | 1.名称:洗手盆 2.规格、类型:台式 3.附件名称、数量:含配件及成品自动感应水龙头*(干电池) 4.其他:参照国标09S304 P55 | 组 | 2
58 | 031004003004 | 洗手盆 | 1.名称:洗手盆（1000*450mm） 2.规格、类型:台式 3.附件名称、数量:含配件及成品自动感应水龙头*2(干电池) 4.其他:参照国标09S304 P55 | 组 | 2
59 | 031004006003 | 蹲便器 | 1.名称:成品白色陶瓷大便器 2.规格、类型:蹲式 3.附件名称、数量:含配件及感应式冲洗阀(干电池) 4.其他:参照国标09S304 P91 | 组 | 9
60 | 031004006004 | 无障碍坐便器 | 1.名称:成品白色陶瓷大便器 2.规格、类型:坐式 3.附件名称、数量:含冲洗阀及配件 4.其他:参照国标09S304 P72 | 组 | 1
61 | 031004007002 | 小便器 | 1.名称:小便器 2.规格、类型:落地式 3.附件名称、数量:含冲配件及感应式冲洗阀(干电池) 4.其他:参照国标09S304 P109 | 组 | 2
62 | 031004008013 | 成品拖把池 | 1.材质:成品拖把池 2.附件名称、数量:含水龙头及配件 3.其他:参照国标09S304 P19 | 组 | 1
消防工程
63 | 030901013002 | 灭火器箱 | 1.名称:灭火器箱 2.规格、型号:手提式MF/ABC4X3，灭火器充装量:4kg | 组 | 1
罗浮山大桥防雷工程
64 | 030409003003 | 避雷引下线 | 1.名称:避雷引下线 2.安装形式:利用金属构件 3.其他:需满足招标文件、设计及施工规范要求 | m | 31.2
65 | 030409004006 | 基础梁接地网 | 1.名称:基础梁接地网 2.材质:-4OX4不锈钢扁钢 3.其他:需满足招标文件、设计及施工规范要求 | m | 38.38
66 | 030409008007 | 等电位端子箱、测试板 | 1.名称:总等电位联结箱 MEB 2.其他:需满足招标文件、设计及施工规范要求 | 台 | 1
67 | 030409008008 | 接地测试点 | 1.名称:接地测试点 2.其他:需满足招标文件、设计及施工规范要求 | 块 | 1
68 | 粤030409012003 | 桩承台接地 | 1.名称:桩承台接地线安装 2.焊接桩根数:一桩 3.其他:需满足招标文件、设计及施工规范要求 | 基 | 6
69 | 030414011003 | 接地装置 | 1.名称:接地装置调试 接地网 2.其他:需满足招标文件、设计及施工规范要求 | 系统 | 1
措施项目
70 | 031301017001 | 脚手架搭拆费 | 1.搭、拆脚手架:脚手架搭拆费 | 项 | 1
小 计
税 率 %
合 计

## 表-08 分部分项工程和单价措施项目清单与计价表(含分部小_4
东莞市石龙镇产业基地配套路网交通综合整治项目-外环连接线-劳务分包报价清单
工程名称：室外给排水工程
序号 | 项目编码 | 项目名称 | 项目特征描述 | 计量单位 | 工程量 | 金额（元） |  | 备注
[6 empty] | 综合单价 | 综合合价
室外喷灌给水工程
1 | 031001006001 | 塑料管 | 1.安装部位:室外 2.材质、规格:PE100给水管DN20，PN=1.6MPa 3.连接形式:热熔连接 4.压力试验及吹、洗设计要求:按规范及图纸要求 | m | 518.53
2 | 031001006002 | 塑料管 | 1.安装部位:室外 2.材质、规格:PE100给水管DN25，PN=1.6MPa 3.连接形式:热熔连接 4.压力试验及吹、洗设计要求:按规范及图纸要求 | m | 329.09
3 | 031001006003 | 塑料管 | 1.安装部位:室外 2.材质、规格:PE100给水管DN32，PN=1.6MPa 3.连接形式:热熔连接 4.压力试验及吹、洗设计要求:按规范及图纸要求 | m | 440.01
4 | 031001006004 | 塑料管 | 1.安装部位:室外 2.材质、规格:PE100给水管DN40，PN=1.6MPa 3.连接形式:热熔连接 4.压力试验及吹、洗设计要求:按规范及图纸要求 | m | 487.63
5 | 031001006005 | 塑料管 | 1.安装部位:室外 2.材质、规格:PE100给水管DN50，PN=1.6MPa 3.连接形式:热熔连接 4.压力试验及吹、洗设计要求:按规范及图纸要求 | m | 1385.23
6 | 031001001001 | 镀锌钢管 | 1.安装部位:给水管道过路段 2.规格、压力等级:热镀锌钢管DN80 δ=4.0mm | m | 46.12
7 | 031001001002 | 镀锌钢管 | 1.安装部位:给水管道过路段 2.规格、压力等级:热镀锌钢管DN100 δ=4.0mm | m | 45.94
8 | 030901003001 | 埋地散射微喷喷头1 | 1.名称:埋地散射喷头1 2.材质、型号、规格:LPS 10系列 DN15,自动伸缩型,喷射角度:180度,射程R=2.8~3.3m,压力:不宜小于0.2Mpa,半圆喷洒流量Q=0.25~0.27m3/h 3.其他:含千秋架等配件 | 个 | 191
9 | 030901003002 | 埋地散射微喷喷头2 | 1.名称:埋地散射喷头2 2.材质、型号、规格:LPS 10系列 DN15,自动伸缩型,喷射角度:360度,射程R=2.8~3.3m,压力:不宜小于0.2Mpa,全圆喷洒流量Q=0.5~0.54m3/h 3.其他:含千秋架等配件 | 个 | 15
10 | 030901003003 | 埋地散射微喷喷头3 | 1.名称:埋地散射喷头3 2.材质、型号、规格:LPS 17系列 DN15,自动伸缩型,喷射角度:180度,射程R=5m,压力:不宜小于0.2Mpa,半圆喷洒流量Q=0.5m3/h 3.其他:含千秋架等配件 | 个 | 44
11 | 030901003004 | 埋地散射微喷喷头4 | 1.名称:埋地散射喷头4 2.材质、型号、规格:LPS 17系列 DN15,自动伸缩型,喷射角度:360度,射程R=5m,压力：不宜小于0.2Mpa,全圆喷洒流量Q=0.89m3/h 3.其他:含千秋架等配件 | 个 | 17
12 | 030901003005 | 埋地散射微喷喷头5 | 1.名称:埋地散射喷头5 2.材质、型号、规格:570Z 4S-SST列 DN15,自动伸缩型，喷射角度:矩形,射程1.2mX5.5m,压力:不宜小于0.2Mpa,喷洒流量Q=0.15m3/h 3.其他:含千秋架等配件 | 个 | 327
13 | 031003001001 | 螺纹阀门 | 1.类型:成品塑料圆形阀门箱 2.C15混凝土垫层 3.塑料圆形阀箱 VB-10RND 10 4.铜截止阀 DN50 5.水平直通型(压力型) 真空破坏器 DN50 6.80厚20~30卵石滤水 | 个 | 29
14 | 040101002001 | 挖沟槽土方 | 1.土壤类别:一、二类土 2.挖土深度:2m 内 | m3 | 432.32
15 | 040103001001 | 回填方 | 1.填方材料品种:中砂 | m3 | 55.18
16 | 040103001002 | 回填方 | 1.填方材料品种:原土回填 | m3 | 367.1
17 | 040103002001 | 余方弃置 | 1.废弃料品种:现场开挖土方 2.运距:投标人自行考虑 | m3 | 65.22
室外浇灌给水工程
18 | 031001006007 | 塑料管 | 1.安装部位:室外 2.材质、规格:PE100给水管DN25，PN=1.6MPa 3.连接形式:热熔连接 4.压力试验及吹、洗设计要求:按规范及图纸要求 | m | 3.63
19 | 031001006008 | 塑料管 | 1.安装部位:室外 2.材质、规格:PE100给水管DN50，PN=1.6MPa 3.连接形式:热熔连接 4.压力试验及吹、洗设计要求:按规范及图纸要求 | m | 780.91
20 | 031001006009 | 塑料管 | 1.安装部位:室外 2.材质、规格:PE100给水管DN65，PN=1.6MPa 3.连接形式:热熔连接 4.压力试验及吹、洗设计要求:按规范及图纸要求 | m | 27.34
21 | 031001006010 | 塑料管 | 1.安装部位:室外 2.材质、规格:PE100给水管DN80，PN=1.6MPa 3.连接形式:热熔连接 4.压力试验及吹、洗设计要求:按规范及图纸要求 | m | 337.64
22 | 031001006011 | 塑料管 | 1.安装部位:室外 2.材质、规格:PE100给水管DN100，PN=1.6MPa 3.连接形式:热熔连接 4.压力试验及吹、洗设计要求:按规范及图纸要求 | m | 2524.61
23 | 040501012001 | 顶管 | 1.安装部位:室外,过路管方 2.土壤类别:一、二类 3.顶管工作方式:水平导向钻进方式 4.管道材质及规格:HDPE给水管,DN100 5.连接形式:热熔连接 6.管道检验及试验要求:按规范及图纸要求 | m | 193.04
24 | 031001001003 | 镀锌钢管 | 1.安装部位:给水管道过路段 2.规格、压力等级:热镀锌钢管DN80 δ=4.0mm | m | 46.81
25 | 031001001004 | 镀锌钢管 | 1.安装部位:给水管道过路段 2.规格、压力等级:热镀锌钢管DN100 δ=4.0mm | m | 37.68
26 | 031001001005 | 镀锌钢管 | 1.安装部位:给水管道过路段 2.规格、压力等级:热镀锌钢管DN150 δ=4.5mm | m | 121.99
27 | 031003001010 | 螺纹阀门 | 1.类型:快速取水器 2.C20混凝土垫层 3.塑料圆形阀箱 VB-10RND 10 4.DN20快速取水器 5.铜截止阀 DN20 6.80厚20~30卵石滤水 | 个 | 80
28 | 031003001005 | 塑料圆形阀箱 | 1.类型:塑料圆形阀箱 2.规格、压力等级:VB-10RND 10” | 个 | 6
29 | 031003001006 | 螺纹阀门 | 1.类型:自动排气阀 2.规格、压力等级:DN25 3.安装部位:于圆形阀门箱内安装 | 个 | 6
30 | 031003001009 | 螺纹阀门 | 1.类型:截止阀 2.材质:铜 3.规格、压力等级:DN25 | 个 | 6
31 | 031003001007 | 铸铁法兰闸阀 | 1.类型:铸铁法兰闸阀 2.材质:DN80 3.连接形式:法兰连接 4.安装部位:钢筋混凝土矩形阀门井 | 个 | 1
32 | 031003001008 | 铸铁法兰闸阀 | 1.类型:铸铁法兰闸阀 2.材质:DN100 3.连接形式:法兰连接 4.安装部位:钢筋混凝土矩形阀门井 | 个 | 18
33 | 031003013001 | 水表组 | 1.型号、规格:DN80 无线远传智能水表NB-IoT LXLY-100-300，自带NB loT无线模块，自带电池，防护等级IP68 2.连接形式:法兰连接 3.附件配置:铸铁法兰闸阀DN80(2个)；铸铁管道倒流防止器DN80 双止回阀型(1个)；铸铁法兰Y型过滤器DN80 | 组 | 4
34 | 031003013002 | 水表组 | 1.型号、规格:DN100 无线远传智能水表NB-IoT LXLY-100-300，自带NB loT无线模块，自带电池，防护等级IP68 2.连接形式:法兰连接 3.附件配置:铸铁法兰闸阀DN100(2个)；铸铁管道倒流防止器DN100 双止回阀型(1个)；铸铁法兰Y型过滤器DN100 | 组 | 3
35 | 040504002001 | 钢筋混凝土矩形水表井 | 1.名称:钢筋混凝土矩形水表井 2.水表井内尺寸:2150X1100X1400 3.C10混凝土垫层100mm厚 4.C25混凝土井壁及底板 5.φ700球墨铸铁井盖 6.含安全网 7.做法见：国标05 S502 第136页 | 座 | 7
36 | 040504002002 | 钢筋混凝土矩形阀门井 | 1.钢筋混凝土矩形阀门井 2.DN80 3.规格:1.1mX1.1m 4.垫层C10；井墙、井底、盖板C25；预制井圈C25 5.φ700球墨铸铁井盖 6.含安全网 7.做法见：国标05 S502 第68页 | 座 | 1
37 | 040504002007 | 钢筋混凝土矩形阀门井 | 1.钢筋混凝土矩形阀门井 2.DN100 3.规格:1.1mX1.1m 4.垫层C10；井墙、井底、盖板C25；预制井圈C25 5.φ700球墨铸铁井盖 6.含安全网 7.做法见：国标05 S502 第68页 | 座 | 17
38 | 040203007001 | 道路恢复 | 1.部位:开挖路面(镀锌钢管道过路段) 2.混凝土种类:采用C25快混凝土浇筑,新建砼面板20cm 3.垫层材料种类、配合比、厚度:250厚6%水泥石粉渣垫层 | m2 | 103.67
39 | 040101002002 | 挖沟槽土方 | 1.土壤类别:一、二类土 2.挖土深度:2m 内 | m3 | 1572.54
40 | 040103001003 | 回填方 | 1.填方材料品种:中砂 2.密实度要求:按设计要求及验收规范 | m3 | 185.78
41 | 040103001004 | 回填方 | 1.填方材料品种:原土回填 2.密实度要求:按设计要求及验收规范 | m3 | 1361.45
42 | 040103002002 | 余方弃置 | 1.废弃料品种:现场开挖土方 2.运距:投标人自行考虑 | m3 | 211.1
室外雨水工程
43 | 040501001002 | 混凝土管 | 1.名称:Ⅱ级钢筋混凝土承插口排水管 2.规格:d300X30 3.承插口管接口采用橡胶圈接口 4.180度砂石基础 | m | 138.36
44 | 040501001003 | 混凝土管 | 1.名称:Ⅱ级钢筋混凝土承插口排水管 2.规格:d400X40 3.承插口管接口采用橡胶圈接口 4.180度砂石基础 | m | 34.2
45 | 040501001004 | 混凝土管 | 1.名称:Ⅱ级钢筋混凝土承插口排水管 2.规格:d500X50 3.承插口管接口采用橡胶圈接口 4.180度砂石基础 | m | 18.07
46 | 040501001005 | 混凝土管 | 1.名称:Ⅱ级钢筋混凝土承插口排水管 2.规格:d600X60 3.承插口管接口采用橡胶圈接口 4.180度砂石基础 | m | 29.09
47 | 040501001006 | 混凝土管 | 1.名称:Ⅱ级钢筋混凝土承插口排水管 2.规格:d700X70 3.承插口管接口采用橡胶圈接口 4.180度砂石基础 | m | 40.7
48 | 040501001007 | 混凝土管 | 1.名称:Ⅱ级钢筋混凝土承插口排水管 2.规格:d800X80 3.承插口管接口采用橡胶圈接口 4.180度砂石基础 | m | 20.57
49 | 040504009001 | 绿化雨水口(不过车) | 1.雨水篦子及圈口材质、型号、规格:预制混凝土装配式平箅式单箅 750X450，采用承压等级:C250 球墨铸铁箅子及支座，国标16S518第39页施工 箅子带防盗功能 | 座 | 9
50 | 040504009002 | 双箅雨水口(过车) | 1.雨水篦子及圈口材质、型号、规格:预制混凝土装配式偏沟式双箅雨水口 篦子规格750X450，采用承压等级:E600 球墨铸铁箅子及支座，国标16S518第43页施工 箅子带防盗功能 | 座 | 4
51 | 040504009003 | 三箅雨水口(过车) | 1.雨水篦子及圈口材质、型号、规格:预制混凝土装配式偏沟式三箅雨水口 篦子规格750X450，采用承压等级:E600 球墨铸铁箅子及支座，国标16S518第44页施工 箅子带防盗功能 | 座 | 6
52 | 040504001001 | 沉沙井(不过车) | 1.类型:砖砌平箅式单箅 750X450 带300深沉泥室 2.垫层、基础材质及厚度:100厚C20素混凝土 3.砌筑材料品种、规格、强度等级:M5 水泥砂浆砌20 厚MU7.5 砖 4.勾缝、抹面要求:20厚1:2.5 水泥砂浆防水层 5.盖板材质、规格:750X450X40厚花岗岩材料箅子及支座 6.图号:JGS-04 | 座 | 3
53 | 040504002003 | 预制装配式混凝土检查井 | 1.规格:∅1000 雨水 2.井深:约1.29m 3.采用承压等级:E600 球墨铸铁井盖及支座做法参照 4.排水检查井必须安装防坠落装置，采用悬挂式防坠落格板，做法详见SS-07检查井悬挂式 | 座 | 8
54 | 040504002004 | 预制装配式混凝土检查井 | 1.规格:∅1200 雨水 2.井深:约1.37m 3.采用承压等级:E600 球墨铸铁井盖及支座做法参照 4.排水检查井必须安装防坠落装置，采用悬挂式防坠落格板，做法详见SS-07检查井悬挂式 | 座 | 5
55 | 041001001006 | 路面切缝 | 1.名称:旧路面机械切缝 2.材质:混凝土类路面 3.厚度:综合 | m | 216.86
56 | 041001001005 | 拆除路面 | 1.部位:开挖路面 2.材质:混凝土面层 3.厚度:20cm | m2 | 190.54
57 | 041001003002 | 拆除基层 | 1.部位:开挖路面 2.材质:水泥石粉渣稳定层 3.厚度:25cm | m2 | 190.54
58 | 010103002003 | 余方弃置 | 1.废弃料品种:砼碎块碎渣 2.运距:投标人自行考虑 | m3 | 38.11
59 | 010103002004 | 余方弃置 | 1.废弃料品种:水泥石粉渣稳定层渣 2.运距:投标人自行考虑 | m3 | 47.64
60 | 040203007002 | 道路恢复 | 1.部位:开挖路面 2.混凝土种类:采用C25快混凝土浇筑,新建砼面板20cm 3.垫层材料种类、配合比、厚度:250厚6%水泥石粉渣垫层 | m2 | 190.54
61 | 040101002003 | 挖沟槽土方 | 1.土壤类别:一、二类土 2.挖土深度:2m 内 | m3 | 464.27
62 | 040103001007 | 回填方 | 1.填方材料品种:再生石屑回填 | m3 | 134.81
63 | 040103001008 | 回填方 | 1.填方材料品种:原土回填 | m3 | 140.4
64 | 040103002003 | 余方弃置 | 1.废弃料品种:现场开挖土方 2.运距:投标人自行考虑 | m3 | 323.87
65 | 041001009001 | 拆除井 | 1.名称:原雨水井拆除 2.含石方外运 | 座 | 3
66 | 040501001008 | 管道清淤 | 1.名称:管道清淤 DN100 2.工作内容:启闭井盖,自然通风,冲洗井环盖、井壁上的积泥垃圾,清除管井内积泥,装车并清理场地 3.含淤泥外运，运距投标人自行考虑 | m | 22.24
67 | 040501001012 | 管道清淤 | 1.名称:管道清淤 DN150 2.工作内容:启闭井盖,自然通风,冲洗井环盖、井壁上的积泥垃圾,清除管井内积泥,装车并清理场地 3.含淤泥外运，运距投标人自行考虑 | m | 82.69
68 | 040501001013 | 管道清淤 | 1.名称:管道清淤 DN200 2.工作内容:启闭井盖,自然通风,冲洗井环盖、井壁上的积泥垃圾,清除管井内积泥,装车并清理场地 3.含淤泥外运，运距投标人自行考虑 | m | 472.98
69 | 040501001014 | 管道清淤 | 1.名称:管道清淤 DN300 2.工作内容:启闭井盖,自然通风,冲洗井环盖、井壁上的积泥垃圾,清除管井内积泥,装车并清理场地 3.含淤泥外运，运距投标人自行考虑 | m | 5751.22
70 | 040501001009 | 管道清淤 | 1.名称:管道清淤 DN400 2.工作内容:启闭井盖,自然通风,冲洗井环盖、井壁上的积泥垃圾,清除管井内积泥,装车并清理场地 3.含淤泥外运，运距投标人自行考虑 | m | 31.49
71 | 040501001017 | 管道清淤 | 1.名称:管道清淤 DN500 2.工作内容:启闭井盖,自然通风,冲洗井环盖、井壁上的积泥垃圾,清除管井内积泥,装车并清理场地 3.含淤泥外运，运距投标人自行考虑 | m | 162.48
72 | 040501001015 | 管道清淤 | 1.名称:管道清淤 DN600 2.工作内容:启闭井盖,自然通风,冲洗井环盖、井壁上的积泥垃圾,清除管井内积泥,装车并清理场地 3.含淤泥外运，运距投标人自行考虑 | m | 372.29
73 | 040501001016 | 管道清淤 | 1.名称:管道清淤 DN800 2.工作内容:启闭井盖,自然通风,冲洗井环盖、井壁上的积泥垃圾,清除管井内积泥,装车并清理场地 3.含淤泥外运，运距投标人自行考虑 | m | 300.69
74 | 040501001018 | 管渠清淤 | 1.名称:管渠清淤 2500*3000 2.工作内容:启闭井盖,自然通风,冲洗井环盖、井壁上的积泥垃圾,清除管井内积泥,装车并清理场地 3.含淤泥外运，运距投标人自行考虑 | m | 36
室外排水工程
75 | 041001001009 | 拆除路面 | 1.部位:开挖路面 2.材质:混凝土面层 3.厚度:20cm | m2 | 31.23
76 | 041001003004 | 拆除基层 | 1.部位:开挖路面 2.材质:水泥石粉渣稳定层 3.厚度:25cm | m2 | 31.23
77 | 010103002007 | 余方弃置 | 1.废弃料品种:砼碎块碎渣 2.运距:投标人自行考虑 | m3 | 6.25
78 | 010103002008 | 余方弃置 | 1.废弃料品种:水泥石粉渣稳定层渣 2.运距:投标人自行考虑 | m3 | 7.81
79 | 040501001010 | 混凝土管 | 1.名称:Ⅱ级钢筋混凝土承插口排水管 2.规格:d200X30 3.承插口管接口采用橡胶圈接口 4.180度砂石基础 5.管道检验及试验要求:闭水试验 | m | 74.1
80 | 040501001011 | 混凝土管 | 1.名称:Ⅱ级钢筋混凝土承插口排水管 2.规格:d300X30 3.承插口管接口采用橡胶圈接口 4.180度砂石基础 5.管道检验及试验要求:闭水试验 | m | 41.88
81 | 031001005001 | 铸铁管 | 1.安装部位:化粪池通气管 2.材质、规格:球墨铸铁排水管DN100通气竖管，高起地面2m，顶部装有通气帽 | m | 7
82 | 040504002005 | 预制装配式混凝土检查井 | 1.规格:∅800 污水 2.井深:约1.3m 3.采用承压等级:E250 球墨铸铁井盖及支座做法参照 4.排水检查井必须安装防坠落装置，采用悬挂式防坠落格板，做法详见SS-07检查井悬挂式 | 座 | 7
83 | 040504002006 | 预制装配式混凝土检查井 | 1.规格:∅800 废水及废水检测井 2.井深:约1.5m 3.采用承压等级:E250 球墨铸铁井盖及支座做法参照 4.排水检查井必须安装防坠落装置，采用悬挂式防坠落格板，做法详见SS-07检查井悬挂式 | 座 | 10
84 | 040504008001 | 整体化粪池 | 1.名称:玻璃钢化粪池 2.型号、规格:YJBH-4-Ⅱ，有效容积：9m3，做法详国标14SS706第22页 3.清掏周期:180天 | 座 | 2
85 | 041001001007 | 路面切缝 | 1.名称:旧路面机械切缝 2.材质:混凝土类路面 3.厚度:综合 | m | 57.54
86 | 041001001008 | 拆除路面 | 1.部位:开挖路面 2.材质:混凝土面层 3.厚度:20cm | m2 | 31.23
87 | 041001003003 | 拆除基层 | 1.部位:开挖路面 2.材质:水泥石粉渣稳定层 3.厚度:25cm | m2 | 31.23
88 | 010103002005 | 余方弃置 | 1.废弃料品种:砼碎块碎渣 2.运距:投标人自行考虑 | m3 | 6.25
89 | 010103002006 | 余方弃置 | 1.废弃料品种:水泥石粉渣稳定层渣 2.运距:投标人自行考虑 | m3 | 7.81
90 | 040203007003 | 道路恢复 | 1.部位:开挖路面 2.混凝土种类:采用C25快混凝土浇筑,新建砼面板20cm 3.垫层材料种类、配合比、厚度:250厚6%水泥石粉渣垫层 | m2 | 31.23
91 | 040101002004 | 挖沟槽土方 | 1.土壤类别:一、二类土 2.挖土深度:2m 内 | m3 | 247.82
92 | 040103001010 | 回填方 | 1.填方材料品种:再生石屑回填 | m3 | 70.96
93 | 040103001011 | 回填方 | 1.填方材料品种:原土回填 | m3 | 123.26
94 | 040103002004 | 余方弃置 | 1.废弃料品种:现场开挖土方 2.运距:投标人自行考虑 | m3 | 124.56
措施项目
95 | 041102001001 | 垫层模板 | 1.构件类型:混凝土基础垫层 木模 | m2 | 20.43
96 | 041102034001 | 池底模板 | 1.构件类型:底板模板 | m2 | 34.34
97 | 041102035001 | 池壁(隔墙)模板 | 1.构件类型:矩形井壁 | m2 | 386.22
98 | 041102036001 | 预制池盖模板 | 1.构件类型:井室盖板 | m3 | 6.25
99 | 041102036002 | 预制井筒模板 | 1.构件类型:井筒模板 | m3 | 11.45
合 计
税 率 %
合 计