## 编制说明
编制说明
1、采购范围：东莞市石龙镇产业基地配套路网交通综合整治项目---外环连接线-路面及交通工程劳务分包所包含的全部工程内容及其他为实现合同目的所涉及的承包范围。
2、本项目为固定单价；按图纸范围内包工、包料（甲供材除外）、包辅材、包机械设备、包制安、包调试、包安全、包质量、包材料设备价格变化风险费、包施工用水电设备及相关费用、包与其他分包单位的配合等。分包单位按施工图纸、规范、标准合理地进行配料和施工，严禁偷工减料。以及包含对应项目所标明的设计说明及大样所述的所有内容。清单中所列项目为完成本工程所需的所有项目，完成此项工程所需的其它工序而未列项的项目，如成品保护、临时设施等，请投标单位在所列项目的综合单价综合考虑，不再单独计算。以上价格为开工程专用增值税发票适用。
3、本项目报价需根据采购文件及技术标准和工序要求等进行综合考虑，中标后不再调整。
4、本次采购范围以采购清单项目特征描述和建筑构造做法表和答疑确认部位为准，具体详采购清单。
5.本项目甲供材为沥青、沥青砼等沥青材料
6、本工程执行《建设工程工程量计价规范》CGB50500-2013），工程量计算与计价执行《广东省市政工程综合定额（2018）》按清单计价。
7、根据东莞市住房和城乡建设局发布的东建价〔2019)5号文件《关于调整建设工程计价依据增值税税率的通知》，工程计价增值税税率调整为9%。
8、执行东建价（2022)1号文件：自2022年7月1日起，动态人工价格系数调整为1.07 （含机上人工）。
9、根据建设单位提供的《20250331环岛路施工图》进行编制。

## 汇总表
东莞市石龙镇产业基地配套路网交通综合整治项目---外环连接线-路面及交通工程劳务分包报价汇总表
序号 | 费用名称 | 采购控制价 | 采购限价 （元） | 投标报价 （元） | 备注
1 | 工程费用（含税） | 1233440.28 | 1174481.84
汇总报价 |  |  | 小写：
大写：

## 表-08 分部分项工程和单价措施项目清单与计价表(含分部小计)
东莞市石龙镇产业基地配套路网交通综合整治项目---外环连接线-路面及交通工程劳务分包报价清单
工程名称：东莞市石龙镇产业基地配套路网交通综合整治项目---外环连接线-路面及交通工程劳务分包
序号 | 项目编码 | 项目名称 | 项目特征描述 | 计量单位 | 工程量 | 金额（元） |  | 备注
[6 empty] | 综合单价 | 综合合价
1 | 040203006001 | 沥青路面二 | 1.部位:车行道上加铺沥青路面（罩面） 2.沥青混凝土种类:细粒式改性沥青砼(AC-13C)(4%SBS)4cm 3.材料种类:粘层油(乳化沥青PC-3用量0.6L/m2） 4.沥青混凝土种类:中粒式沥青砼(AC-20C)5cm 5.材料种类:透层油(乳化沥青PC-3用量1.1L/m2） 6.材料种类:满铺玻璃纤维土工格栅，用钉子固定 | m2 | 67714.77
2 | 041001004001 | 铣刨路面 | 1.铣刨路面:现状水泥砼路面铣刨 2.厚度:10mm 3.废弃料外运:投标人自行考虑 | m2 | 61546.73
3 | 050201001001 | 现状混凝土地面蓝灰色饰面 | 1.材料种类:50厚细粒式改性沥青砼（AC-03C）（蓝灰色） 2.分布位置:分区一、二 3.PC-3粘层油（用量0.6L/m²) | m2 | 624.75
4 | 041001004002 | 铣刨路面 | 1.材质:现状水泥混凝土路面 2.厚度:10mm | m2 | 7311.6
5 | 040203003001 | 粘层 | 1.材料品种:PC-3粘层（用量0.6L/m2） | m2 | 10573.78
6 | 040203006002 | 沥青混凝土 | 1.沥青混凝土种类:细粒式改性沥青砼(AC-03C)(蓝灰色) 2.厚度:50mm | m2 | 10573.78
7 | 040203003002 | 粘层 | 1.材料品种:PC-3粘层（用量0.6L/m2） | m2 | 445.5
8 | 040203006003 | 沥青混凝土 | 1.沥青混凝土种类:细粒式改性沥青砼(AC-03C)(蓝灰色) 2.厚度:50mm | m2 | 445.5
9 | 040203003003 | 粘层 | 1.材料品种:PC-3粘层（用量0.6L/m2） | m2 | 1035.3
10 | 040203006004 | 沥青混凝土 | 1.沥青混凝土种类:细粒式改性沥青砼(AC-03C)(蓝灰色) 2.厚度:50mm | m2 | 1035.3
11 | 040203003004 | 粘层 | 1.材料品种:PC-3粘层（用量0.6L/m2） | m2 | 52.8
12 | 040203006005 | 沥青混凝土 | 1.沥青混凝土种类:细粒式改性沥青砼(AC-03C)(蓝灰色) 2.厚度:50mm | m2 | 52.8
13 | 041001004003 | 铣刨路面 | 1.内容:现状水泥砼路面铣刨10mm 2.部位:现状斜坡改造 | m2 | 90
14 | 040205006001 | 标线 | 1.类型:热熔型标线 2.厚度:2mm | m2 | 2458.73
15 | 040205008001 | 横道线 | 1.形式:横道线 | m2 | 845.01
16 | 040205007001 | 标记 | 1.类型:导向箭头 | m2 | 44.92
17 | 040204002001 | 现浇聚合物胶黏剂盲道 | 1.范围:彩色沥青人行道路 2.块料品种、规格:现浇聚合物胶黏剂盲道 | m2 | 1261.59
18 | 040205007002 | 标记 | 1.材料品种:热熔型标线 2.类型:自行车停车位标记 3.厚度:2mm 4.规格尺寸:900*900mm | 个 | 21
19 | 050307019001 | 标识牌 | 1.规格尺寸:6400mm长*150~260mm宽*1930~2380mm高 2.名称及材质:2厚耐候钢板外包、1570x680x60x8厚亚克力面板箱体，成品、90X120X8黑钛拉丝不锈钢（中空，厚1.5mm）仿小青瓦，定制、4厚耐候钢板，图案定制、4厚耐候钢板，阴刻文字，阴刻深度2mm、2厚304#不锈钢板字体，背部发光，宽3120，高370，香槟色烤漆饰面 3.骨架种类、规格:40X40X4厚热镀锌方通、80X150X4厚热镀锌方通 4.固定配件种类:100X100X8厚预埋钢板，4Φ10钢筋锚固，L=150、200X200X8厚预埋钢板，4Φ10钢筋锚固，L=150 5.基础种类、厚度:100厚C20混凝土基层、C25钢筋混凝土基础 6.含土方挖填 7.详见:LD-4.04.1 | 项 | 1
小 计
税 率
合 计