## 封面 (3) (hidden)
东莞市应急消防救援训练基地-幕墙工程
采 购 控 制 价
| 招 标 人： |  | 东莞市城市工程建设集团有限公司
| 编 制 人： |  |  | 编制时间：
| 审 核 人： |  |  | 编制时间：

## 封面 (2) (hidden)
东莞市应急消防救援训练基地-幕墙工程
采 购 控 制 价
| 招 标 人： |  | 东莞市城市工程建设集团有限公司
| 编 制 人： |  |  | 编制时间：2025年6月23日
| 审 核 人： |  |  | 编制时间：2025年6月23日

## 汇总表
东莞市应急消防救援训练基地-简装及外墙漆工程 报价费用汇总表
序号 | 费用名称 | 采购控制价 （元） | 采购限价 （元） | 不含税报价 （元） | 含税报价 （元） | 备注 | 备注
1 | 简装工程 | 5260029.45 | 4124389.09 | 0 | 0
2 | 外墙漆 | 1598129.2 | 1253093.11 | 0 | 0
3 | 合计 | 6858158.65 | 5377482.2 | 0 | 0
4 | 汇总报价 |  | 小写： | 0
|  |  | 大写： | 0
|  | 0 | #REF!
|  | 0 | #REF!

## 编制说明
编制说明
1、采购范围：东莞市应急消防救援训练基地-简装及外墙漆工程，本项目所包含的全部工程内容及其他为实现合同目的所涉及的承包范围。
2、本项目为固定单价合同，按图纸范围所有工序和工作内容的简装及外墙漆专业工程，包工、包料、包辅材、包机械设备、包制安、包调试、包安全、包质量、包材料设备价格变化风险费、包施工用水电设备及相关费用、包预埋、包意外伤害保险、包缺陷修复维修及售后服务、包与其他分包单位的配合等；清单中所列项目为完成本工程所需的所有项目，完成此项工程所需的其它工序而未列项的项目，如施工所需的操作平台、送样、成品保护、垃圾清理等专业措施费用，文明工地增加费、夜间施工费、赶工措施费等投标人需在投标单价中综合考虑。满足本项目设计参数及项目技术要求，并通过业主及政府验收合格。请投标单位在所列项目的综合单价综合考虑，不再单独计算。以上价格为开工程专用增值税发票适用。
3、工程量计算规则：采用《GB50854-2013 房屋建筑与装饰工程工程量计算规范》计算规则计算。
4、投标人应巨细无遗考虑现场、图纸等实际情况(如:运输条件、施工场地等)；投标人也应深入理解技术要求和验收要求,所有在招标时提供的文件均认为已完整无误包含在单价之中。
5、对于其他变更增加或减少工程，相同或相近项目单价优先采用清单中单价结算，无法套用上述计价方式的，按中标下浮率下浮后确定变更工程价款。中标下浮率=(1-中标价格/采购控制价)x100%。
6、各投标单位结合现场实际情况及施工图纸，应详细充分、确保准确无疑地与项目部工程师及设计人员沟通，确保所供的构件数量、尺寸及型号与现场工程需要的尺寸及型号准确无误，对于因沟通不够引起的误工和返工，由投标方承担经济损失。
7、本项目报价需根据采购文件及技术标准和工序要求等进行综合考虑，中标后不再调整。
8、本次采购范围以采购清单项目特征描述和建筑构造做法表和答疑确认部位为准，具体详采购清单。
9、品牌要求（等同或优于）：详品牌要求表，进场前需按品牌报送要求报审，经采购人审核同意方可使用。

## 简装预算
东莞市应急消防救援训练基地-简装工程
序号 | 项目名称 | 项目特征 | 单位 | 工程量 | 报价金额 |  | 备注
[5 empty] | 不含税综合单价 | 合价
1-4号楼内墙部分
1 | 飘窗底板 | 1.超高降效:综合考虑 2.抹灰厚度、材料种类:15厚（最薄处）1：2.5水泥砂浆找坡2%，坡向外侧 3.符合设计图纸以及施工规范要求 | m2 | 424.04 |  | 0
2 | 墙面一般抹灰-挂网 | 1.刷素水泥砂浆一遍(内掺水重3-5%白乳胶) 2.底层厚度、砂浆配合比:15厚水泥砂浆找平,底层抹灰应压实搓毛 3.满挂镀锌电焊铁丝网(丝径1.0孔径20) 4.超高降效:综合考虑 5.符合设计图纸以及施工规范要求 | m2 | 1204.06 |  | 0
3 | 墙面一般抹灰-非挂网 | 1.刷素水泥砂浆一遍(内掺水重3-5%白乳胶) 2.底层厚度、砂浆配合比:15厚水泥砂浆找平,底层抹灰应压实搓毛 3.超高降效:综合考虑 4.符合设计图纸以及施工规范要求 | m2 | 9577.66 |  | 0
4 | 聚合物抗裂砂浆 | 1.保温隔热材料品种、规格及厚度:5厚聚合物抗裂砂浆复合热镀锌钢丝网(丝径0.9mm,孔径12.7*12.7mm),塑料锚栓双向中距500锚固 2.符合设计图纸以及施工规范要求 | m2 | 6898.33 |  | 0
5 | 墙面一般抹灰-非挂网 | 1.刷素水泥砂浆一遍(内掺水重3-5%白乳胶) 2.底层厚度、砂浆配合比:15厚1:0.5:3水泥石灰砂浆找平,底层抹灰应压实搓毛 3.超高降效:综合考虑 4.符合设计图纸以及施工规范要求 | m2 | 268.57 |  | 0
6 | 墙面一般抹灰-挂网 | 1.刷素水泥砂浆一遍(内掺水重3-5%白乳胶) 2.底层厚度、砂浆配合比:15厚1:0.5:3水泥石灰砂浆找平,底层抹灰应压实搓毛 3.满挂镀锌电焊铁丝网(丝径1.0孔径20) 4.超高降效:综合考虑 5.符合设计图纸以及施工规范要求 | m2 | 29329.61 |  | 0
7 | 抗裂砂浆（内6） | 1.保温隔热材料品种、规格及厚度:5厚抗裂砂浆 2.超高降效:综合考虑 3.符合设计图纸以及施工规范要求 | m2 | 29200.8 |  | 0
8 | 抗裂砂浆（内2） | 1.保温隔热材料品种、规格及厚度:10厚抗裂砂浆 2.超高降效:综合考虑 3.符合设计图纸以及施工规范要求 | m2 | 100 |  | 0
9 | 聚合物抗裂砂浆【内3】 | 1.5厚聚合物抗裂砂浆复合热镀锌钢丝网(丝径0.9mm,孔径12.7*12.7mm),塑料锚栓双向中距500锚固 2.超高降效:综合考虑 3.符合设计图纸以及施工规范要求 | m2 | 5938.09 |  | 0
10 | 保温隔热墙面【内6】 | 1.保温隔热部位:外墙内侧 2.保温隔热材料品种、规格及厚度:10厚膨胀玻化微珠保温砂浆。(类型:Ⅰ类;燃烧性能等级:A级;干密度:≤350kg/m,抗压强度≥0.50MPa) 3.符合设计图纸以及施工规范要求 | m3 | 14015.84 |  | 0
11 | 墙面砂浆防水(防潮) | 1.位置:室内地坪0.0以下60mm处 2.防水防潮层做法:20厚1:2水泥砂浆掺3-5%防水剂 3.超高降效:综合考虑 4.符合设计图纸以及施工规范要求 | m2 | 244.4 |  | 0
12 | 墙面砂浆防水(防潮)【内3】-仅卫生间 | 1.砂浆厚度、配合比:3.0mm成品仿生纤维防水砂浆II型高出地面完成面2M 2.超高降效:综合考虑 | m2 | 37.68 |  | 0
1-4号楼外墙部分
1 | 天棚抹灰【雨棚】 | 1.超高降效:综合考虑 2.抹灰厚度、材料种类:15厚（最薄处）1：2.5水泥砂浆找坡2%，坡向外侧 | m2 | 96.73 |  | 0
2 | 飘窗底板抹灰 | 1.找平层厚度、砂浆配合比:1:3水泥砂浆找坡,最薄处15厚 2.超高降效:综合考虑 3.符合设计图纸以及施工规范要求 | m2 | 352.83 |  | 0
3 | 墙面一般抹灰【外3】-挂网 | 1.底层厚度、砂浆配合比:10厚1:3水泥砂浆 2.超高降效:综合考虑 3.符合设计图纸以及施工规范要求 | m2 | 3780.19 |  | 0
4 | 墙面一般抹灰【外4】-挂网 | 1.刷专用界面剂一遍 2.底层厚度、砂浆配合比:10厚1:3水泥砂浆 3.超高降效:综合考虑 4.符合设计图纸以及施工规范要求 | m2 | 563.61 |  | 0
5 | 墙面砂浆防水(防潮)【外1/外3】 | 1.部位:外墙面 2.砂浆厚度、配合比:7厚聚合物水泥防水砂浆抹平,面原浆拉毛 | m2 | 1595.76 |  | 0
6 | 墙面砂浆防水【外1】 | 1.5厚成品仿生纤维防水砂浆(II型),分两次抹。 2.超高降效:综合考虑 3.符合设计图纸以及施工规范要求 | m2 | 14030.45 |  | 0
7 | 墙面砂浆防水【外3、外4】 | 1.刷素水泥砂浆一遍(内掺水重3-5%白乳胶) 2.5厚成品仿生纤维防水砂浆(II型),分两次抹。 3.超高降效:综合考虑 4.符合设计图纸以及施工规范要求 | m2 | 4185.17 |  | 0
8 | 砼雨棚、空调搁板防水涂料 | 1.防水膜品种:涂刷1.5厚防水涂料(沿墙上翻300mm) 2.超高降效:综合考虑 3.符合设计图纸以及施工规范要求 | m2 | 103.21 |  | 0
9 | 飘窗底板防水防水涂料 | 1.防水膜品种:1.5厚防水涂料(沿墙上翻200mm) 2.超高降效:综合考虑 3.符合设计图纸以及施工规范要求 | m2 | 541.97 |  | 0
10 | 天棚防水涂料【顶2】 | 1.1.5厚聚合物水泥防水涂料(Ⅱ型) 2.超高降效:综合考虑 3.符合设计图纸以及施工规范要求 | m2 | 1724.23 |  | 0
11 | 墙面涂膜防水【外1、外3、外4】 | 1.涂膜厚度、遍数:1.5厚JS防水涂料(Ⅱ型) 2.超高降效:综合考虑 3.符合设计图纸以及施工规范要求 | m2 | 14260.23 |  | 0
地下室
1 | 墙面一般抹灰-内4（挂网） | 1.墙体类型:内墙 2.底层厚度、砂浆配合比:15厚1:0.5:3水泥石灰砂浆找平,底层抹灰应压实搓毛。 3.部位:电梯厅、前室、合用前室、集气室、防化通信、配件库、楼梯、通道、走道 4.在洞内、地下室内、库内或暗室内进行施工 | m2 | 1181.52 |  | 0
2 | 墙面一般抹灰-内4（不挂网） | 1.墙体类型:内墙 2.刷素水泥砂浆一遍(内掺水重3-5%白乳胶)。 3.面层厚度、砂浆配合比:15厚1:0.5:3水泥石灰砂浆找平,底层抹灰应压实搓毛。 4.部位:电梯厅、前室、合用前室、集气室、防化通信、配件库、楼梯、通道、走道 5.在洞内、地下室内、库内或暗室内进行施工 | m2 | 300.01 |  | 0
3 | 墙面一般抹灰-内6（挂网）（非人防） | 1.刷素水泥砂浆一遍(内掺水重3-5%白乳胶)。 2.满挂镀锌电焊铁丝网(丝径1.0孔径20) 3.5厚抗裂砂浆 4.15厚1:0.5:3水泥石灰砂浆找平,底层抹灰应压实搓毛 5.部位:各类风机房 6.在洞内、地下室内、库内或暗室内进行施工 | m2 | 422.77 |  | 0
4 | 墙面一般抹灰-内6（挂网）-人防做法 | 1.墙体类型:内墙 2.底层厚度、砂浆配合比:15厚1:3水泥砂浆 3.面层厚度、砂浆配合比:5厚1:2水泥砂浆 4.墙面应平整光洁,易于清洗 5.部位:密闭通道、防毒通道、滤毒室、检查脱衣室、检查、穿衣室、淋浴间、扩散室、除尘室 6.在洞内、地下室内、库内或暗室内进行施工 | m2 | 102.66 |  | 0
5 | 墙面一般抹灰-内6（不挂网）-人防做法 | 1.墙体类型:内墙 2.底层厚度、砂浆配合比:15厚1:3水泥砂浆 3.面层厚度、砂浆配合比:5厚1:2水泥砂浆 4.墙面应平整光洁,易于清洗 5.部位:密闭通道、防毒通道、滤毒室、检查脱衣室、检查、穿衣室、淋浴间、扩散室、除尘室 6.在洞内、地下室内、库内或暗室内进行施工 | m2 | 923.89 |  | 0
6 | 墙面一般抹灰-13（挂网） | 1.墙体类型:内墙 2.刷素水泥砂浆一遍(内掺水重3-5%白乳胶)。 3.面层厚度、砂浆配合比:15厚1:0.5:3水泥石灰砂浆找平 4.部位:汽车库、汽车坡道(室内)、汽车坡道(室外) 5.在洞内、地下室内、库内或暗室内进行施工 | m2 | 345.69 |  | 0
7 | 墙面一般抹灰-13（不挂网） | 1.墙体类型:内墙 2.刷素水泥砂浆一遍(内掺水重3-5%白乳胶)。 3.面层厚度、砂浆配合比:15厚1:0.5:3水泥石灰砂浆找平 4.部位:汽车库、汽车坡道(室内)、汽车坡道(室外) 5.在洞内、地下室内、库内或暗室内进行施工 | m2 | 2485.33 |  | 0
8 | 零星项目一般抹灰 | 1.位置:水沟 2.15厚（最薄）1:2.5水泥砂浆找平(掺3%防水剂) 3.在洞内、地下室内、库内或暗室内进行施工 | m2 | 86.3 |  | 0
9 | 块料墙面-内3 | 1.墙体类型:内墙 2.面层材料品种、规格、颜色:5厚水泥胶浆(掺防水粉)贴6厚200X300内墙瓷片,白水泥檫缝。 3.缝宽、嵌缝材料种类:4厚1:1水泥砂浆加水重20%建筑胶镶贴 4.部位:生活水泵房、消防泵房、报警阀间 5.在洞内、地下室内、库内或暗室内进行施工 | m2 | 308.98 |  | 0
10 | 块料柱面-内3（独立柱） | 1.墙体类型:内墙 2.5厚水泥胶浆(掺防水粉)贴6厚200X300内墙瓷片,白水泥檫缝。 3.4厚1:1水泥砂浆加水重20%%%建筑胶镶贴 4.部位:生活水泵房、消防泵房、报警阀间 5.在洞内、地下室内、库内或暗室内进行施工 | m2 | 36.24 |  | 0
11 | 墙面一般抹灰【内10】 | 1.20厚防水砂浆,分层抹压 2.部位:电梯基坑、集水坑 3.在洞内、地下室内、库内或暗室内进行施工 | m2 | 293.59 |  | 0
12 | 柱、梁面一般抹灰（汽车库）-内13 | 1.墙体类型:内墙 2.刷素水泥砂浆一遍(内掺水重3-5%白乳胶)。 3.面层厚度、砂浆配合比:15厚1:0.5:3水泥石灰砂浆找平 4.部位:汽车库 5.在洞内、地下室内、库内或暗室内进行施工 | m2 | 431.97 |  | 0
13 | 墙面一般抹灰（水池） | 1.墙体类型:内墙 2.15厚M20水泥砂浆保护层抹光。 3.部位:水池 4.在洞内、地下室内、库内或暗室内进行施工 | m2 | 741.27 |  | 0
室外消防训练模块-建筑坍塌救援训练区
1 | 墙面一般抹灰【内11】 | 1.面层厚度、砂浆配合比:面浆饰面(掺建筑胶) | m2 | 677.95 |  | 0
2 | 墙面一般抹灰【内13】-挂网 | 1.底层厚度、砂浆配合比:15厚1:0.5:3水泥石灰砂浆找平 | m2 | 109.65 |  | 0
3 | 墙面一般抹灰【外1】 | 1.底层厚度、砂浆配合比:15厚(强度等级M15,抗渗等级P8)防水砂浆找平,分两次抹 | m2 | 598.83 |  | 0
4 | 墙面一般抹灰【外1】 | 1.底层厚度、砂浆配合比:5厚成品仿生纤维防水砂浆(II型),分两次抹 | m2 | 598.83 |  | 0
5 | 抹灰面油漆【外1】 | 1.刮腻子遍数:刮外墙腻子 2.油漆品种、刷漆遍数:喷或滚刷底涂料一遍，喷滚刷外墙涂料两遍 3.部位:灰色高级外墙涂料 | m2 | 598.83 |  | 0
室外消防训练模块-水域灾害救援训练区
1 | 墙面一般抹灰【内3】-挂网 | 1.15厚1:0.5:3水泥石灰砂浆找平,底层抹灰应压实搓毛 2.刷素水泥砂浆一遍(内掺水重3-5%白乳胶) 3.加气混凝土砌块墙体或混凝土墙 4.部位:前端蓄水池、翻滚流区、倒V型流区、漩涡流区，微笑流区、回流区、沸腾线区域、皱眉流区，白水水域区、深潜、标准泳池 | m2 | 187.35 |  | 0
2 | 墙面一般抹灰【内3】-非挂网 | 1.15厚1:0.5:3水泥石灰砂浆找平,底层抹灰应压实搓毛 2.刷素水泥砂浆一遍(内掺水重3-5%白乳胶) 3.加气混凝土砌块墙体或混凝土墙 4.部位:前端蓄水池、翻滚流区、倒V型流区、漩涡流区，微笑流区、回流区、沸腾线区域、皱眉流区，白水水域区、深潜、标准泳池 | m2 | 2935.07 |  | 0
3 | 墙面一般抹灰【内9】-挂网 | 1.15厚1:0.5:3水泥石灰砂浆找平 2.刷素水泥砂浆一遍(内掺水重3-5%白乳胶) 3.钢筋砼或加气砼砌块 | m2 | 51.75 |  | 0
4 | 墙面一般抹灰【内9】-非挂网 | 1.15厚1:0.5:3水泥石灰砂浆找平 2.刷素水泥砂浆一遍(内掺水重3-5%白乳胶) 3.钢筋砼或加气砼砌块 | m2 | 810.78 |  | 0
5 | 墙面一般抹灰【内10】-非挂网 | 1.20厚防水砂浆,分层抹压 2.砼基坑墙面(侧壁) | m2 | 40.8 |  | 0
6 | 墙面一般抹灰【内13】-挂网 | 1.刮内墙腻子二道(车库用防污防霉耐水三合一腻子) 2.15厚1:0.5:3水泥石灰砂浆找平 3.刷素水泥砂浆一遍(内掺水重3-5%白乳胶) 4.钢筋砼或加气砼砌块 | m2 | 778.83 |  | 0
7 | 柱、梁面一般抹灰【内13】-挂网 | 1.刮内墙腻子二道(车库用防污防霉耐水三合一腻子) 2.15厚1:0.5:3水泥石灰砂浆找平 3.刷素水泥砂浆一遍(内掺水重3-5%白乳胶) 4.钢筋砼或加气砼砌块 | m2 | 11.64 |  | 0
8 | 墙面一般抹灰【外1】-挂网 | 1.墙体类型:200厚加气混凝土砌块或钢筋混凝土梁、柱(基层) 2.底层厚度、砂浆配合比:15厚(强度等级M15,抗渗等级P8)防水砂浆找平,分两次抹 | m2 | 1215.82 |  | 0
9 | 墙面砂浆防水(防潮)【外1/外3】 | 1.部位:外墙面 2.砂浆厚度、配合比:7厚聚合物水泥防水砂浆抹平,面原浆拉毛 | m2 | 1595.76 |  | 0
10 | 墙面涂膜防水【外1/外3】 | 1.部位:外墙面 2.防水膜品种:刷1.2厚水泥基渗透结晶防水涂料 | m2 | 1595.76 |  | 0
室外消防训练模块-综合训练塔（地下）
1 | 墙面一般抹灰【内11】 | 1.面层厚度、砂浆配合比:面浆饰面(掺建筑胶) 2.在洞内、地下室内、库内或暗室内进行施工 | m2 | 60.48 |  | 0
2 | 墙面一般抹灰【内1】 | 1.底层厚度、砂浆配合比:15厚1:2.5水泥砂浆分两次抹 2.在洞内、地下室内、库内或暗室内进行施工 | m2 | 77.37 |  | 0
3 | 墙面一般抹灰【内1】-挂网 | 1.底层厚度、砂浆配合比:15厚1:2.5水泥砂浆分两次抹 2.在洞内、地下室内、库内或暗室内进行施工 | m2 | 33.16 |  | 0
4 | 墙面一般抹灰【内13】 | 1.底层厚度、砂浆配合比:15厚1:0.5:3水泥石灰砂浆找平 2.在洞内、地下室内、库内或暗室内进行施工 | m2 | 957.39 |  | 0
5 | 墙面一般抹灰【内13】-挂网 | 1.底层厚度、砂浆配合比:15厚1:0.5:3水泥石灰砂浆找平 2.在洞内、地下室内、库内或暗室内进行施工 | m2 | 410.31 |  | 0
6 | 墙面一般抹灰【内10】 | 1.底层厚度、砂浆配合比:20厚M15防水砂浆,分层抹压 2.在洞内、地下室内、库内或暗室内进行施工 | m2 | 45.22 |  | 0
室外消防训练模块-综合训练塔（地上）
1 | 墙面一般抹灰【内11】 | 1.面层厚度、砂浆配合比:面浆饰面(掺建筑胶) 2.超高降效:综合考虑 | m2 | 470.4 |  | 0
2 | 墙面一般抹灰【内1】 | 1.底层厚度、砂浆配合比:15厚1:2.5水泥砂浆分两次抹 2.超高降效:综合考虑 | m2 | 1469.64 |  | 0
3 | 墙面一般抹灰【内1】-挂网 | 1.底层厚度、砂浆配合比:15厚1:2.5水泥砂浆分两次抹 2.超高降效:综合考虑 | m2 | 629.84 |  | 0
4 | 墙面一般抹灰【内3】 | 1.刷素水泥砂浆一遍(内掺水重3-5%白乳胶) 2.底层厚度、砂浆配合比:15厚1:0.5:3水泥石灰砂浆找平,底层抹灰应压实搓毛 3.超高降效:综合考虑 | m2 | 148.57 |  | 0
5 | 墙面一般抹灰【内3】-挂网 | 1.刷素水泥砂浆一遍(内掺水重3-5%白乳胶) 2.底层厚度、砂浆配合比:15厚1:0.5:3水泥石灰砂浆找平,底层抹灰应压实搓毛 3.超高降效:综合考虑 | m2 | 51.32 |  | 0
6 | 墙面一般抹灰【内3】-仅卫生间 | 1.底层厚度、砂浆配合比:5厚水泥砂浆保护层 2.超高降效:综合考虑 | m2 | 37.2 |  | 0
7 | 墙面一般抹灰【内9、内13】 | 1.刷素水泥砂浆一遍(内掺水重3-5%白乳胶) 2.底层厚度、砂浆配合比:15厚1:0.5:3水泥石灰砂浆找平 3.超高降效:综合考虑 | m2 | 2745 |  | 0
8 | 墙面一般抹灰【内9、内13】-挂网 | 1.刷素水泥砂浆一遍(内掺水重3-5%白乳胶) 2.底层厚度、砂浆配合比:15厚1:0.5:3水泥石灰砂浆找平 3.超高降效:综合考虑 | m2 | 769.94 |  | 0
9 | 墙面一般抹灰【外1】 | 1.刷素水泥砂浆一遍(内掺水重3-5%白乳胶) 2.底层厚度、砂浆配合比:15厚(强度等级M15,抗渗等级P8)防水砂浆找平,分两次抹 3.超高降效:综合考虑 | m2 | 3525.7 |  | 0
10 | 墙面一般抹灰【外1】 | 1.底层厚度、砂浆配合比:5厚成品仿生纤维防水砂浆(II型),分两次抹 2.超高降效:综合考虑 | m2 | 3525.7 |  | 0
11 | 墙面一般抹灰【女儿墙内侧】 | 1.底层厚度、砂浆配合比:聚合物水泥砂浆7厚 2.超高降效:综合考虑 | m2 | 188.13 |  | 0
12 | 墙面一般抹灰【女儿墙内侧】 | 1.底层厚度、砂浆配合比:1：3水泥砂浆找平层10厚（4米纵向分格） 2.超高降效:综合考虑 | m2 | 188.13 |  | 0
13 | 墙面一般抹灰【女儿墙顶】 | 1.底层厚度、砂浆配合比:1：3水泥砂浆保护层20厚 2.超高降效:综合考虑 | m2 | 29.34 |  | 0
| 不含税合计 |  |  |  |  | 0
| 税金（ %） |  |  |  |  | 0
| 含税合计 |  |  |  |  | 0

## 外墙漆
东莞市应急消防救援训练基地-外墙漆工程
序号 | 项目名称 | 项目特征 | 单位 | 工程量 | 报价金额 |  | 备注
[5 empty] | 不含税综合单价 | 合价
1#特勤消防站
1 | 外墙水包砂涂料【外1】 | 1.外墙水包砂涂料(含GRC位置） 2.符合设计图纸以及施工规范要求 | m2 | 4664.78 |  | 0
2 | 墙面分格缝 | 1.分隔缝间隔不宜大于4m 2.勾缝材料种类:縫宽8~10mm并按层分别嵌填高弹性耐侯密封材料 3.符合设计图纸以及施工规范要求 | m | 1672.98 |  | 0
3 | 抹灰面油漆 | 1.部位:飘窗顶板、花架梁 2.腻子种类:3厚底基防裂腻子分遍刮平 3.油漆品种、刷漆遍数:无机涂料二道(一底一面),颜色详室内装修设计图纸。 4.符合设计图纸以及施工规范要求 | m2 | 510.99 |  | 0
2#综合楼体能训练馆
1 | 外墙水包砂涂料【外1】 | 1.外墙水包砂涂料 2.符合设计图纸以及施工规范要求 | m2 | 9059.07 |  | 0
2 | 外墙分隔缝 | 1.分隔缝间隔不宜大于4m 2.勾缝材料种类:缝宽8~10mm并按层分别嵌填高弹性耐侯密封材料 3.超高降效:综合考虑 4.符合设计图纸以及施工规范要求 | m | 3299.51 |  | 0
4#大门门岗
65 | 外墙真石漆 | 1.刮腻子遍数:两遍 2.油漆品种、刷漆遍数:喷滚刷（真石漆）一底两面 3.符合设计图纸以及施工规范要求 | m2 | 10.01 |  | 0
室外消防训练模块-建筑坍塌救援训练区
64 | 抹灰面油漆【外1】 | 1.刮腻子遍数:刮外墙腻子 2.油漆品种、刷漆遍数:喷或滚刷底涂料一遍，喷滚刷外墙涂料两遍 3.部位:灰色高级外墙涂料 | m2 | 598.83 |  | 0
室外消防训练模块-水域灾害救援训练区
116 | 抹灰面油漆【外1】 | 1.喷或滚刷底涂料一遍 2.喷滚刷外墙涂料两遍 | m2 | 1215.82 |  | 0
117 | 抹灰面油漆【外4】 | 1.喷或滚刷底涂料一遍 2.喷滚刷外墙涂料两遍 | m2 | 379.76 |  | 0
室外消防训练模块-综合训练塔（地上）
113 | 抹灰面油漆【外1】 | 1.刮腻子遍数:刮外墙腻子 2.油漆品种、刷漆遍数:喷或滚刷底涂料一遍，喷滚刷外墙涂料两遍 3.部位:灰色高级外墙涂料 4.超高降效:综合考虑 | m2 | 3525.7 |  | 0
| 不含税合计 |  |  |  |  | 0
| 税金（ %） |  |  |  | % | 0
| 含税合计 |  |  |  |  | 0