## 封面
|  | 东莞市沙田中学（暂定名）- 灯具采购 |  | 工程
采 购 控 制 价
| 招 标 人： |  | 东莞市城市工程建设集团有限公司
编 制 人：
审 核 人：
封-2

## 汇总表
东莞市沙田中学（暂定名）-灯具采购报价费用汇总表
序号 | 费用名称 | 采购控制价 （元） | 采购限价 （元） | 投标报价 （元） | 备注
1 | 工程费用 | 1209843.46 | 1209843.46
汇总报价 |  |  | 小写：
大写：

## 编制说明
编制说明
1、招标范围：东莞市沙田中学（暂定）项目-灯具采购合同的全部工程内容及其他为实现合同目的所涉及的承包范围。
2、本次招标计价方式为固定单价合同，价格包括所中标人将货品标的物运卸至采购人指定地点并通过验收的价款，不再因市场行情等任何原因而变化。上述单价具体包括产品的成品、生产、供应、包装、管理费、税金、利润、运输费、保险费、运输损耗、装卸货、货到工地负责堆放至需方指定地点（堆放整齐）及交收前保管等所发生的一切费用，还包括配合验收、因质量问题引起的维修和更换等各项费用。工程量按照采购人书面订单并收货验收合格的实际数量进行结算。
3、本项目报价需根据招标文件及技术标准和设计要求等进行综合考虑，中标后不再调整。
4、本次招标范围以招标清单项目特征描述和设计文件为准，具体详招标清单。
5、本招标限价招标，投标需投标单位自行填报不得超限价。

## 报价清单
东莞市沙田中学（暂定名）项目-灯具采购报价清单
序号 | 项目名称 | 项目特征描述 | 参考参数 | 样板参考图片 | 计量单位 | 工程量 | 金额（元） |  | 备注
[7 empty] | 综合单价 | 综合合价 | 备注
一 | 11号地下车库
1 | 普通灯具 | 1.名称:LED吸顶灯 2.类型:吸顶 | 材质：PS 功率：12W 颜色：白 产品尺寸：吸顶Φ235×50 色温：5700K 光通量：85LM/W 显色指数：Ra≥80 发光角度：160° 防护等级：三防 驱动：内置 控制方式：无调光 | =DISPIMG("ID_1629EF0F17FB4BF4BA650D77722CD8F2",1) | 套 | 69
2 | 普通灯具 | 1.名称:壁装式LED灯 | 材质：冷轧板+喷粉 功率：18W 颜色：白 产品尺寸：1200mm 色温：6500K 光通量：1440lm 显色指数：Ra≥75 发光角度：270° 防护等级：IP20 驱动：内置 控制方式：无调光 |  | 套 | 35
3 | 荧光灯 | 1.名称: 微波感应控制（5.8GHZ）全亮-节能亮 单管LED灯管 2.规格:18W | 材质：冷轧板+喷粉 功率：18W 待机4W 颜色：白 产品尺寸：1200mm 色温：6500K 光通量：1700lm 显色指数：Ra≥75 发光角度：270° 防护等级：IP20 驱动：内置 控制方式：无调光 |  | 套 | 315
4 | 荧光灯 | 1.名称:防爆增安型LED灯 | 材质：压铸铝 功率：18W 颜色：黄色 产品尺寸：1260*210*80 色温：6500K 光通量：1440lm 显色指数：Ra≥75 发光角度：270° 防护等级：IP20 驱动：内置 控制方式：无调光 | =DISPIMG("ID_A16B3FCB03D344EC93FA80AB1D5620D9",1) | 套 | 1
5 | 荧光灯 | 1.名称:双管LED灯 | 材质：冷轧板+喷粉 功率：2*18W 颜色：白 产品尺寸：1200mm 色温：6500K 光通量：2*1440lm 显色指数：Ra≥75 发光角度：270° 防护等级：IP20 驱动：内置 控制方式：无调光 |  | 套 | 3
二 | 1号食堂、宿舍楼
1 | 荧光灯 | 1.名称:LED条形灯 | 材质：PVC+PS+金属 功率：18W 颜色：白色 产品尺寸：吊装 70*1180*42 色温：4000K 光通量：1260lm 显色指数：Ra≥80 发光角度：120° 防护等级：IP20 驱动：内置 控制方式：无调光 | =DISPIMG("ID_CCEC018E1B8C409CA25F1BB7CE1D1739",1) | 套 | 1416
2 | 普通灯具 | 1.名称:LED吸顶灯 2.规格:18W 3.类型:吸顶 | 材质：PS 功率：18W 颜色：白 产品尺寸：吸顶Φ300×51 色温：5700K 光通量：85LM/W 显色指数：Ra≥80 发光角度：160° 防护等级：三防 驱动：内置 控制方式：无调光 | =DISPIMG("ID_61930E447C1D421ABEC6F7D9B876316C",1) | 套 | 214
3 | 普通灯具 | 1.名称:壁灯（LED灯） 2.规格:18W | 材质：PS 功率：18W 颜色：白 产品尺寸：吸顶Φ300×51 色温：5700K 光通量：85LM/W 显色指数：Ra≥80 发光角度：160° 防护等级：IP20 驱动：内置 控制方式：无调光 | =DISPIMG("ID_61930E447C1D421ABEC6F7D9B876316C",1) | 套 | 81
4 | 普通灯具 | 1.名称:壁装式LED灯 | 材质：冷轧板+喷粉 功率：18W 颜色：白 产品尺寸：1200mm 色温：6500K 光通量：1440lm 显色指数：Ra≥75 发光角度：270° 防护等级：IP20 驱动：内置 控制方式：无调光 |  | 套 | 3
5 | 荧光灯 | 1.名称:单管LED灯 | 材质：冷轧板+喷粉 功率：18W 颜色：白 产品尺寸：1200mm 色温：6500K 光通量：1440lm 显色指数：Ra≥75 发光角度：270° 防护等级：IP20 驱动：内置 控制方式：无调光 |  | 套 | 59
6 | 荧光灯 | 1.名称:防水型单管LED灯 | 材质：全塑 功率：18W 颜色：灰底 产品尺寸：1200mm 色温：6500K 光通量：1440lm 发光角度：140° 防护等级：IP65 驱动：内置 控制方式：无调光 | =DISPIMG("ID_02058F9E45B94D8CBD4DF0CA08D12A2A",1) | 套 | 107
7 | 装饰灯 | 1.名称:LED条形灯箱 2.规格:10W | 功率：10W/条 颜色：白色 产品尺寸：947*16.5*0.93 色温：4000K 光通量：110LM/W 显色指数：Ra≥80 发光角度：170° 防护等级：IP20 驱动：外置 控制方式：无调光 |  | 套 | 239
8 | 装饰灯 | 1.名称:LED条形灯 | 材质：PVC+PS+金属 功率：18W 颜色：白色 产品尺寸：吊装 70*1180*42 色温：4000K 光通量：1260lm 显色指数：Ra≥80 发光角度：120° 防护等级：IP20 驱动：内置 控制方式：无调光 | =DISPIMG("ID_CCEC018E1B8C409CA25F1BB7CE1D1739",1) | 套 | 570
9 | 荧光灯 | 1.名称:防水防尘紧凑型LED灯 2.规格:18W | 材质：PS 功率：18W 颜色：白 产品尺寸：吸顶Φ300×51 色温：5700K 光通量：85LM/W 显色指数：Ra≥80 发光角度：160° 防护等级：IP20 驱动：内置 控制方式：无调光 | =DISPIMG("ID_61930E447C1D421ABEC6F7D9B876316C",1) | 套 | 14
10 | 荧光灯 | 1.名称:防水型双管LED灯 | 材质：PC（罩子）+ABS（底） 灯体材质：冷轧板+喷粉灯体 功率：2*18W 颜色：白 产品尺寸：1260*99*78 色温：4000K 光通量：2*1440lm 显色指数：Ra≥75 发光角度：175° 防护等级：IP65 驱动：内置 控制方式：无调光 |  | 套 | 52
11 | 荧光灯 | 1.名称:双管LED灯 | 材质：冷轧板+喷粉 功率：2*18W 颜色：白 产品尺寸：1200mm 色温：6500K 光通量：2*1440lm 显色指数：Ra≥75 发光角度：270° 防护等级：IP20 驱动：内置 控制方式：无调光 |  | 套 | 4
12 | 装饰灯 | 1.名称:嵌入式节能防水筒灯 | 材质：优质阻燃胶 功率：8W 颜色：白 开孔尺寸：Φ85-100(mm) 产品尺寸：嵌入Φ120*33 色温：5700k 光通量：640lm 显色指数：Ra≥80 光束角：100° 防护等级：IP20 驱动：内置 控制方式：无调光 | =DISPIMG("ID_03F8B0B2F9014AC9A36A756EA6678306",1) | 套 | 661
13 | 装饰灯 | 1.名称:LED灯盘 2.型号:600*600 | 材质：冷轧板底盘+铝框 功率：42W 颜色：白 开孔尺寸：600*600 产品尺寸：铝扣600*600 色温：6500k 光通量：3360lm 显色指数：Ra≥80 发光角度：110° 防护等级：IP20 驱动：内置 控制方式：无调光 | =DISPIMG("ID_FF017E2856C74C38B7D5164DAF71D1D4",1) | 套 | 92
14 | 装饰灯 | 1.名称:LED灯盘 2.型号:300*300 | 材质：全塑 功率：16W 颜色：白 开孔尺寸：300*300 产品尺寸：铝扣300*300 色温：5700k 光通量：1120lm 显色指数：Ra≥80 发光角度：110° 防护等级：IP20 驱动：内置 控制方式：无调光 | =DISPIMG("ID_6853A889D5BD4AC4820B9C36FF30ABCA",1) | 套 | 1418
15 | 普通灯具 | 1.名称:LED吸顶灯 | 材质：PS 功率：18W 颜色：白 产品尺寸：吸顶Φ300×51 色温：5700K 光通量：85LM/W 显色指数：Ra≥80 发光角度：160° 防护等级：三防 驱动：内置 控制方式：无调光 | =DISPIMG("ID_61930E447C1D421ABEC6F7D9B876316C",1) | 套 | 839
三 | 2号宿舍楼
1 | 普通灯具 | 1.名称:LED吸顶灯 2.规格:18W 3.类型:吸顶 | 材质：PS 功率：18W 颜色：白 产品尺寸：吸顶Φ300×51 色温：5700K 光通量：85LM/W 显色指数：Ra≥80 发光角度：160° 防护等级：三防 驱动：内置 控制方式：无调光 | =DISPIMG("ID_61930E447C1D421ABEC6F7D9B876316C",1) | 套 | 40
2 | 普通灯具 | 1.名称:壁灯（LED灯） 2.规格:18W | 材质：PC+ABS 功率：18W 颜色：白 产品尺寸：壁装130*260*49mm 色温：6500K 光通量：1440lm 显色指数：Ra≥80 发光角度：120° 防护等级：IP65 驱动：内置 控制方式：无调光 | =DISPIMG("ID_B65F1AFD55EB48F0AC972CC6D053D5EB",1) | 套 | 32
3 | 荧光灯 | 1.名称:单管LED灯 2.规格:22W | 材质：冷轧板+喷粉 功率：18W 颜色：白 产品尺寸：1200mm 色温：6500K 光通量：1440lm 显色指数：Ra≥75 发光角度：270° 防护等级：IP20 驱动：内置 控制方式：无调光 |  | 套 | 7
4 | 装饰灯 | 1.名称:LED条形灯 | 材质：PVC 功率：24W 颜色：白色 产品尺寸：吊装 100*1180*42 色温：4000K 光通量：2160lm 显色指数：Ra≥80 发光角度：120° 防护等级：IP20 驱动：内置 控制方式：无调光 | =DISPIMG("ID_CCEC018E1B8C409CA25F1BB7CE1D1739",1) | 套 | 162
5 | 荧光灯 | 1.名称:防水防尘紧凑型LED灯 2.规格:18W | 材质：PS 功率：18W 颜色：白 产品尺寸：吸顶Φ300×51 色温：5700K 光通量：85LM/W 显色指数：Ra≥80 发光角度：160° 防护等级：IP20 驱动：内置 控制方式：无调光 | =DISPIMG("ID_61930E447C1D421ABEC6F7D9B876316C",1) | 套 | 1
6 | 装饰灯 | 1.名称:嵌入式节能防水筒灯 | 材质：优质阻燃胶 功率：8W 颜色：白 开孔尺寸：Φ85-100(mm) 产品尺寸：嵌入Φ120*33 色温：5700k 光通量：640lm 显色指数：Ra≥80 光束角：100° 防护等级：IP20 驱动：内置 控制方式：无调光 | =DISPIMG("ID_03F8B0B2F9014AC9A36A756EA6678306",1) | 套 | 69
7 | 装饰灯 | 1.名称:LED灯盘 2.型号:600*600 | 材质：冷轧板底盘+铝框 功率：42W 颜色：白 开孔尺寸：600*600 产品尺寸：铝扣600*600 色温：6500k 光通量：3360lm 显色指数：Ra≥80 发光角度：110° 防护等级：IP20 驱动：内置 控制方式：无调光 | =DISPIMG("ID_F6D37C40CE6340709DC97427303AFA53",1) | 套 | 18
8 | 装饰灯 | 1.名称:LED灯盘 2.型号:300*300 | 材质：全塑 功率：16W 颜色：白 开孔尺寸：300*300 产品尺寸：铝扣300*300 色温：5700k 光通量：1120lm 显色指数：Ra≥80 发光角度：110° 防护等级：IP20 驱动：内置 控制方式：无调光 | =DISPIMG("ID_6853A889D5BD4AC4820B9C36FF30ABCA",1) | 套 | 472
9 | 荧光灯 | 1.名称:双管LED灯 | 材质：冷轧板+喷粉 功率：2*18W 颜色：白 产品尺寸：1200mm 色温：6500K 光通量：2*1440lm 显色指数：Ra≥75 发光角度：270° 防护等级：IP20 驱动：内置 控制方式：无调光 |  | 套 | 19
10 | 普通灯具 | 1.名称:吸顶灯 | 材质：PS 功率：18W 颜色：白 产品尺寸：吸顶Φ300×51 色温：5700K 光通量：85LM/W 显色指数：Ra≥80 发光角度：160° 防护等级：三防 驱动：内置 控制方式：无调光 | =DISPIMG("ID_61930E447C1D421ABEC6F7D9B876316C",1) | 套 | 209
11 | 荧光灯 | 1.名称:LED管灯T8 2.型号:1200mm | 材质：冷轧板+喷粉 功率：18W 颜色：白 产品尺寸：1200mm 色温：6500K 光通量：1440lm 显色指数：Ra≥75 发光角度：270° 防护等级：IP20 驱动：内置 控制方式：无调光 |  | 套 | 418
四 | 3号体育馆
1 | 普通灯具 | 1.名称:LED吸顶灯 2.类型:吸顶 | 材质：PS 功率：18W 颜色：白 产品尺寸：吸顶Φ300×51 色温：5700K 光通量：85LM/W 显色指数：Ra≥80 发光角度：160° 防护等级：三防 驱动：内置 控制方式：无调光 | =DISPIMG("ID_61930E447C1D421ABEC6F7D9B876316C",1) | 套 | 48
2 | 普通灯具 | 1.名称:壁灯（LED灯） | 材质：PC+ABS 功率：12W 颜色：白 产品尺寸：壁装100*200*46mm 色温：6500K 光通量：960lm 发光角度：120° 防护等级：IP65 驱动：内置 控制方式：无调光 | =DISPIMG("ID_B65F1AFD55EB48F0AC972CC6D053D5EB",1) | 套 | 22
3 | 普通灯具 | 1.名称:壁装式LED灯 | 材质：冷轧板+喷粉 功率：18W 颜色：白 产品尺寸：1200mm 色温：6500K 光通量：1440lm 显色指数：Ra≥75 发光角度：270° 防护等级：IP20 驱动：内置 控制方式：无调光 |  | 套 | 37
4 | 荧光灯 | 1.名称:单管LED灯 | 材质：冷轧板+喷粉 功率：18W 颜色：白 产品尺寸：1200mm 色温：6500K 光通量：1440lm 显色指数：Ra≥75 发光角度：270° 防护等级：IP20 驱动：内置 控制方式：无调光 |  | 套 | 40
5 | 装饰灯 | 1.名称:LED条形灯 | 材质：PVC 功率：24W 颜色：白 产品尺寸：吊装 100*1180*42 色温：4000k 光通量：2160lm 显色指数：Ra≥80 发光角度：120° 防护等级：IP20 驱动：内置 控制方式：无调光 | =DISPIMG("ID_CB37FAB15A024D919FA236AE0A220FF2",1) | 套 | 50
6 | 装饰灯 | 1.名称:射灯φ90 | 材质：PP 功率：9W 颜色：白 开孔尺寸：φ95(mm) 产品尺寸：嵌入Φ105*H58 色温：5700k 光通量：720lm 显色指数：Ra≥80 发光角度：≥80 防护等级：IP20 驱动：内置 控制方式：无调光 | =DISPIMG("ID_4E5E0DC9DB4A48ADA81E86B2DFC5E8E2",1) | 套 | 28
7 | 装饰灯 | 1.名称:嵌入式节能防水筒灯 | 材质：优质阻燃胶 功率：8W 颜色：白 开孔尺寸：Φ85-100(mm) 产品尺寸：嵌入Φ120*33 色温：5700k 光通量：640lm 显色指数：Ra≥80 光束角：100° 防护等级：IP20 驱动：内置 控制方式：无调光 | =DISPIMG("ID_03F8B0B2F9014AC9A36A756EA6678306",1) | 套 | 232
8 | 装饰灯 | 1.名称:LED灯盘 2.型号:600*600 | 材质：冷轧板底盘+铝框 功率：42W 颜色：白 开孔尺寸：600*600 产品尺寸：铝扣600*600 色温：6500k 光通量：3360lm 显色指数：Ra≥80 发光角度：110° 防护等级：IP20 驱动：内置 控制方式：无调光 | =DISPIMG("ID_F6D37C40CE6340709DC97427303AFA53",1) | 套 | 24
9 | LED球场灯 | 1.名称:LED球场灯 2.规格:1*150w | 材质：铝鳍片散热器+PC 防眩（UGR<22） 功率：150W 颜色：铝 产品尺寸：吊装φ410*218mm 色温：5700k 光通量：19500lm 显色指数：Ra≥80 防护等级：IP20 驱动：内置 控制方式：无调光 | =DISPIMG("ID_80CB20B159924EBA83E382B511C232F0",1) | 套 | 230
10 | 荧光灯 | 1.名称:LED管灯T8 2.型号:1200mm | 材质：冷轧板+喷粉 功率：18W 颜色：白 产品尺寸：1200mm 色温：6500K 光通量：1440lm 显色指数：Ra≥75 发光角度：270° 防护等级：IP20 驱动：内置 控制方式：无调光 |  | 套 | 13
五 | 4号图书馆
1 | 普通灯具 | 1.名称:LED吸顶灯 2.规格:18W 3.类型:吸顶 | 材质：PS 功率：18W 颜色：白 产品尺寸：吸顶Φ300×51 色温：5700K 光通量：85LM/W 显色指数：Ra≥80 发光角度：160° 防护等级：三防 驱动：内置 控制方式：无调光 | =DISPIMG("ID_61930E447C1D421ABEC6F7D9B876316C",1) | 套 | 2
2 | 普通灯具 | 1.名称:LED吸顶灯 2.类型:吸顶 | 材质：PP 功率：12W 颜色：白 产品尺寸：吸顶Φ235×50 色温：5700K 光通量：85LM/W 显色指数：Ra≥80 发光角度：160° 防护等级：三防 驱动：内置 国标3C产品 | =DISPIMG("ID_61930E447C1D421ABEC6F7D9B876316C",1) | 套 | 23
3 | 普通灯具 | 1.名称:井道照明灯 | 材质：PC+ABS 功率：12W 颜色：白 产品尺寸：壁装100*200*46mm 色温：6500K 光通量：960lm 发光角度：120° 防护等级：IP65 驱动：内置 控制方式：无调光 | =DISPIMG("ID_B65F1AFD55EB48F0AC972CC6D053D5EB",1) | 套 | 5
4 | 装饰灯 | 1.名称:LED面板灯 | 材质：冷轧板底盘+铝框 功率：42W 颜色：白 开孔尺寸：600*600 产品尺寸：铝扣600*600 色温：6500k 光通量：3360lm 显色指数：Ra≥80 发光角度：110° 防护等级：IP20 驱动：内置 控制方式：无调光 | =DISPIMG("ID_F6D37C40CE6340709DC97427303AFA53",1) | 套 | 103
5 | 荧光灯 | 1.名称:单管LED灯 | 材质：冷轧板+喷粉 功率：18W 颜色：白 产品尺寸：1200mm 色温：6500K 光通量：1440lm 显色指数：Ra≥75 发光角度：270° 防护等级：IP20 驱动：内置 控制方式：无调光 |  | 套 | 28
6 | 荧光灯 | 1.名称:防水型双管 | 材质：PC（罩子）+ABS（底） 灯体材质：冷轧板+喷粉灯体 功率：2*18W 颜色：白 产品尺寸：1260*99*78 色温：4000K 光通量：2*1440lm 显色指数：Ra≥75 发光角度：175° 防护等级：IP65 驱动：内置 控制方式：无调光 |  | 套 | 22
7 | 工厂灯 | 1.名称:防水防尘紧凑型LED灯 | 材质：PC+ABS 功率：15W 颜色：白 产品尺寸：吸顶 Φ175*49mm 色温：6500K 光通量：1275lm 显色指数：Ra≥80 光束角：120° 防护等级：IP65 驱动：内置 控制方式：无调光 | =DISPIMG("ID_0FA4E2D23B6740C0865CC847A182B0E8",1) | 套 | 18
电气精装修系统
18 | 装饰灯 | 1.名称:筒灯 | 材质：铝 功率：24W 颜色：白 产品尺寸：明装固定Φ200*145 色温：4000K 光通量：2400lm 显色指数：Ra≥80 发光角度：90° 防护等级：IP20 驱动：内置 控制方式：无调光 | =DISPIMG("ID_E26936E7F8E04D6E92791662A1BA9E8D",1) | 套 | 6
19 | 装饰灯 | 1.名称:LED发光灯片 2.规格:36W | 材质：冷轧板底盘+铝框 功率：36W 颜色：白 开孔尺寸：300*1200 产品尺寸：铝扣Φ300*1200 色温：4000K 光通量：3800lm 显色指数：Ra≥80 发光角度：110° 防护等级：IP20 驱动：外置 控制方式：无调光 | =DISPIMG("ID_8ED9B7FAD4694892930B2D2E490BEC96",1) | 套 | 4
20 | 装饰灯 | 1.名称:LED面板灯 | 材质：冷轧板底盘+铝框 功率：36W 颜色：白 开孔尺寸：300*1200 产品尺寸：铝扣Φ300*1200 色温：4000K 光通量：3800lm 显色指数：Ra≥80 发光角度：110° 防护等级：IP20 驱动：外置 控制方式：无调光 | =DISPIMG("ID_8ED9B7FAD4694892930B2D2E490BEC96",1) | 套 | 43
21 | 普通灯具 | 1.名称:LED吸顶灯 | 材质：PP 功率：12W 颜色：白 产品尺寸：吸顶Φ235×50 色温：5700K 光通量：85LM/W 显色指数：Ra≥80 发光角度：160° 防护等级：三防 驱动：内置 控制方式：无调光 | =DISPIMG("ID_61930E447C1D421ABEC6F7D9B876316C",1) | 套 | 2
22 | 装饰灯 | 1.名称:暗藏发光灯槽 | 材质：FPCB 功率：10W 颜色：白 产品尺寸：8*1.5 色温：4000K 光通量：1000lm 发光角度：120° 防护等级：IP20 驱动：外置 控制方式：无调光 | =DISPIMG("ID_AE236D3963D742E492679C697DFC9758",1) | m | 37
23 | 装饰灯 | 1.名称:嵌入式节能防水筒灯 | 材质：优质阻燃胶 功率：8W 颜色：白 开孔尺寸：Φ85-105(mm) 产品尺寸：嵌入Φ120*33 色温：5700k 光通量：640lm 显色指数：Ra≥80 光束角：100° 防护等级：IP20 驱动：内置 控制方式：无调光 | =DISPIMG("ID_03F8B0B2F9014AC9A36A756EA6678306",1) | 套 | 57
24 | 装饰灯 | 1.名称:嵌入式节能筒灯 | 材质：优质阻燃胶 功率：8W 颜色：白 开孔尺寸：Φ85-105(mm) 产品尺寸：嵌入Φ120*33 色温：5700k 光通量：640lm 显色指数：Ra≥80 光束角：100° 防护等级：IP20 驱动：内置 控制方式：无调光 | =DISPIMG("ID_03F8B0B2F9014AC9A36A756EA6678306",1) | 套 | 237
六 | 5号高中教学楼
1 | 普通灯具 | 1.名称:LED吸顶灯 2.规格:18W 3.类型:吸顶 | 材质：PS 功率：18W 颜色：白 产品尺寸：吸顶Φ300×51 色温：5700K 光通量：85LM/W 显色指数：Ra≥80 发光角度：160° 防护等级：三防 驱动：内置 控制方式：无调光 | =DISPIMG("ID_61930E447C1D421ABEC6F7D9B876316C",1) | 套 | 84
2 | 普通灯具 | 1.名称:壁装式LED灯 | 材质：冷轧板+喷粉 功率：18W 颜色：白 产品尺寸：1200mm 色温：6500K 光通量：1440lm 显色指数：Ra≥75 发光角度：270° 防护等级：IP20 驱动：内置 控制方式：无调光 |  | 套 | 34
电气精装修系统
9 | 装饰灯 | 1.名称:暗藏发光灯槽 | 材质：FPCB 功率：10W 颜色：白 产品尺寸：8*1.5 色温：4000K 光通量：1000lm 发光角度：120° 防护等级：IP20 驱动：外置 控制方式：无调光 | =DISPIMG("ID_AE236D3963D742E492679C697DFC9758",1) | m | 44
10 | 装饰灯 | 1.名称:LED平板灯 | 材质：冷轧板底盘+铝框 功率：42W 颜色：白 开孔尺寸：600*600 产品尺寸：铝扣600*600 色温：6500k 光通量：3360lm 显色指数：Ra≥80 发光角度：110° 防护等级：IP20 驱动：内置 控制方式：无调光 | =DISPIMG("ID_F6D37C40CE6340709DC97427303AFA53",1) | 套 | 100
11 | 装饰灯 | 1.名称:LED条形灯 | 材质：PVC 功率：24W 颜色：白 产品尺寸：吊装 100*1180*42 色温：4000k 光通量：2160lm 显色指数：Ra≥80 发光角度：120° 防护等级：IP20 驱动：内置 控制方式：无调光 | =DISPIMG("ID_CB37FAB15A024D919FA236AE0A220FF2",1) | m | 204.43
12 | 普通灯具 | 1.名称:LED吸顶灯 | 材质：PS 功率：18W 颜色：白 产品尺寸：吸顶Φ300×51 色温：5700K 光通量：85LM/W 显色指数：Ra≥80 发光角度：160° 防护等级：三防 驱动：内置 控制方式：无调光 | =DISPIMG("ID_61930E447C1D421ABEC6F7D9B876316C",1) | 套 | 798
13 | 荧光灯 | 1.名称:LED护眼教室灯 2.规格:36W | 材质：PS+铝 棱晶扩散板（外观：直角） 功率：36W 颜色：白 产品尺寸：吊装 1198*298*35 色温：5000K 光通量：3100lm Ra≥90 R9≥50 SDCM：<5 发光角度：90° 防护等级：IP20 驱动：外置 控制方式：无调光 | =DISPIMG("ID_E27B6FCC20CD462385E567FDEBFE5D74",1) | 套 | 984
14 | 装饰灯 | 1.名称:LED条形灯箱 | 材质：PVC 功率：24W 颜色：白 产品尺寸：吊装 100*1180*35mm 带卡簧 色温：4000k 光通量：2160lm 显色指数：Ra≥80 发光角度：120° 防护等级：IP20 驱动：内置 控制方式：无调光 | =DISPIMG("ID_CB37FAB15A024D919FA236AE0A220FF2",1) | 套 | 819
15 | 装饰灯 | 1.名称:LED直护眼黑板灯 2.规格:36W | 材质：铝合金（阳极）+PC透镜+电镀金属纵向格栅 功率：36W 颜色：白 产品尺寸：吊装 1208*64*87 色温：5000K 光通量：3200lm Ra≥90 R9≥50 SDCM：<5 发光角度：40° 防护等级：IP20 驱动：外置 控制方式：无调光 | =DISPIMG("ID_00068FB073914795B051E7BA53F8B50B",1) | 套 | 331
16 | 荧光灯 | 1.名称:单管LED灯 | 材质：冷轧板+喷粉 功率：40W 颜色：白 产品尺寸：1200mm 色温：6500K 光通量：3200lm 显色指数：Ra≥75 发光角度：270° 防护等级：IP20 驱动：内置 控制方式：无调光 |  | 套 | 16
17 | 装饰灯 | 1.名称:LED条形灯 | 材质：PVC 功率：24W 颜色：白 产品尺寸：吊装 100*1180*42 色温：4000k 光通量：2160lm 显色指数：Ra≥80 发光角度：120° 防护等级：IP20 驱动：内置 控制方式：无调光 | =DISPIMG("ID_CB37FAB15A024D919FA236AE0A220FF2",1) | 套 | 440
18 | 装饰灯 | 1.名称:嵌入式LED筒灯 | 材质：优质阻燃胶 功率：4W 颜色：白 开孔尺寸：Φ75 产品尺寸：嵌入Φ100*33 色温：5700k 光通量：320lm 显色指数：Ra≥80 光束角：100° 防护等级：IP20 驱动：内置 控制方式：无调光 | =DISPIMG("ID_03F8B0B2F9014AC9A36A756EA6678306",1) | 套 | 347
19 | 装饰灯 | 1.名称:嵌入式节能防水筒灯 | 材质：优质阻燃胶 功率：8W 颜色：白 开孔尺寸：Φ85-105(mm) 产品尺寸：嵌入Φ120*33 色温：5700k 光通量：640lm 显色指数：Ra≥80 光束角：100° 防护等级：IP20 驱动：内置 控制方式：无调光 | =DISPIMG("ID_03F8B0B2F9014AC9A36A756EA6678306",1) | 套 | 810
20 | 装饰灯 | 1.名称:嵌入式节能筒灯 | 材质：优质阻燃胶 功率：8W 颜色：白 开孔尺寸：Φ85-105(mm) 产品尺寸：嵌入Φ120*33 色温：5700k 光通量：640lm 显色指数：Ra≥80 光束角：100° 防护等级：IP20 驱动：内置 控制方式：无调光 | =DISPIMG("ID_03F8B0B2F9014AC9A36A756EA6678306",1) | 套 | 41
21 | 装饰灯 | 1.名称:双头斗胆灯 | 材质：PP 功率：2*9W 颜色：白 开孔尺寸：115*215(mm) 产品尺寸：嵌入130*228*69 色温：4000K 光通量：1440lm 显色指数：Ra≥80 发光角度：24° 防护等级：IP20 驱动：内置 控制方式：无调光 | =DISPIMG("ID_DD61308404534DC9BC7A68507332B2D3",1) | 套 | 45
22 | 装饰灯 | 1.名称:造型灯【空心圆】 | 材质： 金属+亚克力 功率： 颜色：白色 产品尺寸：外径2000mm，内径1800mm 色温：5000K 光通量：85LM/W 显色指数：Ra≥80 发光角度：120° 防护等级：IP20 驱动：内置 控制方式：无调光 | =DISPIMG("ID_1279FF8625B84F63B3983D9627A553AB",1) | 套 | 3
|  |  | 型号：LRS-150-24 | =DISPIMG("ID_4FA5AD98EA534676BF9429F925EA630C",1) |  | 3
23 | 装饰灯 | 1.名称:造型灯【实心圆】 | 材质：软膜 功率：320W 颜色：白色 产品尺寸：外径2000mm 色温：5000K 光通量：85LM/W 显色指数：Ra≥80 发光角度：120° 驱动：内置 控制方式：无调光 | =DISPIMG("ID_F4D1C532AFE045838A6433EE7FC4E484",1) | 套 | 4
|  |  | LRS-600-24 | =DISPIMG("ID_058DDC816F5B4E38A6ED5D80B6879992",1) |  | 4
七 | 6号初中教学楼
1 | 普通灯具 | 1.名称:LED吸顶灯 2.规格:18W 3.类型:吸顶 | 材质：PS 功率：18W 颜色：白 产品尺寸：吸顶Φ300×51 色温：5700K 光通量：85LM/W 显色指数：Ra≥80 发光角度：160° 防护等级：三防 驱动：内置 控制方式：无调光 | =DISPIMG("ID_61930E447C1D421ABEC6F7D9B876316C",1) | 套 | 79
2 | 荧光灯 | 1.名称:单管LED灯 | 材质：冷轧板+喷粉 功率：18W 颜色：白 产品尺寸：1200mm 色温：6500K 光通量：1440lm 显色指数：Ra≥75 发光角度：270° 防护等级：IP20 驱动：内置 控制方式：无调光 |  | 套 | 18
电气精装修系统
10 | 装饰灯 | 1.名称:LED平板灯 | 材质：冷轧板底盘+铝框 功率：42W 颜色：白 开孔尺寸：600*600 产品尺寸：铝扣600*600 色温：6500k 光通量：3360lm 显色指数：Ra≥80 发光角度：110° 防护等级：IP20 驱动：内置 控制方式：无调光 | =DISPIMG("ID_D33C63DFD934431793E782C06810DD1F",1) | 套 | 48
11 | 装饰灯 | 1.名称:LED条形灯 | 材质：PVC 功率：24W 颜色：白 产品尺寸：吊装 100*1180*42 色温：4000k 光通量：2160lm 显色指数：Ra≥80 发光角度：120° 防护等级：IP20 驱动：内置 控制方式：无调光 | =DISPIMG("ID_CB37FAB15A024D919FA236AE0A220FF2",1) | m | 147.48
12 | 普通灯具 | 1.名称:LED吸顶灯 | 材质：PS 功率：18W 颜色：白 产品尺寸：吸顶Φ300×51 色温：5700K 光通量：85LM/W 显色指数：Ra≥80 发光角度：160° 防护等级：三防 驱动：内置 控制方式：无调光 | =DISPIMG("ID_61930E447C1D421ABEC6F7D9B876316C",1) | 套 | 731
13 | 荧光灯 | 1.名称:LED护眼教室灯 2.规格:36W | 材质：PS+铝 棱晶扩散板（外观：直角） 功率：36W 颜色：白 产品尺寸：吊装 1198*298*35 色温：5000K 光通量：3100lm Ra≥90 R9≥50 SDCM：<5 发光角度：90° 防护等级：IP20 驱动：外置 控制方式：无调光 | =DISPIMG("ID_E27B6FCC20CD462385E567FDEBFE5D74",1) | 套 | 906
14 | 装饰灯 | 1.名称:LED护眼黑板灯 2.规格:36W | 材质：铝合金（阳极）+PC透镜+电镀金属纵向格栅 功率：36W 颜色：白 产品尺寸：吊装 1208*64*87 色温：5000K 光通量：3200lm Ra≥90 R9≥50 SDCM：<5 发光角度：40° 防护等级：IP20 驱动：外置 控制方式：无调光 | =DISPIMG("ID_00068FB073914795B051E7BA53F8B50B",1) | 套 | 317
15 | 荧光灯 | 1.名称:单管LED灯 | 材质：冷轧板+喷粉 功率：40W 颜色：白 产品尺寸：1200mm 色温：6500K 光通量：3200lm 显色指数：Ra≥75 发光角度：270° 防护等级：IP20 驱动：内置 控制方式：无调光 |  | 套 | 354
16 | 装饰灯 | 1.名称:LED条形灯箱 | 材质：铁+PS 功率：32W 颜色：白 产品尺寸：1200*155*44.5 色温：4000k 光通量：3050lm 显色指数：Ra≥80 发光角度：110° 防护等级：IP20 驱动：内置 控制方式：无调光 | =DISPIMG("ID_CB37FAB15A024D919FA236AE0A220FF2",1) | 套 | 368
17 | 装饰灯 | 1.名称:嵌入式LED筒灯 | 材质：PP优质阻燃胶 功率：4W 颜色：白 开孔尺寸：Φ75 产品尺寸：嵌入Φ100*33 色温：5700k 光通量：320lm 显色指数：Ra≥80 光束角：100° 防护等级：IP20 驱动：内置 控制方式：无调光 | =DISPIMG("ID_A6F4A879453545349E5E850DA5D453FE",1) | 套 | 300
18 | 装饰灯 | 1.名称:嵌入式节能防水筒灯 | 材质：优质阻燃胶 功率：8W 颜色：白 开孔尺寸：Φ85-100(mm) 产品尺寸：嵌入Φ120*33 色温：5700k 光通量：640lm 显色指数：Ra≥80 光束角：100° 防护等级：IP20 驱动：内置 控制方式：无调光 | =DISPIMG("ID_B0BA7D54DAA34A61AB5B4FBD3BA4E225",1) | 套 | 752
19 | 装饰灯 | 1.名称:造型灯【五边形】 | 材质：软膜 功率：150W 颜色：白 产品尺寸：边长1100mm 色温：5000K 光通量：85LM/W 显色指数：Ra≥80 发光角度：120° 驱动：内置 控制方式：无调光 | =DISPIMG("ID_FCFD0C24C87B444CB26C542B940972F4",1) | 套 | 1
|  |  | LRS-350-24 | =DISPIMG("ID_605D4E7A49214955A2471ABAE03C12A4",1) | 套 | 1
| 装饰灯 | 1.名称:造型灯【五边形】 | 材质：软膜 功率：120W 颜色：白 产品尺寸：边长800mm 色温：5000K 光通量：85LM/W 显色指数：Ra≥80 发光角度：120° 驱动：内置 控制方式：无调光 | =DISPIMG("ID_FCFD0C24C87B444CB26C542B940972F4",1) | 套 | 4
|  |  | 型号：LRS-200-24 | =DISPIMG("ID_78211374E8974B0C9981A85E18714B90",1) | 套 | 4
八 | 7号报告厅
1 | 普通灯具 | 1.名称:LED壁灯(红外感应) 2.符合设计图纸及施工规范要求 | 材质：PS+冷轧板 功率：14W 颜色：白 产品尺寸：吸顶ф230*H63 色温：6500k 光通量：1190lm 显色指数：Ra≥80 发光角度：120° 防护等级：IP20 驱动：内置 控制方式：无调光 | =DISPIMG("ID_3F2D8E361722497498CA0446D309D1C3",1) | 套 | 10
2 | 装饰灯 | 1.名称:LED条形灯 | 材质：PVC 功率：24W 颜色：白 产品尺寸：吊装 100*1180*42 色温：4000k 光通量：2160lm 显色指数：Ra≥80 发光角度：120° 防护等级：IP20 驱动：内置 控制方式：无调光 | =DISPIMG("ID_CB37FAB15A024D919FA236AE0A220FF2",1) | 套 | 3
3 | 装饰灯 | 1.名称:LED条形灯 2.规格:150W | 材质：铝+PC 功率：150W 产品尺寸:4410*134mm 颜色：白色 色温：5000K 光通量：85LM/W 显色指数：Ra≥80 发光角度：120° 防护等级：IP20 驱动：外置 控制方式：无调光 | =DISPIMG("ID_F95CB0A287E343CFADB54EA483C5EA7A",1) | 套 | 5
|  |  | 型号：LRS-200-24 | =DISPIMG("ID_78211374E8974B0C9981A85E18714B90",1) | 套 | 5
4 | 装饰灯 | 1.名称:LED条形灯 | 材质：PVC 功率：48W 颜色：白色 产品尺寸：吊装 1200*305*44.5 色温：5700k 光通量：3840lm 显色指数：Ra≥80 发光角度：110° 防护等级：IP20 驱动：内置 控制方式：无调光 | =DISPIMG("ID_1B703452D8964AC2A654EACA9C70BEE2",1) | 套 | 14
5 | 装饰灯 | 1.名称:LED条形灯 | 材质：PVC 功率：24W 颜色：白 产品尺寸：吊装 100*1180*42 色温：4000k 光通量：2160lm 显色指数：Ra≥80 发光角度：120° 防护等级：IP20 驱动：内置 控制方式：无调光 | =DISPIMG("ID_CB37FAB15A024D919FA236AE0A220FF2",1) | 套 | 2
6 | 装饰灯 | 1.名称:LED条形灯 | 材质：铁+PS 功率：32W 颜色：白 产品尺寸：1200*155*44.5 色温：4000K 光通量：3050lm 显色指数：Ra≥80 发光角度：120° 防护等级：IP20 驱动：内置 控制方式：无调光 | =DISPIMG("ID_179B9F3413224DBB975C8A041EAD853C",1) | 套 | 17
7 | 装饰灯 | 1.名称:LED条形灯 2.规格:32W | 材质：铁+PS 功率：32W 颜色：白 产品尺寸：1200*155*44.5 色温：4000K 光通量：3050lm 显色指数：Ra≥80 发光角度：120° 防护等级：IP20 驱动：内置 控制方式：无调光 | =DISPIMG("ID_179B9F3413224DBB975C8A041EAD853C",1) | 套 | 19
8 | 普通灯具 | 1.名称:LED吸顶灯(红外感应) 2.类型:吸顶 | 材质：PS+冷轧板 微波感应吸顶灯 功率：14W 颜色：白 产品尺寸：吸顶ф230*H63 色温：6500k 光通量：1190lm 显色指数：Ra≥80 光束角：120° 防护等级：IP20 驱动：内置 控制方式：无调光 | =DISPIMG("ID_3F2D8E361722497498CA0446D309D1C3",1) | 套 | 28
9 | 普通灯具 | 1.名称:LED吸顶灯 2.类型:吸顶 | 材质：PS 功率：18W 颜色：白 产品尺寸：吸顶Φ300×51 色温：5700K 光通量：85LM/W 显色指数：Ra≥80 发光角度：160° 防护等级：三防 驱动：内置 控制方式：无调光 | =DISPIMG("ID_47D30F15DC654B8DB65F9F5F0E5D1AA8",1) | 套 | 33
10 | 普通灯具 | 1.名称:LED直管灯 2.符合设计图纸及施工规范要求 | 材质：冷轧板+喷粉 功率：18W 颜色：白 产品尺寸：1200mm 色温：6500K 光通量：1440lm 显色指数：Ra≥75 发光角度：270° 防护等级：IP20 驱动：内置 控制方式：无调光 |  | 套 | 10
11 | 普通灯具 | 1.名称:防水防潮单管LED灯E 2.1*18W（灯具自带蓄电池180MIN） 3.符合设计图纸及施工规范要求 | 材质：PC（罩子）+ABS（底）,灯具自带蓄电池90MIN 灯体材质：冷轧板+喷粉灯体 功率：18W 颜色：白 产品尺寸：1200mm 色温：6500K 光通量：1440lm 显色指数：Ra≥75 发光角度：175° 防护等级：IP65 驱动：内置 控制方式：无调光 |  | 套 | 1
12 | 普通灯具 | 1.名称:单管LED灯 2.1*18W（灯具自带蓄电池180MIN） 3.符合设计图纸及施工规范要求 | 材质：冷轧板+喷粉,灯具自带蓄电池90MIN 功率：18W 颜色：白 产品尺寸：1200mm 色温：6500K 光通量：1440lm 显色指数：Ra≥75 发光角度：270° 防护等级：IP20 驱动：内置 控制方式：无调光 |  | 套 | 2
13 | 普通灯具 | 1.名称:单管LED灯 2.1*18W（灯具自带蓄电池180MIN） 3.符合设计图纸及施工规范要求 | 材质：冷轧板+喷粉,灯具自带蓄电池90MIN 功率：18W 颜色：白 产品尺寸：1200mm 色温：6500K 光通量：1440lm 显色指数：Ra≥75 发光角度：270° 防护等级：IP20 驱动：内置 控制方式：无调光 |  | 套 | 5
14 | 普通灯具 | 1.名称:单管LED灯 2.1*18W（灯具自带蓄电池180MIN） 3.符合设计图纸及施工规范要求 | 材质：冷轧板+喷粉,灯具自带蓄电池90MIN 功率：18W 颜色：白 产品尺寸：1200mm 色温：6500K 光通量：1440lm 显色指数：Ra≥75 发光角度：270° 防护等级：IP20 驱动：内置 控制方式：无调光 |  | 套 | 2
15 | 普通灯具 | 1.名称:单管LED灯 2.1*18W（灯具自带蓄电池180MIN） 3.符合设计图纸及施工规范要求 | 材质：冷轧板+喷粉，灯具自带蓄电池90MIN 功率：18W 颜色：白 产品尺寸：1200mm 色温：6500K 光通量：1440lm 显色指数：Ra≥75 发光角度：175° 防护等级：IP20 驱动：内置 控制方式：无调光 |  | 套 | 3
16 | 装饰灯 | 1.名称:筒灯 2.规格:12W | 材质：优质阻燃胶 功率：12W 颜色：白 开孔尺寸：Φ110-130(mm) 产品尺寸：嵌入Φ150*33 色温：5700K 光通量：960lm 显色指数：Ra≥80 光束角：100° 防护等级：IP20 驱动：内置 控制方式：无调光 | =DISPIMG("ID_0CDDA88B7F964F5B89CD12EF7782B49F",1) | 套 | 43
17 | 装饰灯 | 1.名称:筒灯 2.规格:12W | 材质：优质阻燃胶 功率：12W 颜色：白 开孔尺寸：Φ110-130(mm) 产品尺寸：嵌入Φ150*33 色温：5700K 光通量：960lm 显色指数：Ra≥80 光束角：100° 防护等级：IP20 驱动：内置 控制方式：无调光 | =DISPIMG("ID_0CDDA88B7F964F5B89CD12EF7782B49F",1) | 套 | 3
18 | 装饰灯 | 1.名称:筒灯 2.规格:18W | 材质：优质阻燃胶 功率：18W 颜色：白 开孔尺寸：Φ140-170(mm) 产品尺寸：嵌入Φ185*33 色温：5700K 光通量：1440lm 显色指数：Ra≥80 光束角：100° 防护等级：IP20 驱动：内置 控制方式：无调光 | =DISPIMG("ID_0CDDA88B7F964F5B89CD12EF7782B49F",1) | 套 | 2
19 | 装饰灯 | 1.名称:筒灯 2.规格:8W | 材质：优质阻燃胶 功率：8W 颜色：白 开孔尺寸：Φ85-100(mm) 产品尺寸：嵌入Φ120*33 色温：5700k 光通量：640lm 显色指数：Ra≥80 光束角：100° 防护等级：IP20 驱动：内置 控制方式：无调光 | =DISPIMG("ID_0CDDA88B7F964F5B89CD12EF7782B49F",1) | 套 | 4
电气精装修系统
29 | 装饰灯 | 1.名称:射灯 | 材质：铝材 功率：7W 颜色：白 产品尺寸:Φ45×95×156 色温：4000K 光通量：630lm 显色指数：Ra≥90 光束角：24° 防护等级：IP20 安装方式:三线导轨 | =DISPIMG("ID_AC6E8CEF117F4AA98AB5A1BFE2D036C8",1) | 套 | 41
30 | 轨道 | 1.名称:轨道 | 材质：铝材 三线导轨 颜色：白 产品尺寸：L2000*33*16.5mm 光束角：24° | =DISPIMG("ID_A6E84AB07674433FA2D3C9D1F4A0CEC8",1) | m | 43.18
31 | 装饰灯 | 1.名称:嵌入式LED高照筒灯 | 材质：压铸铝 功率：24W 颜色：白 开孔尺寸：Φ125 产品尺寸：嵌入Φ135*H74 色温：5700K 光通量：2038lm 显色指数：Ra≥90 发光角度：80° 防护等级：IP20 驱动：内置 控制方式：无调光 | =DISPIMG("ID_31F77EF64E1344E495DBC1B3C57AF341",1) | 套 | 33
32 | 装饰灯 | 1.名称:嵌入式LED高照筒灯 | 材质：压铸铝 功率：9W 颜色：白 开孔尺寸：Φ75 产品尺寸：嵌入Φ86.5*H52 色温：5700K 光通量：695lm 显色指数：Ra≥90 发光角度：80° 防护等级：IP20 驱动：内置 控制方式：无调光 | =DISPIMG("ID_31F77EF64E1344E495DBC1B3C57AF341",1) | 套 | 116
33 | 装饰灯 | 1.名称:嵌入式LED高照筒灯 2.规格:15W | 材质：压铸铝 功率：15W 颜色：白 开孔尺寸：φ95 产品尺寸：嵌入Φ105*H60 色温：5700K 光通量：1095lm 显色指数：Ra≥90 发光角度：80° 防护等级：IP20 驱动：内置 控制方式：无调光 | =DISPIMG("ID_31F77EF64E1344E495DBC1B3C57AF341",1) | 套 | 276
34 | 装饰灯 | 1.名称:LED条形灯 2.规格:10W/米 | 材质：FPCB 功率：10W 颜色：白 产品尺寸：8*1.5 色温：4000K 光通量：1000lm 发光角度：120° 防护等级：IP20 驱动：外置 控制方式：无调光 | =DISPIMG("ID_AE236D3963D742E492679C697DFC9758",1) | m | 63.2
35 | 装饰灯 | 1.名称:暗藏发光灯槽 | 材质：FPCB 功率：10W 颜色：白 产品尺寸：8*1.5 色温：4000K 光通量：1000lm 发光角度：120° 防护等级：IP20 驱动：外置 控制方式：无调光 | =DISPIMG("ID_AE236D3963D742E492679C697DFC9758",1) | m | 520.69
36 | 装饰灯 | 1.名称:LEDA级防火软膜天花 | 功率：10W/条 含膜 颜色：白色 产品尺寸：947*16.5*0.93 色温：4000K 光通量：110LM/W 显色指数：Ra≥80 发光角度：170° 防护等级：IP20 驱动：外置 控制方式：无调光 |  | m2 | 23.78
九 | 8号门卫
1 | 普通灯具 | 1.名称:单管LED灯 2.符合设计图纸及施工规范要求 | 材质：冷轧板+喷粉 功率：18W 颜色：白 产品尺寸：1200mm 色温：6500K 光通量：1440lm 显色指数：Ra≥75 发光角度：270° 防护等级：IP20 驱动：内置 控制方式：无调光 |  | 套 | 2
2 | 工厂灯 | 1.名称:防水防尘紧凑型LED灯 2.规格:1X18W | 材质：PS 功率：18W 颜色：白 产品尺寸：吸顶Φ300×51 色温：5700K 光通量：85LM/W 显色指数：Ra≥80 发光角度：160° 防护等级：IP20 驱动：内置 控制方式：无调光 | =DISPIMG("ID_47D30F15DC654B8DB65F9F5F0E5D1AA8",1) | 套 | 1
十 | 9号门卫
1 | 普通灯具 | 1.名称:单管LED灯 2.符合设计图纸及施工规范要求 | 材质：冷轧板+喷粉 功率：18W 颜色：白 产品尺寸：1200mm 色温：6500K 光通量：1440lm 显色指数：Ra≥75 发光角度：270° 防护等级：IP20 驱动：内置 控制方式：无调光 |  | 套 | 2
十一 | 10号门卫
1 | 普通灯具 | 1.名称:单管LED灯 2.符合设计图纸及施工规范要求 | 材质：冷轧板+喷粉 功率：18W 颜色：白 产品尺寸：1200mm 色温：6500K 光通量：1440lm 显色指数：Ra≥75 发光角度：270° 防护等级：IP20 驱动：内置 控制方式：无调光 |  | 套 | 3
2 | 工厂灯 | 1.名称:防水防尘紧凑型LED灯 2.规格:1X18W | 材质：PS 功率：18W 颜色：白 产品尺寸：吸顶Φ300×51 色温：5700K 光通量：85LM/W 显色指数：Ra≥80 发光角度：160° 防护等级：三防 驱动：内置 控制方式：无调光 | =DISPIMG("ID_47D30F15DC654B8DB65F9F5F0E5D1AA8",1) | 套 | 2
不含税合计
税金（13%）
含税合计
1、符合设计及《东莞市中小学教室照明产品采购与安装技术指引》中教室照明产品要求； 2、满足国家强制性产品认证 CCC 证书及检验报告； 3、符合 CQC3155-2016 规范的中国节能产品认证证书及检验报告； 4、采用 LED 光源需提供视网膜蓝光危害等级为 RG0 的安全检验报告和满足宣称额定寿命的光通维持率实验和电源开关试验的检验报告； 5、荧光灯：采用小于 26mm 细管径直管形稀土三基色荧光灯，采用电子镇流器，相关色温 3300K～5500K，显色指数 Ra 不小于 80,光源光效不小于 60lm/W，2000h 光通维持率不低于 90%，闪烁分类为“无显著影响”，教室灯具效率不低于 70%，黑板灯具效率不低于 75%。 6、LED 灯：色温 3300K～5300K，视网膜蓝光危害符合国际标准 IEC/TR62778 无危害类，显色指数 Ra 不小于 80,R9 不小于 50,灯具光效不小于 80lm/W，额定终止寿命不低于 30000h，6000h 光通维持率不低于 93%，闪烁分类为“无显著影响”。 7、本次招标计价方式为固定单价合同，价格包括所中标人将货品标的物运卸至采购人指定地点并通过验收的价款，不再因市场行情等任何原因而变化。上述单价具体包括产品的成品、生产、供应、包装、管理费、税金、利润、运输费、保险费、运输损耗、装卸货、货到工地负责堆放至需方指定地点（堆放整齐）及交收前保管等所发生的一切费用，还包括配合验收、因质量问题引起的维修和更换等各项费用。工程量按照采购人书面订单并收货验收合格的实际数量进行结算。 9、品牌要求（或同等品牌）：三雄极光、雷士、欧普照明、百分百、勤上、佛山照明 FSL、TCL， 并且需符合设计要求。 10、结算数量：所有货物的数量均为交付给采购人，采购人签署确认合格供货的数量，任何于生产、运输、供方装卸过程中发生的损耗数量及货物自然损耗数量均不计入合同结算数量。所有材料需由采购人指派人员抽检，委托具有相应资料的检测单位检测，合格则检测费用由采购人支付， 否则由中标人支付，并承担相应的责任和费用。 11、本工程所有材料均由中标人负责提供，所需材料及规格、出产地等标准详见本招标文件及合同的技术要求，乙方提供的材料必须经采购人书面验收合格后方可投入使用。 12、中标人提供的产品的档次、质量不得低于已定的样板档次、质量，款式须与样板的款式相近。如中标人提供产品不符合甲方、建设单位要求，中标人须无条件更换，直至符合甲方和建设单位要求，此可能增加的费用投标人在报价中综合考虑。