## 封-2 采购控制价封面
|  | 东莞市沙田中学（暂定名）- 室外电气与给排水 |  |  | 工程
采 购 控 制 价
| 招 标 人： |  | 东莞市城市工程建设集团有限公司
| 编 制 人： |  |  | 编制时间： 年 月
| 审 核 人： |  |  | 审核时间： 年 月
封-2

## 汇总表
东莞市沙田中学（暂定名）-室外电气与给排水工程报价费用汇总表
序号 | 费用名称 | 采购控制价（元） | 采购限价 （控制价下浮18%） （元） | 投标报价 （元） | 备注
1 | 工程费用 | 2539841.943 | 2082670.39
汇总报价 |  |  | 小写：
大写：

## 编制说明
编制说明
1、招标范围：东莞市沙田中学（暂定名）-室外电气与给排水工程内容及其他为实现合同目的所涉及的承包范围。
2、本项目为固定综合单价合同。包工、包料、包辅材、包机械设备、包制安、包调试、包安全、包质量、包材料设备价格变化风险费、包施工用水电设备及相关费用、包与其他分包单位的配合等。分包单位按施工图纸、规范、标准合理地进行配料和施工等一切相关费用，以及包含对应项目所标明的设计说明及大样所述的所有内容。清单中所列项目为完成本工程所需的所有项目，完成此项工程所需的其它工序而未列项的项目，如成品保护、临时设施、安全文明施工措施费、预算包干费等，请投标单位在总价中综合考虑，不再单独计算。 以上价格为开工程专用增值税发票适用。
3、本项目报价需根据招标文件及技术标准和工序要求等进行综合考虑。
4、本次招标范围以招标清单项目特征描述和图纸和答疑确认部位为准，具体详招标清单。
5、本次招标主材价格为成品到场价。
6、甲供材：电缆、电箱、远传水表

## 报价汇总
东莞市沙田中学项目（暂定名）- 室外电气与给排水工程采购报价汇总表
序号 | 费用名称 | 采购控制价（元） | 投标报价 （元） | 备注
1 | 室外总图-电气工程 | 1452400.828
2 | 室外总图-给排水工程 | 948871.0058
3 | 绿化景观-安装工程 | 138570.1093
| 合计 | 2539841.943

## 室外总图-电气工程
分部分项工程和单价措施项目清单与计价表
工程名称：东莞市沙田中学（暂定名）-室外总图-电气工程
序号 | 项目编码 | 项目名称 | 项目特征描述 | 计量单位 | 工程量 | 上游控制价金额（元） |  | 备注
[6 empty] | 综合单价 | 综合合价
室外部分
1 | 030408003005 | 电缆保护管 | 1.名称:PVC塑料管 2.规格:DN150 3.敷设方式:埋地敷设 | m | 14327.71
2 | 030408003006 | 电缆管管枕 | 1.名称:PVC塑料管枕 2.规格:D150(h=50mm) 3.敷设方式:埋地敷设 | 个 | 7164
3 | 040103001010 | 电缆管垫层 | 1.填方材料品种:砂 2.厚度:100mm | m3 | 101.99
4 | 040504001002 | 小型电缆砖砌手孔井 | 1.名称:小型电缆砖砌手孔井 2.规格:W*D*H：1200*900*1100 3.做法:详大样图 | 座 | 28
5 | 040504001003 | 中型直通型砖砌电缆井 | 1.名称:中型直通型砖砌电缆井 2.规格:W*D*H：2600*1400*2100 3.做法:详大样图 | 座 | 3
6 | 040504001004 | 中型90°转角型砖砌电缆井 | 1.名称:中型90°转角型砖砌电缆井 2.规格:W*D*H：4100*1600*2100 3.做法:详大样图 | 座 | 6
7 | 040101002006 | 挖沟槽土方 | 1.土壤类别:一、二类土 2.挖土深度:2m内 | m3 | 1218.24
8 | 040103001011 | 回填土方 | 1.密实度要求:夯实机夯实 2.填方材料品种:原土 | m3 | 743.62
9 | 040103002009 | 余方弃置 | 1.废弃料品种:土方 2.运距:综合考虑 3.含消纳费 | m3 | 474.62
10 | 030404017535 | 配电箱 | 1.名称:配电箱AP-CD1 2.规格:含箱体及元器件 3.基础形式、材质、规格:C15砼 4.安装方式:落地式 | 台 | 1 |  |  | 电箱甲供
11 | 030404017536 | 配电箱 | 1.名称:配电箱AP-CD2 2.规格:含箱体及元器件 3.基础形式、材质、规格:C15砼 4.安装方式:落地式 | 台 | 1 |  |  | 电箱甲供
12 | 030404017537 | 配电箱 | 1.名称:配电箱AP-CD3 2.规格:含箱体及元器件 3.基础形式、材质、规格:C15砼 4.安装方式:落地式 | 台 | 1 |  |  | 电箱甲供
13 | 030404017538 | 配电箱 | 1.名称:配电箱AP-CD4 2.规格:含箱体及元器件 3.基础形式、材质、规格:C15砼 4.安装方式:落地式 | 台 | 1 |  |  | 电箱甲供
14 | 030404017539 | 配电箱 | 1.名称:配电箱AP-CD5 2.规格:含箱体及元器件 3.基础形式、材质、规格:C15砼 4.安装方式:落地式 | 台 | 1 |  |  | 电箱甲供
15 | 030408003007 | 电缆保护管 | 1.名称:电缆保护管 2.规格:RC100 3.敷设方式:埋地敷设 | m | 111.73
16 | 030411001289 | 配管 | 1.名称:镀锌钢管 2.规格:SC50 3.配置形式:埋地敷设 | m | 107.52
17 | 030408001137 | 电力电缆 | 1.名称:电力电缆 2.型号:WDZ-YJY 3.规格:5*16 4.材质:铜芯 | m | 233.65 |  |  | 电缆甲供
18 | 030408001138 | 电力电缆 | 1.名称:电力电缆 2.型号:WDZ-YJY 3.规格:4*70+1*35 4.材质:铜芯 | m | 53.21 |  |  | 电缆甲供
19 | 030408001139 | 电力电缆 | 1.名称:电力电缆 2.型号:WDZ-YJY 3.规格:4*150+1*70 4.材质:铜芯 | m | 156.03 |  |  | 电缆甲供
20 | 030408001140 | 电力电缆 | 1.名称:电力电缆 2.型号:WDZ-YJY 3.规格:4*185+1*95 4.材质:铜芯 | m | 153.1 |  |  | 电缆甲供
21 | 030408001141 | 电力电缆 | 1.名称:电力电缆 2.型号:WDZ-YJY 3.规格:4*240+1*120 4.材质:铜芯 | m | 86.93 |  |  | 电缆甲供
22 | 030408001142 | 电力电缆 | 1.名称:电力电缆 2.规格:WDZ-YJY-3*120+2*70 3.材质:铜芯 4.符合设计图纸及施工规范要求 | m | 14.64 |  |  | 电缆甲供
23 | 030408006072 | 电力电缆头 | 1.名称:电力电缆头 2.规格:120mm2以下 3.电压等级(kV):1kV以下 4.符合设计图纸及施工规范要求 | 个 | 4
24 | 030408006073 | 电力电缆头 | 1.名称:电力电缆头 2.规格:16mm2以下 | 个 | 44
25 | 030408006074 | 电力电缆头 | 1.名称:电力电缆头 2.规格:70mm2以下 | 个 | 2
26 | 030408006075 | 电力电缆头 | 1.名称:电力电缆头 2.规格:185mm2以下 | 个 | 6
27 | 030408006076 | 电力电缆头 | 1.名称:电力电缆头 2.规格:240mm2以下 | 个 | 2
30 | 030414002001 | 送配电装置系统 | 1.名称:送配电装置系统调试 2.电压等级(kV):1 | 系统 | 5
2~3栋及地下室经室外至各栋电缆
33 | 030408001143 | 电力电缆 | 1.名称:矿物绝缘电缆 2.规格:BBTRZ-4*240+1*120 3.符合设计图纸及施工规范要求 | m | 446.39 |  |  | 电缆甲供
34 | 030408001144 | 电力电缆 | 1.名称:矿物绝缘电缆 2.规格:BBTRZ-3*185+2*95 3.符合设计图纸及施工规范要求 | m | 1274.71 |  |  | 电缆甲供
35 | 030408001145 | 电力电缆 | 1.名称:矿物绝缘电缆 2.规格:BBTRZ-4*150+1*70 3.符合设计图纸及施工规范要求 | m | 446.39 |  |  | 电缆甲供
36 | 030408001146 | 电力电缆 | 1.名称:电力电缆 2.规格:WDZ-YJY-4*150+1*70 3.材质:铜芯 4.符合设计图纸及施工规范要求 | m | 1327.21 |  |  | 电缆甲供
37 | 030408001147 | 电力电缆 | 1.名称:电力电缆 2.规格:WDZ-YJY-4*95+1*50 3.材质:铜芯 4.符合设计图纸及施工规范要求 | m | 223.19 |  |  | 电缆甲供
38 | 030408001148 | 电力电缆 | 1.名称:电力电缆 2.规格:WDZ-YJY-4*240+1*120 3.材质:铜芯 4.符合设计图纸及施工规范要求 | m | 112.98 |  |  | 电缆甲供
39 | 030408001149 | 电力电缆 | 1.名称:电力电缆 2.规格:WDZ-YJY-4*185+1*95 3.材质:铜芯 4.符合设计图纸及施工规范要求 | m | 37.66 |  |  | 电缆甲供
40 | 030408001150 | 电力电缆 | 1.名称:电力电缆 2.规格:WDZ-YJY-4*120+1*70 3.材质:铜芯 4.符合设计图纸及施工规范要求 | m | 37.66 |  |  | 电缆甲供
41 | 030408001151 | 电力电缆 | 1.名称:矿物绝缘电缆 2.规格:BBTRZ-4*35+1*16 3.符合设计图纸及施工规范要求 | m | 150.64 |  |  | 电缆甲供
42 | 030408001152 | 电力电缆 | 1.名称:电力电缆 2.规格:WDZ-YJY-4*25+1*16 3.材质:铜芯 4.符合设计图纸及施工规范要求 | m | 75.32 |  |  | 电缆甲供
43 | 030408001153 | 电力电缆 | 1.名称:矿物绝缘电缆 2.规格:BBTRZ-4*35+1*16 3.符合设计图纸及施工规范要求 | m | 402.62 |  |  | 电缆甲供
44 | 030408001154 | 电力电缆 | 1.名称:矿物绝缘电缆 2.规格:BBTRZ-5*16 3.符合设计图纸及施工规范要求 | m | 402.62 |  |  | 电缆甲供
45 | 030408001155 | 电力电缆 | 1.名称:电力电缆 2.规格:WDZ-YJY-4*240+1*120 3.材质:铜芯 4.符合设计图纸及施工规范要求 | m | 201.31 |  |  | 电缆甲供
46 | 030408001156 | 电力电缆 | 1.名称:电力电缆 2.规格:WDZ-YJY-4*150+1*70 3.材质:铜芯 4.符合设计图纸及施工规范要求 | m | 402.62 |  |  | 电缆甲供
4~10栋经室外至各栋电缆
47 | 030408001157 | 电力电缆 | 1.名称:矿物绝缘电缆 2.规格:BBTRZ-4*35 3.符合设计图纸及施工规范要求 | m | 453.05 |  |  | 电缆甲供
48 | 030408001158 | 电力电缆 | 1.名称:矿物绝缘电缆 2.规格:BBTRZ-4*25+1*16 3.符合设计图纸及施工规范要求 | m | 301.35 |  |  | 电缆甲供
49 | 030408001159 | 电力电缆 | 1.名称:电力电缆 2.规格:WDZB-YJY-4*185+1*95 3.材质:铜芯 4.符合设计图纸及施工规范要求 | m | 428.41 |  |  | 电缆甲供
50 | 030408001160 | 电力电缆 | 1.名称:电力电缆 2.规格:WDZBN-YJY-4*120+1*70 3.材质:铜芯 4.符合设计图纸及施工规范要求 | m | 663.18 |  |  | 电缆甲供
51 | 030408001161 | 电力电缆 | 1.名称:电力电缆 2.规格:WDZ-YJY-4x240 3.材质:铜芯 4.符合设计图纸及施工规范要求 | m | 447.36 |  |  | 电缆甲供
52 | 030408001162 | 电力电缆 | 1.名称:电力电缆 2.规格:WDZN-YJY-4x240 3.材质:铜芯 4.符合设计图纸及施工规范要求 | m | 110.41 |  |  | 电缆甲供
53 | 030408001163 | 电力电缆 | 1.名称:电力电缆 2.规格:WDZ-YJY-4*120 3.材质:铜芯 4.符合设计图纸及施工规范要求 | m | 3624.4 |  |  | 电缆甲供
54 | 030408001164 | 电力电缆 | 1.名称:电力电缆 2.规格:WDZ-YJY-4*240+1*120 3.材质:铜芯 4.符合设计图纸及施工规范要求 | m | 301.35 |  |  | 电缆甲供
55 | 030408001165 | 电力电缆 | 1.名称:电力电缆 2.规格:WDZ-YJY-5*16 3.材质:铜芯 4.符合设计图纸及施工规范要求 | m | 127.61 |  |  | 电缆甲供
措施项目
57 | 031302007075 | 高层施工增加 |  | 项 | 1
58 | 031301017077 | 脚手架搭拆费 |  | 项 | 1
不含税合计
税金（9%）
含税合计

## 室外总图-给排水工程
分部分项工程和单价措施项目清单与计价表
工程名称：东莞市沙田中学（暂定名）-室外总图-给排水工程
序号 | 项目编码 | 项目名称 | 项目特征描述 | 计量单位 | 工程量 | 上游控制价金额（元） |  | 备注
[6 empty] | 综合单价 | 综合合价
生活给水
1 | 031001007029 | 复合管 | 1.安装部位:室外 2.介质:给水 3.材质、规格:钢丝网骨架塑料复合管DN200 4.连接形式:电热熔连接 5.压力试验及吹、洗设计要求:水冲洗 | m | 1257.96
2 | 031001007030 | 复合管 | 1.安装部位:室外 2.介质:给水 3.材质、规格:钢丝网骨架塑料复合管DN100 4.连接形式:电热熔连接 5.压力试验及吹、洗设计要求:水冲洗 | m | 248.81
3 | 031001007031 | 复合管 | 1.安装部位:室外 2.介质:给水 3.材质、规格:钢丝网骨架塑料复合管DN65 4.连接形式:电热熔连接 5.压力试验及吹、洗设计要求:水冲洗 | m | 91.73
4 | 031003013021 | 水表 | 1.名称:水表组 2.规格:DN200 3.连接形式:法兰连接 4.附件配置:水表、止回阀、Y型过滤器各一个，闸阀两个 | 组 | 1
5 | 031003013022 | 水表 | 1.名称:水表组 2.规格:DN200 3.连接形式:法兰连接 4.附件配置:水表、橡胶软接头各一个，闸阀两个 | 组 | 1
6 | 031003013023 | 水表 | 1.名称:水表组 2.规格:DN100 3.连接形式:法兰连接 4.附件配置:水表、橡胶软接头各一个，闸阀两个 | 组 | 7
7 | 031003013024 | 水表 | 1.名称:水表组 2.规格:DN65 3.连接形式:法兰连接 4.附件配置:水表、橡胶软接头各一个，闸阀两个 | 组 | 3
8 | 031003003127 | 焊接法兰阀门 | 1.类型:闸阀 2.规格、压力等级:DN200 3.连接形式:法兰连接 | 个 | 15
9 | 031003003128 | 闸阀DN100 | 1.类型:闸阀 2.规格、压力等级:DN100 3.连接形式:法兰连接 | 个 | 1
10 | 粤050101024001 | 水表井 | 1.名称:水表井 | 座 | 12
11 | 粤050101024002 | 阀门井 | 1.名称:阀门井 | 座 | 16
12 | 040101002014 | 挖沟槽土方 | 1.土壤类别:一、二类土 2.挖土深度:2m内 | m3 | 549.26
13 | 040103001019 | 回填方 | 1.密实度要求:夯实机夯实 2.填方材料品种:土方 | m3 | 507.5
14 | 040103002011 | 余方弃置 | 1.废弃料品种:一、二类土 2.运距:15km 3.含土方消纳费 | m3 | 41.76
中水绿化给水
15 | 031001007035 | 复合管 | 1.安装部位:室外 2.介质:给水 3.材质、规格:钢丝网骨架塑料复合管DN100 4.连接形式:电热熔连接 5.压力试验及吹、洗设计要求:水冲洗 | m | 243.87
16 | 031001007036 | 复合管 | 1.安装部位:室外 2.介质:给水 3.材质、规格:钢丝网骨架塑料复合管DN80 4.连接形式:电热熔连接 5.压力试验及吹、洗设计要求:水冲洗 | m | 350.69
17 | 031001007037 | 复合管 | 1.安装部位:室外 2.介质:给水 3.材质、规格:钢丝网骨架塑料复合管DN65 4.连接形式:电热熔连接 5.压力试验及吹、洗设计要求:水冲洗 | m | 173.41
18 | 031001007038 | 复合管 | 1.安装部位:室外 2.介质:给水 3.材质、规格:钢丝网骨架塑料复合管DN50 4.连接形式:电热熔连接 5.压力试验及吹、洗设计要求:水冲洗 | m | 121.17
19 | 031001007039 | 复合管 | 1.安装部位:室外 2.介质:给水 3.材质、规格:钢丝网骨架塑料复合管DN40 4.连接形式:电热熔连接 5.压力试验及吹、洗设计要求:水冲洗 | m | 332.62
20 | 031001007040 | 复合管 | 1.安装部位:室外 2.介质:给水 3.材质、规格:钢丝网骨架塑料复合管DN32 4.连接形式:电热熔连接 5.压力试验及吹、洗设计要求:水冲洗 | m | 518.61
21 | 031001007041 | 复合管 | 1.安装部位:室外 2.介质:给水 3.材质、规格:钢丝网骨架塑料复合管DN25 4.连接形式:电热熔连接 5.压力试验及吹、洗设计要求:水冲洗 | m | 4.67
22 | 031003003132 | 闸阀DN100 | 1.类型:闸阀 2.规格、压力等级:DN100 3.连接形式:法兰连接 | 个 | 12
23 | 031003003133 | 焊接法兰阀门 | 1.类型:闸阀 2.规格、压力等级:DN80 3.连接形式:法兰连接 | 个 | 1
24 | 031003003134 | 焊接法兰阀门 | 1.类型:闸阀 2.规格、压力等级:DN65 3.连接形式:法兰连接 | 个 | 4
25 | 031003001125 | 螺纹阀门 | 1.类型:闸阀 2.规格、压力等级:DN50 3.连接形式:螺纹连接 | 个 | 2
26 | 031003001126 | 螺纹阀门 | 1.类型:闸阀 2.规格、压力等级:DN40 3.连接形式:螺纹连接 | 个 | 3
27 | 031003001127 | 螺纹阀门 | 1.类型:闸阀 2.规格、压力等级:DN25 3.连接形式:螺纹连接 | 个 | 1
28 | 031003001128 | 快速取水器（含阀箱及基础） | 1.类型:快速取水器（含阀箱及基础） | 个 | 48
29 | 粤050101024005 | 阀门井 | 1.名称:阀门井 | 座 | 13
30 | 040101002016 | 挖沟槽土方 | 1.土壤类别:一、二类土 2.挖土深度:2m内 | m3 | 732.92
31 | 040103001022 | 回填方 | 1.密实度要求:夯实机夯实 2.填方材料品种:土方 | m3 | 732.92
雨水系统
32 | 031001006193 | 塑料管 | 1.安装部位:室内 2.介质:冷凝水 3.材质、规格:UPVC排水管DN50 4.连接形式:承插式胶粘剂粘接 5.含管件 | m | 198.47
33 | 031001006194 | 塑料管 | 1.安装部位:室内 2.介质:雨水 3.材质、规格:实壁加厚UPVC承压排水管DN75 4.连接形式:粘接连接 5.含管件 | m | 63.47
34 | 031001006195 | 塑料管 | 1.安装部位:室内 2.介质:雨水 3.材质、规格:实壁加厚UPVC承压排水管DN100 4.连接形式:粘接连接 5.含管件 | m | 125.51
35 | 031001006196 | 塑料管 | 1.安装部位:室内 2.介质:雨水 3.材质、规格:实壁加厚UPVC承压排水管DN150 4.连接形式:粘接连接 5.含管件 | m | 294.4
污废水系统
36 | 031001006197 | 塑料管 | 1.安装部位:室内 2.介质:排水 3.材质、规格:UPVC实壁螺旋消音排水管DN50 4.连接形式:承插式胶粘剂粘接 5.含管件 | m | 32.38
37 | 031001006198 | 塑料管 | 1.安装部位:室内 2.介质:排水 3.材质、规格:UPVC实壁螺旋消音排水管DN100 4.连接形式:承插式胶粘剂粘接 5.含管件 | m | 604.53
38 | 031001006199 | 塑料管 | 1.安装部位:室内 2.介质:排水 3.材质、规格:UPVC实壁螺旋消音排水管DN150 4.连接形式:承插式胶粘剂粘接 5.含管件 | m | 260.6
不含税合计
税金（9%）
含税合计

## 绿化景观-安装工程
分部分项工程和单价措施项目清单与计价表
工程名称：东莞市沙田中学（暂定名）-绿化景观-安装工程 |  |  |  | 标段： |  |  | 第 1 页 共 1 页
序号 | 项目编码 | 项目名称 | 项目特征描述 |  | 计量单位 | 工程量 |  | 上游控制价金额（元）
[8 empty] | 综合单价 | 综合合价 | 其中
暂估价
给水工程
1 | 031001006190 | 塑料给水管 | 1.安装部位:室外 2.材质、规格:PE塑料给水管De50 3.连接形式:热熔连接 |  | m | 1357.9
2 | 031001006191 | 塑料给水管 | 1.安装部位:室外 2.材质、规格:PE塑料给水管De63 3.连接形式:热熔连接 |  | m | 1194.69
3 | 031001001007 | 镀锌钢管 | 1.安装部位:室外 2.材质、规格:镀锌钢管DN25 3.连接形式:螺纹连接 4.防腐:三油两布 |  | m | 15
4 | 031003001116 | 绿化喷头 | 1.类型:绿化喷头 2.规格:3500型全圆形,额定流量:0.03L/s,射程:4.6m,工作压力:0.17MPa |  | 个 | 94
5 | 031003001117 | 绿化喷头 | 1.类型:绿化喷头 2.规格:3500型全圆形,额定流量:0.14L/s,射程:8.8m,工作压力:0.17MPa |  | 个 | 18
6 | 031003001118 | 绿化喷头 | 1.类型:绿化喷头 2.规格:1800型全圆形,额定流量:9L/s,射程:2.4m,工作压力:0.15MPa |  | 个 | 211
7 | 031003001119 | 涌泉喷头 | 1.类型:涌泉喷头YQ-25 2.规格:Q=3.5m3/h,h=0.3m |  | 个 | 1
8 | 031003001120 | 螺纹阀门 | 1.类型:螺纹球阀 2.规格:DN25 |  | 个 | 3
9 | 031003001121 | 螺纹阀门 | 1.类型:螺纹球阀 2.规格:DN40 |  | 个 | 1
10 | 031003001122 | 螺纹阀门 | 1.类型:螺纹止回阀 2.规格:DN25 |  | 个 | 1
11 | 030109011001 | 潜水泵 | 1.名称:潜水泵 2.型号:QDNB5-7-0.25 3.规格:Q=5m3/h,h=7m,N=0.25KW |  | 台 | 1
12 | 031003001123 | 螺纹阀门 | 1.类型:电磁阀 2.规格:DN40 3.附件:含泄水阀,配TBOS无线控制器及VB-STD阀门箱 |  | 个 | 21
13 | 031003001124 | 螺纹阀门 | 1.类型:电磁阀 2.规格:DN50 3.附件:含泄水阀,配TBOS无线控制器及VB-STD阀门箱 |  | 个 | 11
14 | 040101002012 | 挖沟槽土方 | 1.土壤类别:一、二类土 2.挖土深度:2m内 |  | m3 | 153.16
15 | 040103001017 | 回填土方 | 1.密实度要求:夯实机夯实 2.填方材料品种:原土 |  | m3 | 153.16
排水工程
16 | 031001006192 | 塑料排水管 | 1.安装部位:室外 2.材质、规格:PE塑料排水管De110 3.连接形式:热熔连接 |  | m | 25
17 | 031003003126 | 焊接法兰阀门 | 1.类型:暗杆闸阀 2.材质:铸铁 3.规格、压力等级:DN100,1.6MPa 4.连接形式:含法兰1副 |  | 个 | 1
18 | 040504001005 | 阀门井 | 1.垫层、基础材质及厚度:C15,100mm 2.砌筑材料品种、规格、强度等级:M7.5 3.井盖、井圈材质及规格:铸铁φ600 |  | 座 | 1
措施项目
| QTCSF | 措施其他项目
45 | 031302007076 | 高层施工增加 |  |  | 项 | 1
46 | 031301017078 | 脚手架搭拆费 |  |  | 项 | 1
不含税合计
税金（9%）
含税合计