## Sheet1
东莞市凤岗镇博深高速联络线及雁鸣湖路道路工程（一期）项目-桩基工程专业分包报价清单
工程名称：东莞市凤岗镇博深高速联络线及雁鸣湖路道路工程（一期）项目桩基工程专业分包
序号 | 项目编码 | 名称 | 项目特征 | 单位 | 暂定 工程量 | 不含税报价 （元） | 不含税合价（元） | 包含施工内容 | 甲供材料、机械 | 费用组成
桥梁工程
1 | 040301004001 | 钻(冲)孔灌注混凝土桩-实桩 | 1.地层情况:详勘察报告及设计图纸结合现场情况综合考虑 2.桩径:1500mm 3.成孔方法:钻孔 4.混凝土种类、强度等级:水下混凝土C35 5.泥浆及渣土运输:30km 6.非永久钢护筒埋设 7.符合设计图纸及施工规范要求 | m3 | 1513.68 |  |  | 测量放样、场地平整、护筒埋设、钻机拼装及就位、钻进施工、泥浆池及泥浆沟开挖围护（或采用储浆铁箱）、泥浆及渣土清运、成孔验孔、清孔、导管安装及拆卸、砼灌注、移机、试桩、导管闭水试验、配合桩检等全部工作内容 | 无 | 单价包含全部费用
2 | 040301004018 | 钻(冲)孔灌注混凝土桩-空桩 | 1.地层情况:详勘察报告及设计图纸结合现场情况综合考虑 2.空桩长度、桩长:1m 3.桩径:1500mm 4.成孔方法:钻孔 5.泥浆及渣土运输:30km 6.符合设计图纸及施工规范要求 | m3 | 67.12 |  |  | 测量放样、场地平整、护筒埋设、钻机拼装及就位、钻进施工、泥浆池及泥浆沟开挖围护（或采用储浆铁箱）、泥浆及渣土清运、成孔验孔、清孔、导管安装及拆卸、砼灌注、移机、试桩、导管闭水试验、配合桩检等全部工作内容 | 无 | 单价包含全部费用
3 | 040301004019 | 钻(冲)孔灌注混凝土桩-实桩 | 1.地层情况:详勘察报告及设计图纸结合现场情况综合考虑 2.桩径:1200mm 3.超灌:按图纸要求 4.成孔方法:钻孔 5.混凝土种类、强度等级:水下混凝土C35 6.泥浆及渣土运输:30km 7.非永久钢护筒埋设 8.符合设计图纸及施工规范要求 | m3 | 60.25 |  |  | 测量放样、场地平整、护筒埋设、钻机拼装及就位、钻进施工、泥浆池及泥浆沟开挖围护（或采用储浆铁箱）、泥浆及渣土清运、成孔验孔、清孔、导管安装及拆卸、砼灌注、移机、试桩、导管闭水试验、配合桩检等全部工作内容 | 无 | 单价包含全部费用
4 | 040301004018 | 钻(冲)孔灌注混凝土桩-空桩 | 1.地层情况:详勘察报告及设计图纸结合现场情况综合考虑 2.空桩长度、桩长:1m 3.桩径:1200mm 4.成孔方法:钻孔 5.泥浆及渣土运输:30km 6.符合设计图纸及施工规范要求 | m3 | 2.26 |  |  | 测量放样、场地平整、护筒埋设、钻机拼装及就位、钻进施工、泥浆池及泥浆沟开挖围护（或采用储浆铁箱）、泥浆及渣土清运、成孔验孔、清孔、导管安装及拆卸、砼灌注、移机、试桩、导管闭水试验、配合桩检等全部工作内容 | 无 | 单价包含全部费用
5 | 040301011001 | 截桩头 | 1.桩类型:钻孔灌注桩 2.弃方运距:30km 3.有无钢筋:有钢筋 | m3 | 83.25 |  |  | 桩顶标高处混凝土的环切、桩头混凝土的破除及截断、基坑抽水、破除的混凝土清运、桩顶混凝土面的修平等全部工作内容 | 无 | 单价包含全部费用
6 | 粤040301016001 | 入岩增加费-中风化 | 1.地层情况:详勘察报告及设计图纸结合现场情况综合考虑 2.桩径:1500mm 3.成孔方式:钻孔 4.选择中风化岩作为桩端持力层,直径1.5m桩基进入最底端持力层不小于3.0m。 5.符合设计图纸及施工规范要求 | m3 | 201.35 |  |  | 桩锤锤牙修复加焊、修孔等全部工作内容 | 无 | 单价包含全部费用
7 | 粤040301016002 | 入岩增加费-中风化 | 1.地层情况:详勘察报告及设计图纸结合现场情况综合考虑 2.桩径:1200mm 3.成孔方式:钻孔 4.选择中风化岩作为桩端持力层,直径1.5m桩基进入最底端持力层不小于2.4m。 5.符合设计图纸及施工规范要求 | m3 | 5.43 |  |  | 桩锤锤牙修复加焊、修孔等全部工作内容 | 无 | 单价包含全部费用
8 | 040301012001 | 声测管 | 1.规格型号:详图纸检测管布置大样图 2.符合设计图纸及施工规范要求 | t | 8.602 |  |  | 声测管的切断、连接、固定、管内加满清水、密封牢固等全部工作内容 | 无 | 单价包含全部费用
9 | 040901001001 | 钢筋笼 | 1.材料种类:钢筋笼制作安装 2.符合设计图纸及施工规范要求 | t | 137.869 |  |  | 保护层垫块的安装和固定、钢筋笼的制作、运输及连接安装、吊装定位、安装定位加劲筋等全部工作内容 | 无 | 单价包含全部费用
末端排渠
1 | 040201013005 | 深层水泥搅拌桩 | 1.桩截面尺寸:500mm 2.水泥强度等级、掺量:水泥土搅拌桩采用P.O.42.5水泥,成桩水灰比0.45~0.55,水泥掺入比不低于15%,可结合施工现场情况考虑加入适量的早强剂 | m | 12448.00 |  |  | 测量放样、平整场地及清除地上地下障碍、工艺试桩、水泥的运输及装卸、搅拌机械安装及调平、预搅下沉、浆液配置、边喷浆边搅拌提升、重复搅拌下沉与提升、配合桩检等全部工作内容 | 无 | 单价包含全部费用
2 | 040201013006 | 深层水泥搅拌桩-空桩 | 1.桩截面尺寸:500mm 2.水泥强度等级、掺量:水泥土搅拌桩采用P.O.42.5水泥,成桩水灰比0.45~0.55,水泥掺入比不低于15%,可结合施工现场情况考虑加入适量的早强剂 | m | 2264.00 |  |  | 测量放样、平整场地及清除地上地下障碍、工艺试桩、水泥的运输及装卸、搅拌机械安装及调平、预搅下沉、浆液配置、边喷浆边搅拌提升、重复搅拌下沉与提升、配合桩检等全部工作内容 | 无 | 单价包含全部费用
3 | 040201013003 | 深层水泥搅拌桩 | 1.桩截面尺寸:500mm 2.水泥强度等级、掺量:水泥土搅拌桩采用P.O.42.5水泥,成桩水灰比0.45~0.55,水泥掺入比不低于15%,可结合施工现场情况考虑加入适量的早强剂 | m | 1337.31 |  |  | 测量放样、平整场地及清除地上地下障碍、工艺试桩、水泥的运输及装卸、搅拌机械安装及调平、预搅下沉、浆液配置、边喷浆边搅拌提升、重复搅拌下沉与提升、配合桩检等全部工作内容 | 无 | 单价包含全部费用
4 | 040201013004 | 深层水泥搅拌桩-空桩 | 1.桩截面尺寸:500mm 2.水泥强度等级、掺量:水泥土搅拌桩采用P.O.42.5水泥,成桩水灰比0.45~0.55,水泥掺入比不低于15%,可结合施工现场情况考虑加入适量的早强剂 | m | 410.00 |  |  | 测量放样、平整场地及清除地上地下障碍、工艺试桩、水泥的运输及装卸、搅拌机械安装及调平、预搅下沉、浆液配置、边喷浆边搅拌提升、重复搅拌下沉与提升、配合桩检等全部工作内容 | 无 | 单价包含全部费用
5 | 040301004002 | 钻孔灌注微型桩 | 1.桩径:D400 2.成孔方法:钻孔 3.混凝土种类、强度等级:C30 水下混凝土 | m | 462.00 |  |  | 测量放样、场地平整、护筒埋设、钻机拼装及就位、钻进施工、泥浆池及泥浆沟开挖围护（或采用储浆铁箱）、泥浆及渣土清运、成孔验孔、清孔、导管安装及拆卸、砼灌注、移机、试桩、导管闭水试验、配合桩检等全部工作内容 | 无 | 单价包含全部费用
6 | 040901004002 | 钢筋笼 | 1.钢筋种类:三级钢筋 2.钢筋规格:C25内 | t | 20.491 |  |  | 保护层垫块的安装和固定、钢筋笼的制作、运输及连接安装、吊装定位、安装定位加劲筋等全部工作内容 | 无 | 单价包含全部费用
U型槽
1 | 040201015001 | 高压水泥旋喷桩 | 1.桩截面尺寸:DD600mm 2.旋喷类型、方法:单管旋喷（摆喷） 3.水泥强度等级、掺量:42.5R级普通硅酸盐水泥，暂按25% | m | 640.00 |  |  | 测量放样、平整场地及清除地上地下障碍、工艺试桩、水泥的运输及装卸、浆液配置、钻孔、插管与旋喷作业（边旋转、边喷射、边提升）、拔管、清洗、移机、配合检桩等全部工作内容 | 无 | 单价包含全部费用
2 | 040301004004 | 灌注桩【空桩】 | 1.桩径:D800 2.成孔方法:钻孔 3.混凝土种类、强度等级:C35水下混凝土 4.外运:30km | m3 | 32.66 |  |  | 测量放样、场地平整、护筒埋设、钻机拼装及就位、钻进施工、泥浆池及泥浆沟开挖围护（或采用储浆铁箱）、泥浆及渣土清运、成孔验孔、清孔、导管安装及拆卸、砼灌注、移机、试桩、导管闭水试验、配合桩检等全部工作内容 | 无 | 单价包含全部费用
3 | 040301004003 | 灌注桩【实桩】 | 1.桩径:D800 2.成孔方法:钻孔 3.混凝土种类、强度等级:C35水下混凝土 4.外运:30km | m3 | 489.84 |  |  | 测量放样、场地平整、护筒埋设、钻机拼装及就位、钻进施工、泥浆池及泥浆沟开挖围护（或采用储浆铁箱）、泥浆及渣土清运、成孔验孔、清孔、导管安装及拆卸、砼灌注、移机、试桩、导管闭水试验、配合桩检等全部工作内容 | 无 | 单价包含全部费用
4 | 040301011002 | 截桩头 | 1.桩类型:钻孔灌注桩 2.弃方运距:综合考虑 3.有无钢筋:有钢筋 | m3 | 39.19 |  |  | 桩顶标高处混凝土的环切、桩头混凝土的破除及截断、基坑抽水、破除的混凝土清运、桩顶混凝土面的修平等全部工作内容 | 无 | 单价包含全部费用
5 | 040301012001 | 声测管 | 1.规格型号:SCG53x1.5-QY | t | 2.533 |  |  | 声测管的切断、连接、固定、管内加满清水、密封牢固等全部工作内容 | 无 | 单价包含全部费用
6 | 040901004003 | 钢筋笼 | 1.钢筋种类:三级钢筋 2.钢筋规格:C25内 | t | 72.084 |  |  | 保护层垫块的安装和固定、钢筋笼的制作、运输及连接安装、吊装定位、安装定位加劲筋等全部工作内容 | 无 | 单价包含全部费用
通道工程
1 | 040201015003 | 高压水泥旋喷桩-空桩 | 1.地层情况:详勘察报告及设计图纸结合现场情况综合考虑 2.空桩长度、桩长:1m 3.桩截面尺寸:φ800 4.旋喷类型、方法:预钻孔道高压旋喷水泥桩 5.水泥强度等级、掺量:用强度等级42.5级新鲜普通硅酸盐水泥，建议掺入量不小于40%(不小于360kg/m) | m | 260 |  |  | 测量放样、平整场地及清除地上地下障碍、开挖泥浆池沉淀池（或采用储浆铁箱）、工艺试桩、水泥的运输及装卸、浆液配置、钻孔、插管与旋喷作业（边旋转、边喷射、边提升）、拔管、清洗、移机、清运废渣及泥浆、配合检桩等全部工作内容 | 无 | 单价包含全部费用
2 | 040201015004 | 高压水泥旋喷桩-实桩 | 1.地层情况:详勘察报告及设计图纸结合现场情况综合考虑 2.空桩长度、桩长:1m 3.桩截面尺寸:φ800 4.旋喷类型、方法:预钻孔道高压旋喷水泥桩 5.水泥强度等级、掺量:用强度等级42.5级新鲜普通硅酸盐水泥，建议掺入量不小于40%(不小于360kg/m) | m | 2057.25 |  |  | 测量放样、平整场地及清除地上地下障碍、开挖泥浆池沉淀池（或采用储浆铁箱）、工艺试桩、水泥的运输及装卸、浆液配置、钻孔、插管与旋喷作业（边旋转、边喷射、边提升）、拔管、清洗、移机、清运废渣及泥浆、配合检桩等全部工作内容 | 无 | 单价包含全部费用
3 | 040301004018 | 钻(冲)孔灌注混凝土桩-空桩 | 1.地层情况:详勘察报告及设计图纸结合现场情况综合考虑 2.空桩长度、桩长:1m 3.桩径:800mm 4.成孔方法:钻孔 5.泥浆及渣土运输:30km 6.符合设计图纸及施工规范要求 | m3 | 152.23 |  |  | 测量放样、场地平整、护筒埋设、钻机拼装及就位、钻进施工、泥浆池及泥浆沟开挖围护（或采用储浆铁箱）、泥浆及渣土清运、成孔验孔、清孔、导管安装及拆卸、砼灌注、移机、试桩、导管闭水试验、配合桩检等全部工作内容 | 无 | 单价包含全部费用
4 | 040301004020 | 钻(冲)孔灌注混凝土桩-实桩 | 1.地层情况:详勘察报告及设计图纸结合现场情况综合考虑 2.桩径:800mm 3.成孔方法:钻孔 4.混凝土种类、强度等级:水下混凝土C35 5.泥浆及渣土运输:30km 6.混凝土灌注桩采用低应变动测法检测桩身完整性 7.非永久钢护筒埋设 8.符合设计图纸及施工规范要求 | m3 | 1887.52 |  |  | 测量放样、场地平整、护筒埋设、钻机拼装及就位、钻进施工、泥浆池及泥浆沟开挖围护（或采用储浆铁箱）、泥浆及渣土清运、成孔验孔、清孔、导管安装及拆卸、砼灌注、移机、试桩、导管闭水试验、配合桩检等全部工作内容 | 无 | 单价包含全部费用
5 | 040301004018 | 钻(冲)孔灌注混凝土桩-空桩 | 1.地层情况:详勘察报告及设计图纸结合现场情况综合考虑 2.空桩长度、桩长:1m 3.桩径:1000mm 4.成孔方法:钻孔 5.泥浆及渣土运输:运距综合考虑 6.符合设计图纸及施工规范要求 | m3 | 31.4 |  |  | 测量放样、场地平整、护筒埋设、钻机拼装及就位、钻进施工、泥浆池及泥浆沟开挖围护（或采用储浆铁箱）、泥浆及渣土清运、成孔验孔、清孔、导管安装及拆卸、砼灌注、移机、试桩、导管闭水试验、配合桩检等全部工作内容 | 无 | 单价包含全部费用
6 | 040301004021 | 钻(冲)孔灌注混凝土桩-实桩 | 1.地层情况:详勘察报告及设计图纸结合现场情况综合考虑 2.桩径:1000mm 3.成孔方法:钻孔 4.混凝土种类、强度等级:水下混凝土C35 5.泥浆及渣土运输:运距综合考虑 6.混凝土灌注桩采用低应变动测法检测桩身完整性 7.非永久钢护筒埋设 8.符合设计图纸及施工规范要求 | m3 | 408.2 |  |  | 测量放样、场地平整、护筒埋设、钻机拼装及就位、钻进施工、泥浆池及泥浆沟开挖围护（或采用储浆铁箱）、泥浆及渣土清运、成孔验孔、清孔、导管安装及拆卸、砼灌注、移机、试桩、导管闭水试验、配合桩检等全部工作内容 | 无 | 单价包含全部费用
7 | 040301011002 | 截桩头 | 1.桩类型:钻孔灌注桩 2.弃方运距:综合考虑 3.有无钢筋:有钢筋 4.符合设计图纸及施工规范要求 | m3 | 183.63 |  |  | 桩顶标高处混凝土的环切、桩头混凝土的破除及截断、基坑抽水、破除的混凝土清运、桩顶混凝土面的修平等全部工作内容 | 无 | 单价包含全部费用
8 | 粤040301016002 | 入岩增加费-中风化 | 1.地层情况:详勘察报告及设计图纸结合现场情况综合考虑 2.桩径:800mm 3.成孔方式:钻孔 4.选择中风化岩作为桩端持力层,直径0.8m桩基进入最底端持力层不小于3.0m。 5.符合设计图纸及施工规范要求 | m3 | 550.88 |  |  | 桩锤锤牙修复加焊、修孔等全部工作内容 | 无 | 单价包含全部费用
9 | 040901001006 | 钢筋笼 | 1.材料种类:钢筋笼制作安装 2.符合设计图纸及施工规范要求 | t | 253.693 |  |  | 保护层垫块的安装和固定、钢筋笼的制作、运输及连接安装、吊装定位、安装定位加劲筋等全部工作内容 | 无 | 单价包含全部费用
10 | 040301004018 | 钻(冲)孔灌注混凝土桩-空桩 | 1.地层情况:详勘察报告及设计图纸结合现场情况综合考虑 2.空桩长度、桩长:1m 3.桩径:800mm 4.成孔方法:钻孔 5.泥浆及渣土运输:30km 6.符合设计图纸及施工规范要求 | m3 | 119.07 |  |  | 测量放样、场地平整、护筒埋设、钻机拼装及就位、钻进施工、泥浆池及泥浆沟开挖围护（或采用储浆铁箱）、泥浆及渣土清运、成孔验孔、清孔、导管安装及拆卸、砼灌注、移机、试桩、导管闭水试验、配合桩检等全部工作内容 | 无 | 单价包含全部费用
11 | 040301004022 | 钻(冲)孔灌注混凝土桩-实桩 | 1.地层情况:详勘察报告及设计图纸结合现场情况综合考虑 2.桩径:800mm 3.成孔方法:钻孔 4.混凝土种类、强度等级:水下混凝土C35 5.泥浆及渣土运输:30km 6.非永久钢护筒埋设 7.符合设计图纸及施工规范要求 | m3 | 1269.06 |  |  | 测量放样、场地平整、护筒埋设、钻机拼装及就位、钻进施工、泥浆池及泥浆沟开挖围护（或采用储浆铁箱）、泥浆及渣土清运、成孔验孔、清孔、导管安装及拆卸、砼灌注、移机、试桩、导管闭水试验、配合桩检等全部工作内容 | 无 | 单价包含全部费用
12 | 040301011003 | 截桩头 | 1.桩类型:钻孔灌注桩 2.弃方运距:30km 3.有无钢筋:有钢筋 4.符合设计图纸及施工规范要求 | m3 | 119.07 |  |  | 桩顶标高处混凝土的环切、桩头混凝土的破除及截断、基坑抽水、破除的混凝土清运、桩顶混凝土面的修平等全部工作内容 | 无 | 单价包含全部费用
13 | 粤040301016003 | 入岩增加费-中风化 | 1.地层情况:详勘察报告及设计图纸结合现场情况综合考虑 2.桩径:800mm 3.成孔方式:钻孔 4.选择中风化岩作为桩端持力层,直径0.8m桩基进入最底端持力层不小于3.0m。 5.符合设计图纸及施工规范要求 | m3 | 357.21 |  |  | 桩锤锤牙修复加焊、修孔等全部工作内容 | 无 | 单价包含全部费用
14 | 040301012001 | 声测管 | 1.规格型号:详图纸检测管布置大样图 2.符合设计图纸及施工规范要求 | t | 9.62 |  |  | 声测管的切断、连接、固定、管内加满清水、密封牢固等全部工作内容 | 无 | 单价包含全部费用
15 | 040901001011 | 钢筋笼 | 1.材料种类:钢筋笼制作安装 2.符合设计图纸及施工规范要求 | t | 259.246 |  |  | 保护层垫块的安装和固定、钢筋笼的制作、运输及连接安装、吊装定位、安装定位加劲筋等全部工作内容 | 无 | 单价包含全部费用
不含税价合计 | [6 empty] | 0 |  |  |  | 0
税金（ 9 %） | [6 empty] | 0
含税总价 | [6 empty] | 0
说明： 1、本次采购清单工程量暂定，合同单价采用综合单价的形式，主要材料（钢筋/混凝土）价格涨跌5%以内不予调整，材料价格涨跌超5%时根据材料价格差异调整条款调整。综合单价（包括但不限于人工费、材料费、机械费、材料装卸、材料转运费、管理费、利润、税金等）； 2、其他要求具体详见用户需求书。 | [11 empty] | 0