## 封面
东莞市凤岗镇博深高速联络线及雁鸣湖路道路工程（一期）项目-桩基工程专业分包
采 购 控 制 价
| 采 购 人： |  | 东莞市城工集团市政工程有限公司
编 制 人：
审 核 人：
年 月 日
封-2

## 汇总表
东莞市凤岗镇博深高速联络线及雁鸣湖路道路工程（一期）项目-桩基工程专业分包 控制价汇总表
序号 | 费用名称 | 采购控制价 （元） | 采购限价 （按控制价下浮20%） （元） | 备注
1 | 桩基工程专业分包 | 16519375.79 | 13215500.632
0.2
13215500.632
0
13215500.632

## 限价清单表
东莞市凤岗镇博深高速联络线及雁鸣湖路道路工程（一期）项目-桩基工程专业分包限价清单
工程名称：东莞市凤岗镇博深高速联络线及雁鸣湖路道路工程（一期）项目桩基工程专业分包
序号 | 项目编码 | 名称 | 项目特征 | 单位 | 暂定工程量 | 不含税限价 （元） | 不含税限价（元） | 不含税合价（元） | 包含施工内容 | 甲供材料机械 | 备注
桥梁工程
1 | 040301004001 | 钻(冲)孔灌注混凝土桩-实桩 | 1.地层情况:详勘察报告及设计图纸结合现场情况综合考虑 2.桩径:1500mm 3.成孔方法:钻孔 4.混凝土种类、强度等级:水下混凝土C35 5.泥浆及渣土运输:30km 6.非永久钢护筒埋设 7.符合设计图纸及施工规范要求 | m3 | 1513.68 | 1203.76 | 1310.17 | 1983178.13 | 测量放样、场地平整、护筒埋设、钻机拼装及就位、钻进施工、泥浆池及泥浆沟开挖围护（或采用储浆铁箱）、泥浆及渣土清运、成孔验孔、清孔、导管安装及拆卸、砼灌注、移机、试桩、导管闭水试验、配合桩检等全部工作内容 | 无 |  | 1203.76 | 1822107.4368
2 | 040301004018 | 钻(冲)孔灌注混凝土桩-空桩 | 1.地层情况:详勘察报告及设计图纸结合现场情况综合考虑 2.空桩长度、桩长:1m 3.桩径:1500mm 4.成孔方法:钻孔 5.泥浆及渣土运输:30km 6.符合设计图纸及施工规范要求 | m3 | 67.12 | 502.5 | 546.92 | 36709.27 | 测量放样、场地平整、护筒埋设、钻机拼装及就位、钻进施工、泥浆池及泥浆沟开挖围护（或采用储浆铁箱）、泥浆及渣土清运、成孔验孔、清孔、导管安装及拆卸、砼灌注、移机、试桩、导管闭水试验、配合桩检等全部工作内容 | 无 |  | 502.5 | 33727.8
3 | 040301004019 | 钻(冲)孔灌注混凝土桩-实桩 | 1.地层情况:详勘察报告及设计图纸结合现场情况综合考虑 2.桩径:1200mm 3.超灌:按图纸要求 4.成孔方法:钻孔 5.混凝土种类、强度等级:水下混凝土C35 6.泥浆及渣土运输:30km 7.非永久钢护筒埋设 8.符合设计图纸及施工规范要求 | m3 | 60.25 | 1323.87 | 1440.9 | 86814.23 | 测量放样、场地平整、护筒埋设、钻机拼装及就位、钻进施工、泥浆池及泥浆沟开挖围护（或采用储浆铁箱）、泥浆及渣土清运、成孔验孔、清孔、导管安装及拆卸、砼灌注、移机、试桩、导管闭水试验、配合桩检等全部工作内容 | 无 |  | 1323.87 | 79763.1675
4 | 040301004018 | 钻(冲)孔灌注混凝土桩-空桩 | 1.地层情况:详勘察报告及设计图纸结合现场情况综合考虑 2.空桩长度、桩长:1m 3.桩径:1200mm 4.成孔方法:钻孔 5.泥浆及渣土运输:30km 6.符合设计图纸及施工规范要求 | m3 | 2.26 | 591.38 | 643.66 | 1454.67 | 测量放样、场地平整、护筒埋设、钻机拼装及就位、钻进施工、泥浆池及泥浆沟开挖围护（或采用储浆铁箱）、泥浆及渣土清运、成孔验孔、清孔、导管安装及拆卸、砼灌注、移机、试桩、导管闭水试验、配合桩检等全部工作内容 | 无 |  | 591.38 | 1336.5188
5 | 040301011001 | 截桩头 | 1.桩类型:钻孔灌注桩 2.弃方运距:30km 3.有无钢筋:有钢筋 | m3 | 83.25 | 462.52 | 503.41 | 41908.88 | 桩顶标高处混凝土的环切、桩头混凝土的破除及截断、基坑抽水、破除的混凝土清运、桩顶混凝土面的修平等全部工作内容 | 无 |  | 462.52 | 38504.79
6 | 粤040301016001 | 入岩增加费-中风化 | 1.地层情况:详勘察报告及设计图纸结合现场情况综合考虑 2.桩径:1500mm 3.成孔方式:钻孔 4.选择中风化岩作为桩端持力层,直径1.5m桩基进入最底端持力层不小于3.0m。 5.符合设计图纸及施工规范要求 | m3 | 201.35 | 741.32 | 806.85 | 162459.25 | 桩锤锤牙修复加焊、修孔等全部工作内容 | 无 |  | 741.32 | 149264.782
7 | 粤040301016002 | 入岩增加费-中风化 | 1.地层情况:详勘察报告及设计图纸结合现场情况综合考虑 2.桩径:1200mm 3.成孔方式:钻孔 4.选择中风化岩作为桩端持力层,直径1.5m桩基进入最底端持力层不小于2.4m。 5.符合设计图纸及施工规范要求 | m3 | 5.43 | 737.76 | 802.98 | 4360.18 | 桩锤锤牙修复加焊、修孔等全部工作内容 | 无 |  | 737.76 | 4006.0368
8 | 040301012001 | 声测管 | 1.规格型号:详图纸检测管布置大样图 2.符合设计图纸及施工规范要求 | t | 8.602 | 5099.35 | 5550.13 | 47742.22 | 声测管的切断、连接、固定、管内加满清水、密封牢固等全部工作内容 | 无 |  | 5099.35 | 43864.6087
9 | 040901001001 | 钢筋笼 | 1.材料种类:钢筋笼制作安装 2.符合设计图纸及施工规范要求 | t | 137.869 | 4526.1 | 4926.21 | 679171.65 | 保护层垫块的安装和固定、钢筋笼的制作、运输及连接安装、吊装定位、安装定位加劲筋等全部工作内容 | 无 |  | 4526.1 | 624008.8809
|  | 末端排渠 | [10 empty] | 0
1 | 040201013005 | 深层水泥搅拌桩 | 1.桩截面尺寸:500mm 2.水泥强度等级、掺量:水泥土搅拌桩采用P.O.42.5水泥,成桩水灰比0.45~0.55,水泥掺入比不低于15%,可结合施工现场情况考虑加入适量的早强剂 | m | 12448.00 | 55.64 | 60.56 | 753850.88 | 测量放样、平整场地及清除地上地下障碍、工艺试桩、水泥的运输及装卸、搅拌机械安装及调平、预搅下沉、浆液配置、边喷浆边搅拌提升、重复搅拌下沉与提升、配合桩检等全部工作内容 | 无 |  | 55.64 | 692606.72
2 | 040201013006 | 深层水泥搅拌桩-空桩 | 1.桩截面尺寸:500mm 2.水泥强度等级、掺量:水泥土搅拌桩采用P.O.42.5水泥,成桩水灰比0.45~0.55,水泥掺入比不低于15%,可结合施工现场情况考虑加入适量的早强剂 | m | 2264.00 | 12.66 | 13.78 | 31197.92 | 测量放样、平整场地及清除地上地下障碍、工艺试桩、水泥的运输及装卸、搅拌机械安装及调平、预搅下沉、浆液配置、边喷浆边搅拌提升、重复搅拌下沉与提升、配合桩检等全部工作内容 | 无 |  | 12.66 | 28662.24
3 | 040201013003 | 深层水泥搅拌桩 | 1.桩截面尺寸:500mm 2.水泥强度等级、掺量:水泥土搅拌桩采用P.O.42.5水泥,成桩水灰比0.45~0.55,水泥掺入比不低于15%,可结合施工现场情况考虑加入适量的早强剂 | m | 1337.31 | 55.64 | 60.56 | 80987.49 | 测量放样、平整场地及清除地上地下障碍、工艺试桩、水泥的运输及装卸、搅拌机械安装及调平、预搅下沉、浆液配置、边喷浆边搅拌提升、重复搅拌下沉与提升、配合桩检等全部工作内容 | 无 |  | 55.64 | 74407.9284
4 | 040201013004 | 深层水泥搅拌桩-空桩 | 1.桩截面尺寸:500mm 2.水泥强度等级、掺量:水泥土搅拌桩采用P.O.42.5水泥,成桩水灰比0.45~0.55,水泥掺入比不低于15%,可结合施工现场情况考虑加入适量的早强剂 | m | 410.00 | 12.66 | 13.78 | 5649.8 | 测量放样、平整场地及清除地上地下障碍、工艺试桩、水泥的运输及装卸、搅拌机械安装及调平、预搅下沉、浆液配置、边喷浆边搅拌提升、重复搅拌下沉与提升、配合桩检等全部工作内容 | 无 |  | 12.66 | 5190.6
5 | 040301004002 | 钻孔灌注微型桩 | 1.桩径:D400 2.成孔方法:钻孔 3.混凝土种类、强度等级:C30 水下混凝土 | m | 462.00 | 257.72 | 280.5 | 129591 | 测量放样、场地平整、护筒埋设、钻机拼装及就位、钻进施工、泥浆池及泥浆沟开挖围护（或采用储浆铁箱）、泥浆及渣土清运、成孔验孔、清孔、导管安装及拆卸、砼灌注、移机、试桩、导管闭水试验、配合桩检等全部工作内容 | 无 |  | 257.72 | 119066.64
6 | 040901004002 | 钢筋笼 | 1.钢筋种类:三级钢筋 2.钢筋规格:C25内 | t | 20.491 | 4543.52 | 4945.17 | 101331.48 | 保护层垫块的安装和固定、钢筋笼的制作、运输及连接安装、吊装定位、安装定位加劲筋等全部工作内容 | 无 |  | 4543.52 | 93101.2683
|  | U型槽 |  |  |  |  | 0 | 0 |  |  |  |  | 0
1 | 040201015001 | 高压水泥旋喷桩 | 1.桩截面尺寸:DD600mm 2.旋喷类型、方法:单管旋喷（摆喷） 3.水泥强度等级、掺量:42.5R级普通硅酸盐水泥，暂按25% | m | 640.00 | 132.92 | 144.67 | 92588.8 | 测量放样、平整场地及清除地上地下障碍、工艺试桩、水泥的运输及装卸、浆液配置、钻孔、插管与旋喷作业（边旋转、边喷射、边提升）、拔管、清洗、移机、配合检桩等全部工作内容 | 无 |  | 132.92 | 85068.8
2 | 040301004004 | 灌注桩【空桩】 | 1.桩径:D800 2.成孔方法:钻孔 3.混凝土种类、强度等级:C35水下混凝土 4.外运:30km | m3 | 32.66 | 677.19 | 737.05 | 24072.05 | 测量放样、场地平整、护筒埋设、钻机拼装及就位、钻进施工、泥浆池及泥浆沟开挖围护（或采用储浆铁箱）、泥浆及渣土清运、成孔验孔、清孔、导管安装及拆卸、砼灌注、移机、试桩、导管闭水试验、配合桩检等全部工作内容 | 无 |  | 677.19 | 22117.0254
3 | 040301004003 | 灌注桩【实桩】 | 1.桩径:D800 2.成孔方法:钻孔 3.混凝土种类、强度等级:C35水下混凝土 4.外运:30km | m3 | 489.84 | 1311.67 | 1427.62 | 699305.38 | 测量放样、场地平整、护筒埋设、钻机拼装及就位、钻进施工、泥浆池及泥浆沟开挖围护（或采用储浆铁箱）、泥浆及渣土清运、成孔验孔、清孔、导管安装及拆卸、砼灌注、移机、试桩、导管闭水试验、配合桩检等全部工作内容 | 无 |  | 1311.67 | 642508.4328
4 | 040301011002 | 截桩头 | 1.桩类型:钻孔灌注桩 2.弃方运距:综合考虑 3.有无钢筋:有钢筋 | m3 | 39.19 | 462.52 | 503.41 | 19728.64 | 桩顶标高处混凝土的环切、桩头混凝土的破除及截断、基坑抽水、破除的混凝土清运、桩顶混凝土面的修平等全部工作内容 | 无 |  | 462.52 | 18126.1588
5 | 040301012001 | 声测管 | 1.规格型号:SCG53x1.5-QY | t | 2.533 | 5099.35 | 5550.13 | 14058.48 | 声测管的切断、连接、固定、管内加满清水、密封牢固等全部工作内容 | 无 |  | 5099.35 | 12916.6536
6 | 040901004003 | 钢筋笼 | 1.钢筋种类:三级钢筋 2.钢筋规格:C25内 | t | 72.084 | 4543.52 | 4945.17 | 356467.63 | 保护层垫块的安装和固定、钢筋笼的制作、运输及连接安装、吊装定位、安装定位加劲筋等全部工作内容 | 无 |  | 4543.52 | 327515.0957
|  | 通道工程 | [10 empty] | 0
1 | 040201015003 | 高压水泥旋喷桩-空桩 | 1.地层情况:详勘察报告及设计图纸结合现场情况综合考虑 2.空桩长度、桩长:1m 3.桩截面尺寸:φ800 4.旋喷类型、方法:预钻孔道高压旋喷水泥桩 5.水泥强度等级、掺量:用强度等级42.5级新鲜普通硅酸盐水泥，建议掺入量不小于40%(不小于360kg/m) | m | 260 | 95.08 | 103.49 | 26907.4 | 测量放样、平整场地及清除地上地下障碍、开挖泥浆池沉淀池（或采用储浆铁箱）、工艺试桩、水泥的运输及装卸、浆液配置、钻孔、插管与旋喷作业（边旋转、边喷射、边提升）、拔管、清洗、移机、清运废渣及泥浆、配合检桩等全部工作内容 | 无 |  | 95.08 | 24720.8 | 15154609.86 | 含单列费含预算包干费下浮20%作为总价控制 | 16518524.7474
2 | 040201015004 | 高压水泥旋喷桩-实桩 | 1.地层情况:详勘察报告及设计图纸结合现场情况综合考虑 2.空桩长度、桩长:1m 3.桩截面尺寸:φ800 4.旋喷类型、方法:预钻孔道高压旋喷水泥桩 5.水泥强度等级、掺量:用强度等级42.5级新鲜普通硅酸盐水泥，建议掺入量不小于40%(不小于360kg/m) | m | 2057.25 | 270.06 | 293.93 | 604687.49 | 测量放样、平整场地及清除地上地下障碍、开挖泥浆池沉淀池（或采用储浆铁箱）、工艺试桩、水泥的运输及装卸、浆液配置、钻孔、插管与旋喷作业（边旋转、边喷射、边提升）、拔管、清洗、移机、清运废渣及泥浆、配合检桩等全部工作内容 | 无 |  | 270.06 | 555580.935 | 采购限价 | 12123687.888
3 | 040301004018 | 钻(冲)孔灌注混凝土桩-空桩 | 1.地层情况:详勘察报告及设计图纸结合现场情况综合考虑 2.空桩长度、桩长:1m 3.桩径:800mm 4.成孔方法:钻孔 5.泥浆及渣土运输:30km 6.符合设计图纸及施工规范要求 | m3 | 152.23 | 677.42 | 737.3 | 112239.18 | 测量放样、场地平整、护筒埋设、钻机拼装及就位、钻进施工、泥浆池及泥浆沟开挖围护（或采用储浆铁箱）、泥浆及渣土清运、成孔验孔、清孔、导管安装及拆卸、砼灌注、移机、试桩、导管闭水试验、配合桩检等全部工作内容 | 无 |  | 677.42 | 103123.6466
4 | 040301004020 | 钻(冲)孔灌注混凝土桩-实桩 | 1.地层情况:详勘察报告及设计图纸结合现场情况综合考虑 2.桩径:800mm 3.成孔方法:钻孔 4.混凝土种类、强度等级:水下混凝土C35 5.泥浆及渣土运输:30km 6.混凝土灌注桩采用低应变动测法检测桩身完整性 7.非永久钢护筒埋设 8.符合设计图纸及施工规范要求 | m3 | 1887.52 | 1397.46 | 1521 | 2870917.92 | 测量放样、场地平整、护筒埋设、钻机拼装及就位、钻进施工、泥浆池及泥浆沟开挖围护（或采用储浆铁箱）、泥浆及渣土清运、成孔验孔、清孔、导管安装及拆卸、砼灌注、移机、试桩、导管闭水试验、配合桩检等全部工作内容 | 无 |  | 1397.46 | 2637733.6992
5 | 040301004018 | 钻(冲)孔灌注混凝土桩-空桩 | 1.地层情况:详勘察报告及设计图纸结合现场情况综合考虑 2.空桩长度、桩长:1m 3.桩径:1000mm 4.成孔方法:钻孔 5.泥浆及渣土运输:运距综合考虑 6.符合设计图纸及施工规范要求 | m3 | 31.4 | 599.65 | 652.66 | 20493.52 | 测量放样、场地平整、护筒埋设、钻机拼装及就位、钻进施工、泥浆池及泥浆沟开挖围护（或采用储浆铁箱）、泥浆及渣土清运、成孔验孔、清孔、导管安装及拆卸、砼灌注、移机、试桩、导管闭水试验、配合桩检等全部工作内容 | 无 |  | 599.65 | 18829.01
6 | 040301004021 | 钻(冲)孔灌注混凝土桩-实桩 | 1.地层情况:详勘察报告及设计图纸结合现场情况综合考虑 2.桩径:1000mm 3.成孔方法:钻孔 4.混凝土种类、强度等级:水下混凝土C35 5.泥浆及渣土运输:运距综合考虑 6.混凝土灌注桩采用低应变动测法检测桩身完整性 7.非永久钢护筒埋设 8.符合设计图纸及施工规范要求 | m3 | 408.2 | 1317.21 | 1433.65 | 585215.93 | 测量放样、场地平整、护筒埋设、钻机拼装及就位、钻进施工、泥浆池及泥浆沟开挖围护（或采用储浆铁箱）、泥浆及渣土清运、成孔验孔、清孔、导管安装及拆卸、砼灌注、移机、试桩、导管闭水试验、配合桩检等全部工作内容 | 无 |  | 1317.21 | 537685.122
7 | 040301011002 | 截桩头 | 1.桩类型:钻孔灌注桩 2.弃方运距:综合考虑 3.有无钢筋:有钢筋 4.符合设计图纸及施工规范要求 | m3 | 183.63 | 462.52 | 503.41 | 92441.18 | 桩顶标高处混凝土的环切、桩头混凝土的破除及截断、基坑抽水、破除的混凝土清运、桩顶混凝土面的修平等全部工作内容 | 无 |  | 462.52 | 84932.5476
8 | 粤040301016002 | 入岩增加费-中风化 | 1.地层情况:详勘察报告及设计图纸结合现场情况综合考虑 2.桩径:800mm 3.成孔方式:钻孔 4.选择中风化岩作为桩端持力层,直径0.8m桩基进入最底端持力层不小于3.0m。 5.符合设计图纸及施工规范要求 | m3 | 550.88 | 847.05 | 921.93 | 507872.8 | 桩锤锤牙修复加焊、修孔等全部工作内容 | 无 |  | 847.05 | 466622.904
9 | 040901001006 | 钢筋笼 | 1.材料种类:钢筋笼制作安装 2.符合设计图纸及施工规范要求 | t | 253.693 | 4470.61 | 4865.81 | 1234421.94 | 保护层垫块的安装和固定、钢筋笼的制作、运输及连接安装、吊装定位、安装定位加劲筋等全部工作内容 | 无 |  | 4470.61 | 1134162.4627
|  | 桩基工程 |  |  |  |  | 0 | 0 |  |  |  |  | 0
1 | 040301004018 | 钻(冲)孔灌注混凝土桩-空桩 | 1.地层情况:详勘察报告及设计图纸结合现场情况综合考虑 2.空桩长度、桩长:1m 3.桩径:800mm 4.成孔方法:钻孔 5.泥浆及渣土运输:30km 6.符合设计图纸及施工规范要求 | m3 | 119.07 | 677.42 | 737.3 | 87790.31 | 测量放样、场地平整、护筒埋设、钻机拼装及就位、钻进施工、泥浆池及泥浆沟开挖围护（或采用储浆铁箱）、泥浆及渣土清运、成孔验孔、清孔、导管安装及拆卸、砼灌注、移机、试桩、导管闭水试验、配合桩检等全部工作内容 | 无 |  | 677.42 | 80660.3994
2 | 040301004022 | 钻(冲)孔灌注混凝土桩-实桩 | 1.地层情况:详勘察报告及设计图纸结合现场情况综合考虑 2.桩径:800mm 3.成孔方法:钻孔 4.混凝土种类、强度等级:水下混凝土C35 5.泥浆及渣土运输:30km 6.非永久钢护筒埋设 7.符合设计图纸及施工规范要求 | m3 | 1269.06 | 1406.24 | 1530.55 | 1942359.78 | 测量放样、场地平整、护筒埋设、钻机拼装及就位、钻进施工、泥浆池及泥浆沟开挖围护（或采用储浆铁箱）、泥浆及渣土清运、成孔验孔、清孔、导管安装及拆卸、砼灌注、移机、试桩、导管闭水试验、配合桩检等全部工作内容 | 无 |  | 1406.24 | 1784602.9344
3 | 040301011003 | 截桩头 | 1.桩类型:钻孔灌注桩 2.弃方运距:30km 3.有无钢筋:有钢筋 4.符合设计图纸及施工规范要求 | m3 | 119.07 | 462.52 | 503.41 | 59941.03 | 桩顶标高处混凝土的环切、桩头混凝土的破除及截断、基坑抽水、破除的混凝土清运、桩顶混凝土面的修平等全部工作内容 | 无 |  | 462.52 | 55072.2564
4 | 粤040301016003 | 入岩增加费-中风化 | 1.地层情况:详勘察报告及设计图纸结合现场情况综合考虑 2.桩径:800mm 3.成孔方式:钻孔 4.选择中风化岩作为桩端持力层,直径0.8m桩基进入最底端持力层不小于3.0m。 5.符合设计图纸及施工规范要求 | m3 | 357.21 | 847.05 | 921.93 | 329322.62 | 桩锤锤牙修复加焊、修孔等全部工作内容 | 无 |  | 847.05 | 302574.7305
5 | 040301012001 | 声测管 | 1.规格型号:详图纸检测管布置大样图 2.符合设计图纸及施工规范要求 | t | 9.62 | 5099.35 | 5550.13 | 53392.25 | 声测管的切断、连接、固定、管内加满清水、密封牢固等全部工作内容 | 无 |  | 5099.35 | 49055.747
6 | 040901001011 | 钢筋笼 | 1.材料种类:钢筋笼制作安装 2.符合设计图纸及施工规范要求 | t | 259.246 | 4517.81 | 4917.18 | 1274759.25 | 保护层垫块的安装和固定、钢筋笼的制作、运输及连接安装、吊装定位、安装定位加劲筋等全部工作内容 | 无 |  | 4517.81 | 1171224.1713
不含税价合计 | [7 empty] | 15155390.63 |  |  |  |  | 13924452.9505
税金（ 9 %） | [7 empty] | 1363985.16
含税总价 | [7 empty] | 16519375.79
说明： 1、本次采购清单工程量暂定，合同单价采用综合单价的形式，主要材料（钢筋/混凝土）价格涨跌5%以内不予调整，材料价格涨跌超5%时根据材料价格差异调整条款调整。综合单价（包括但不限于人工费、材料费、机械费、材料装卸、材料转运费、管理费、利润、税金等）； 2、其他要求具体详见用户需求书。 | [13 empty] | 333.296
16518524.75
851.04

## 限价清单表 (计算过程)
东莞市凤岗镇博深高速联络线及雁鸣湖路道路工程（一期）项目-桩基工程专业分包限价清单
工程名称：东莞市凤岗镇博深高速联络线及雁鸣湖路道路工程（一期）项目桩基工程专业分包
序号 | 项目编码 | 名称 | 项目特征 | 单位 | 暂定工程量 | 不含税限价 （元） | 调整系数 | 调整后不含税限价 | 调整后不含税合价 | 不含税金额 （元） | 包含施工内容 | 甲供材料机械 | 备注
桥梁工程
1 | 040301004001 | 钻(冲)孔灌注混凝土桩-实桩 | 1.地层情况:详勘察报告及设计图纸结合现场情况综合考虑 2.桩径:1500mm 3.成孔方法:钻孔 4.混凝土种类、强度等级:水下混凝土C35 5.泥浆及渣土运输:30km 6.非永久钢护筒埋设 7.符合设计图纸及施工规范要求 | m3 | 1513.68 | 1203.76 | 1.0884 | 1310.17 | 1983178.13 | 1822107.44 | 测量放样、场地平整、护筒埋设、钻机拼装及就位、钻进施工、泥浆池及泥浆沟开挖围护（或采用储浆铁箱）、泥浆及渣土清运、成孔验孔、清孔、导管安装及拆卸、砼灌注、移机、试桩、导管闭水试验、配合桩检等全部工作内容 | 无 |  | 1203.76 | 1822107.4368
2 | 040301004018 | 钻(冲)孔灌注混凝土桩-空桩 | 1.地层情况:详勘察报告及设计图纸结合现场情况综合考虑 2.空桩长度、桩长:1m 3.桩径:1500mm 4.成孔方法:钻孔 5.泥浆及渣土运输:30km 6.符合设计图纸及施工规范要求 | m3 | 67.12 | 502.5 | 1.0884 | 546.92 | 36709.27 | 33727.8 | 测量放样、场地平整、护筒埋设、钻机拼装及就位、钻进施工、泥浆池及泥浆沟开挖围护（或采用储浆铁箱）、泥浆及渣土清运、成孔验孔、清孔、导管安装及拆卸、砼灌注、移机、试桩、导管闭水试验、配合桩检等全部工作内容 | 无 |  | 502.5 | 33727.8
3 | 040301004019 | 钻(冲)孔灌注混凝土桩-实桩 | 1.地层情况:详勘察报告及设计图纸结合现场情况综合考虑 2.桩径:1200mm 3.超灌:按图纸要求 4.成孔方法:钻孔 5.混凝土种类、强度等级:水下混凝土C35 6.泥浆及渣土运输:30km 7.非永久钢护筒埋设 8.符合设计图纸及施工规范要求 | m3 | 60.25 | 1323.87 | 1.0884 | 1440.9 | 86814.23 | 79763.17 | 测量放样、场地平整、护筒埋设、钻机拼装及就位、钻进施工、泥浆池及泥浆沟开挖围护（或采用储浆铁箱）、泥浆及渣土清运、成孔验孔、清孔、导管安装及拆卸、砼灌注、移机、试桩、导管闭水试验、配合桩检等全部工作内容 | 无 |  | 1323.87 | 79763.1675
4 | 040301004018 | 钻(冲)孔灌注混凝土桩-空桩 | 1.地层情况:详勘察报告及设计图纸结合现场情况综合考虑 2.空桩长度、桩长:1m 3.桩径:1200mm 4.成孔方法:钻孔 5.泥浆及渣土运输:30km 6.符合设计图纸及施工规范要求 | m3 | 2.26 | 591.38 | 1.0884 | 643.66 | 1454.67 | 1336.52 | 测量放样、场地平整、护筒埋设、钻机拼装及就位、钻进施工、泥浆池及泥浆沟开挖围护（或采用储浆铁箱）、泥浆及渣土清运、成孔验孔、清孔、导管安装及拆卸、砼灌注、移机、试桩、导管闭水试验、配合桩检等全部工作内容 | 无 |  | 591.38 | 1336.5188
5 | 040301011001 | 截桩头 | 1.桩类型:钻孔灌注桩 2.弃方运距:30km 3.有无钢筋:有钢筋 | m3 | 83.25 | 462.52 | 1.0884 | 503.41 | 41908.88 | 38504.79 | 桩顶标高处混凝土的环切、桩头混凝土的破除及截断、基坑抽水、破除的混凝土清运、桩顶混凝土面的修平等全部工作内容 | 无 |  | 462.52 | 38504.79
6 | 粤040301016001 | 入岩增加费-中风化 | 1.地层情况:详勘察报告及设计图纸结合现场情况综合考虑 2.桩径:1500mm 3.成孔方式:钻孔 4.选择中风化岩作为桩端持力层,直径1.5m桩基进入最底端持力层不小于3.0m。 5.符合设计图纸及施工规范要求 | m3 | 201.35 | 741.32 | 1.0884 | 806.85 | 162459.25 | 149264.78 | 桩锤锤牙修复加焊、修孔等全部工作内容 | 无 |  | 741.32 | 149264.782
7 | 粤040301016002 | 入岩增加费-中风化 | 1.地层情况:详勘察报告及设计图纸结合现场情况综合考虑 2.桩径:1200mm 3.成孔方式:钻孔 4.选择中风化岩作为桩端持力层,直径1.5m桩基进入最底端持力层不小于2.4m。 5.符合设计图纸及施工规范要求 | m3 | 5.43 | 737.76 | 1.0884 | 802.98 | 4360.18 | 4006.04 | 桩锤锤牙修复加焊、修孔等全部工作内容 | 无 |  | 737.76 | 4006.0368
8 | 040301012001 | 声测管 | 1.规格型号:详图纸检测管布置大样图 2.符合设计图纸及施工规范要求 | t | 8.602 | 5099.35 | 1.0884 | 5550.13 | 47742.22 | 43864.61 | 声测管的切断、连接、固定、管内加满清水、密封牢固等全部工作内容 | 无 |  | 5099.35 | 43864.6087
9 | 040901001001 | 钢筋笼 | 1.材料种类:钢筋笼制作安装 2.符合设计图纸及施工规范要求 | t | 137.869 | 4526.1 | 1.0884 | 4926.21 | 679171.65 | 624008.88 | 保护层垫块的安装和固定、钢筋笼的制作、运输及连接安装、吊装定位、安装定位加劲筋等全部工作内容 | 无 |  | 4526.1 | 624008.8809
|  | 末端排渠 | [12 empty] | 0
1 | 040201013005 | 深层水泥搅拌桩 | 1.桩截面尺寸:500mm 2.水泥强度等级、掺量:水泥土搅拌桩采用P.O.42.5水泥,成桩水灰比0.45~0.55,水泥掺入比不低于15%,可结合施工现场情况考虑加入适量的早强剂 | m | 12448.00 | 55.64 | 1.0884 | 60.56 | 753850.88 | 692606.72 | 测量放样、平整场地及清除地上地下障碍、工艺试桩、水泥的运输及装卸、搅拌机械安装及调平、预搅下沉、浆液配置、边喷浆边搅拌提升、重复搅拌下沉与提升、配合桩检等全部工作内容 | 无 |  | 55.64 | 692606.72
2 | 040201013006 | 深层水泥搅拌桩-空桩 | 1.桩截面尺寸:500mm 2.水泥强度等级、掺量:水泥土搅拌桩采用P.O.42.5水泥,成桩水灰比0.45~0.55,水泥掺入比不低于15%,可结合施工现场情况考虑加入适量的早强剂 | m | 2264.00 | 12.66 | 1.0884 | 13.78 | 31197.92 | 28662.24 | 测量放样、平整场地及清除地上地下障碍、工艺试桩、水泥的运输及装卸、搅拌机械安装及调平、预搅下沉、浆液配置、边喷浆边搅拌提升、重复搅拌下沉与提升、配合桩检等全部工作内容 | 无 |  | 12.66 | 28662.24
3 | 040201013003 | 深层水泥搅拌桩 | 1.桩截面尺寸:500mm 2.水泥强度等级、掺量:水泥土搅拌桩采用P.O.42.5水泥,成桩水灰比0.45~0.55,水泥掺入比不低于15%,可结合施工现场情况考虑加入适量的早强剂 | m | 1337.31 | 55.64 | 1.0884 | 60.56 | 80987.49 | 74407.93 | 测量放样、平整场地及清除地上地下障碍、工艺试桩、水泥的运输及装卸、搅拌机械安装及调平、预搅下沉、浆液配置、边喷浆边搅拌提升、重复搅拌下沉与提升、配合桩检等全部工作内容 | 无 |  | 55.64 | 74407.9284
4 | 040201013004 | 深层水泥搅拌桩-空桩 | 1.桩截面尺寸:500mm 2.水泥强度等级、掺量:水泥土搅拌桩采用P.O.42.5水泥,成桩水灰比0.45~0.55,水泥掺入比不低于15%,可结合施工现场情况考虑加入适量的早强剂 | m | 410.00 | 12.66 | 1.0884 | 13.78 | 5649.8 | 5190.6 | 测量放样、平整场地及清除地上地下障碍、工艺试桩、水泥的运输及装卸、搅拌机械安装及调平、预搅下沉、浆液配置、边喷浆边搅拌提升、重复搅拌下沉与提升、配合桩检等全部工作内容 | 无 |  | 12.66 | 5190.6
5 | 040301004002 | 钻孔灌注微型桩 | 1.桩径:D400 2.成孔方法:钻孔 3.混凝土种类、强度等级:C30 水下混凝土 | m | 462.00 | 257.72 | 1.0884 | 280.5 | 129591 | 119066.64 | 测量放样、场地平整、护筒埋设、钻机拼装及就位、钻进施工、泥浆池及泥浆沟开挖围护（或采用储浆铁箱）、泥浆及渣土清运、成孔验孔、清孔、导管安装及拆卸、砼灌注、移机、试桩、导管闭水试验、配合桩检等全部工作内容 | 无 |  | 257.72 | 119066.64
6 | 040901004002 | 钢筋笼 | 1.钢筋种类:三级钢筋 2.钢筋规格:C25内 | t | 20.491 | 4543.52 | 1.0884 | 4945.17 | 101331.48 | 93101.27 | 保护层垫块的安装和固定、钢筋笼的制作、运输及连接安装、吊装定位、安装定位加劲筋等全部工作内容 | 无 |  | 4543.52 | 93101.2683
|  | U型槽 |  |  |  |  | 1.0884 | 0 | 0 | 0 |  |  |  |  | 0
1 | 040201015001 | 高压水泥旋喷桩 | 1.桩截面尺寸:DD600mm 2.旋喷类型、方法:单管旋喷（摆喷） 3.水泥强度等级、掺量:42.5R级普通硅酸盐水泥，暂按25% | m | 640.00 | 132.92 | 1.0884 | 144.67 | 92588.8 | 85068.8 | 测量放样、平整场地及清除地上地下障碍、工艺试桩、水泥的运输及装卸、浆液配置、钻孔、插管与旋喷作业（边旋转、边喷射、边提升）、拔管、清洗、移机、配合检桩等全部工作内容 | 无 |  | 132.92 | 85068.8
2 | 040301004004 | 灌注桩【空桩】 | 1.桩径:D800 2.成孔方法:钻孔 3.混凝土种类、强度等级:C35水下混凝土 4.外运:30km | m3 | 32.66 | 677.19 | 1.0884 | 737.05 | 24072.05 | 22117.03 | 测量放样、场地平整、护筒埋设、钻机拼装及就位、钻进施工、泥浆池及泥浆沟开挖围护（或采用储浆铁箱）、泥浆及渣土清运、成孔验孔、清孔、导管安装及拆卸、砼灌注、移机、试桩、导管闭水试验、配合桩检等全部工作内容 | 无 |  | 677.19 | 22117.0254
3 | 040301004003 | 灌注桩【实桩】 | 1.桩径:D800 2.成孔方法:钻孔 3.混凝土种类、强度等级:C35水下混凝土 4.外运:30km | m3 | 489.84 | 1311.67 | 1.0884 | 1427.62 | 699305.38 | 642508.43 | 测量放样、场地平整、护筒埋设、钻机拼装及就位、钻进施工、泥浆池及泥浆沟开挖围护（或采用储浆铁箱）、泥浆及渣土清运、成孔验孔、清孔、导管安装及拆卸、砼灌注、移机、试桩、导管闭水试验、配合桩检等全部工作内容 | 无 |  | 1311.67 | 642508.4328
4 | 040301011002 | 截桩头 | 1.桩类型:钻孔灌注桩 2.弃方运距:综合考虑 3.有无钢筋:有钢筋 | m3 | 39.19 | 462.52 | 1.0884 | 503.41 | 19728.64 | 18126.16 | 桩顶标高处混凝土的环切、桩头混凝土的破除及截断、基坑抽水、破除的混凝土清运、桩顶混凝土面的修平等全部工作内容 | 无 |  | 462.52 | 18126.1588
5 | 040301012001 | 声测管 | 1.规格型号:SCG53x1.5-QY | t | 2.533 | 5099.35 | 1.0884 | 5550.13 | 14058.48 | 12916.65 | 声测管的切断、连接、固定、管内加满清水、密封牢固等全部工作内容 | 无 |  | 5099.35 | 12916.6536
6 | 040901004003 | 钢筋笼 | 1.钢筋种类:三级钢筋 2.钢筋规格:C25内 | t | 72.084 | 4543.52 | 1.0884 | 4945.17 | 356467.63 | 327515.1 | 保护层垫块的安装和固定、钢筋笼的制作、运输及连接安装、吊装定位、安装定位加劲筋等全部工作内容 | 无 |  | 4543.52 | 327515.0957
|  | 通道工程 | [12 empty] | 0
1 | 040201015003 | 高压水泥旋喷桩-空桩 | 1.地层情况:详勘察报告及设计图纸结合现场情况综合考虑 2.空桩长度、桩长:1m 3.桩截面尺寸:φ800 4.旋喷类型、方法:预钻孔道高压旋喷水泥桩 5.水泥强度等级、掺量:用强度等级42.5级新鲜普通硅酸盐水泥，建议掺入量不小于40%(不小于360kg/m) | m | 260 | 95.08 | 1.0884 | 103.49 | 26907.4 | 24720.8 | 测量放样、平整场地及清除地上地下障碍、开挖泥浆池沉淀池（或采用储浆铁箱）、工艺试桩、水泥的运输及装卸、浆液配置、钻孔、插管与旋喷作业（边旋转、边喷射、边提升）、拔管、清洗、移机、清运废渣及泥浆、配合检桩等全部工作内容 | 无 |  | 95.08 | 24720.8 | 15154609.86 | 含单列费含预算包干费下浮20%作为总价控制 | 16518524.7474
2 | 040201015004 | 高压水泥旋喷桩-实桩 | 1.地层情况:详勘察报告及设计图纸结合现场情况综合考虑 2.空桩长度、桩长:1m 3.桩截面尺寸:φ800 4.旋喷类型、方法:预钻孔道高压旋喷水泥桩 5.水泥强度等级、掺量:用强度等级42.5级新鲜普通硅酸盐水泥，建议掺入量不小于40%(不小于360kg/m) | m | 2057.25 | 270.06 | 1.0884 | 293.93 | 604687.49 | 555580.94 | 测量放样、平整场地及清除地上地下障碍、开挖泥浆池沉淀池（或采用储浆铁箱）、工艺试桩、水泥的运输及装卸、浆液配置、钻孔、插管与旋喷作业（边旋转、边喷射、边提升）、拔管、清洗、移机、清运废渣及泥浆、配合检桩等全部工作内容 | 无 |  | 270.06 | 555580.935 | 采购限价 | 12123687.888
3 | 040301004018 | 钻(冲)孔灌注混凝土桩-空桩 | 1.地层情况:详勘察报告及设计图纸结合现场情况综合考虑 2.空桩长度、桩长:1m 3.桩径:800mm 4.成孔方法:钻孔 5.泥浆及渣土运输:30km 6.符合设计图纸及施工规范要求 | m3 | 152.23 | 677.42 | 1.0884 | 737.3 | 112239.18 | 103123.65 | 测量放样、场地平整、护筒埋设、钻机拼装及就位、钻进施工、泥浆池及泥浆沟开挖围护（或采用储浆铁箱）、泥浆及渣土清运、成孔验孔、清孔、导管安装及拆卸、砼灌注、移机、试桩、导管闭水试验、配合桩检等全部工作内容 | 无 |  | 677.42 | 103123.6466
4 | 040301004020 | 钻(冲)孔灌注混凝土桩-实桩 | 1.地层情况:详勘察报告及设计图纸结合现场情况综合考虑 2.桩径:800mm 3.成孔方法:钻孔 4.混凝土种类、强度等级:水下混凝土C35 5.泥浆及渣土运输:30km 6.混凝土灌注桩采用低应变动测法检测桩身完整性 7.非永久钢护筒埋设 8.符合设计图纸及施工规范要求 | m3 | 1887.52 | 1397.46 | 1.0884 | 1521 | 2870917.92 | 2637733.7 | 测量放样、场地平整、护筒埋设、钻机拼装及就位、钻进施工、泥浆池及泥浆沟开挖围护（或采用储浆铁箱）、泥浆及渣土清运、成孔验孔、清孔、导管安装及拆卸、砼灌注、移机、试桩、导管闭水试验、配合桩检等全部工作内容 | 无 |  | 1397.46 | 2637733.6992
5 | 040301004018 | 钻(冲)孔灌注混凝土桩-空桩 | 1.地层情况:详勘察报告及设计图纸结合现场情况综合考虑 2.空桩长度、桩长:1m 3.桩径:1000mm 4.成孔方法:钻孔 5.泥浆及渣土运输:运距综合考虑 6.符合设计图纸及施工规范要求 | m3 | 31.4 | 599.65 | 1.0884 | 652.66 | 20493.52 | 18829.01 | 测量放样、场地平整、护筒埋设、钻机拼装及就位、钻进施工、泥浆池及泥浆沟开挖围护（或采用储浆铁箱）、泥浆及渣土清运、成孔验孔、清孔、导管安装及拆卸、砼灌注、移机、试桩、导管闭水试验、配合桩检等全部工作内容 | 无 |  | 599.65 | 18829.01
6 | 040301004021 | 钻(冲)孔灌注混凝土桩-实桩 | 1.地层情况:详勘察报告及设计图纸结合现场情况综合考虑 2.桩径:1000mm 3.成孔方法:钻孔 4.混凝土种类、强度等级:水下混凝土C35 5.泥浆及渣土运输:运距综合考虑 6.混凝土灌注桩采用低应变动测法检测桩身完整性 7.非永久钢护筒埋设 8.符合设计图纸及施工规范要求 | m3 | 408.2 | 1317.21 | 1.0884 | 1433.65 | 585215.93 | 537685.12 | 测量放样、场地平整、护筒埋设、钻机拼装及就位、钻进施工、泥浆池及泥浆沟开挖围护（或采用储浆铁箱）、泥浆及渣土清运、成孔验孔、清孔、导管安装及拆卸、砼灌注、移机、试桩、导管闭水试验、配合桩检等全部工作内容 | 无 |  | 1317.21 | 537685.122
7 | 040301011002 | 截桩头 | 1.桩类型:钻孔灌注桩 2.弃方运距:综合考虑 3.有无钢筋:有钢筋 4.符合设计图纸及施工规范要求 | m3 | 183.63 | 462.52 | 1.0884 | 503.41 | 92441.18 | 84932.55 | 桩顶标高处混凝土的环切、桩头混凝土的破除及截断、基坑抽水、破除的混凝土清运、桩顶混凝土面的修平等全部工作内容 | 无 |  | 462.52 | 84932.5476
8 | 粤040301016002 | 入岩增加费-中风化 | 1.地层情况:详勘察报告及设计图纸结合现场情况综合考虑 2.桩径:800mm 3.成孔方式:钻孔 4.选择中风化岩作为桩端持力层,直径0.8m桩基进入最底端持力层不小于3.0m。 5.符合设计图纸及施工规范要求 | m3 | 550.88 | 847.05 | 1.0884 | 921.93 | 507872.8 | 466622.9 | 桩锤锤牙修复加焊、修孔等全部工作内容 | 无 |  | 847.05 | 466622.904
9 | 040901001006 | 钢筋笼 | 1.材料种类:钢筋笼制作安装 2.符合设计图纸及施工规范要求 | t | 253.693 | 4470.61 | 1.0884 | 4865.81 | 1234421.94 | 1134162.46 | 保护层垫块的安装和固定、钢筋笼的制作、运输及连接安装、吊装定位、安装定位加劲筋等全部工作内容 | 无 |  | 4470.61 | 1134162.4627
|  | 桩基工程 |  |  |  |  | 1.0884 | 0 | 0 | 0 |  |  |  |  | 0
1 | 040301004018 | 钻(冲)孔灌注混凝土桩-空桩 | 1.地层情况:详勘察报告及设计图纸结合现场情况综合考虑 2.空桩长度、桩长:1m 3.桩径:800mm 4.成孔方法:钻孔 5.泥浆及渣土运输:30km 6.符合设计图纸及施工规范要求 | m3 | 119.07 | 677.42 | 1.0884 | 737.3 | 87790.31 | 80660.4 | 测量放样、场地平整、护筒埋设、钻机拼装及就位、钻进施工、泥浆池及泥浆沟开挖围护（或采用储浆铁箱）、泥浆及渣土清运、成孔验孔、清孔、导管安装及拆卸、砼灌注、移机、试桩、导管闭水试验、配合桩检等全部工作内容 | 无 |  | 677.42 | 80660.3994
2 | 040301004022 | 钻(冲)孔灌注混凝土桩-实桩 | 1.地层情况:详勘察报告及设计图纸结合现场情况综合考虑 2.桩径:800mm 3.成孔方法:钻孔 4.混凝土种类、强度等级:水下混凝土C35 5.泥浆及渣土运输:30km 6.非永久钢护筒埋设 7.符合设计图纸及施工规范要求 | m3 | 1269.06 | 1406.24 | 1.0884 | 1530.55 | 1942359.78 | 1784602.93 | 测量放样、场地平整、护筒埋设、钻机拼装及就位、钻进施工、泥浆池及泥浆沟开挖围护（或采用储浆铁箱）、泥浆及渣土清运、成孔验孔、清孔、导管安装及拆卸、砼灌注、移机、试桩、导管闭水试验、配合桩检等全部工作内容 | 无 |  | 1406.24 | 1784602.9344
3 | 040301011003 | 截桩头 | 1.桩类型:钻孔灌注桩 2.弃方运距:30km 3.有无钢筋:有钢筋 4.符合设计图纸及施工规范要求 | m3 | 119.07 | 462.52 | 1.0884 | 503.41 | 59941.03 | 55072.26 | 桩顶标高处混凝土的环切、桩头混凝土的破除及截断、基坑抽水、破除的混凝土清运、桩顶混凝土面的修平等全部工作内容 | 无 |  | 462.52 | 55072.2564
4 | 粤040301016003 | 入岩增加费-中风化 | 1.地层情况:详勘察报告及设计图纸结合现场情况综合考虑 2.桩径:800mm 3.成孔方式:钻孔 4.选择中风化岩作为桩端持力层,直径0.8m桩基进入最底端持力层不小于3.0m。 5.符合设计图纸及施工规范要求 | m3 | 357.21 | 847.05 | 1.0884 | 921.93 | 329322.62 | 302574.73 | 桩锤锤牙修复加焊、修孔等全部工作内容 | 无 |  | 847.05 | 302574.7305
5 | 040301012001 | 声测管 | 1.规格型号:详图纸检测管布置大样图 2.符合设计图纸及施工规范要求 | t | 9.62 | 5099.35 | 1.0884 | 5550.13 | 53392.25 | 49055.75 | 声测管的切断、连接、固定、管内加满清水、密封牢固等全部工作内容 | 无 |  | 5099.35 | 49055.747
6 | 040901001011 | 钢筋笼 | 1.材料种类:钢筋笼制作安装 2.符合设计图纸及施工规范要求 | t | 259.246 | 4517.81 | 1.0884 | 4917.18 | 1274759.25 | 1171224.17 | 保护层垫块的安装和固定、钢筋笼的制作、运输及连接安装、吊装定位、安装定位加劲筋等全部工作内容 | 无 |  | 4517.81 | 1171224.1713
不含税价合计 | [8 empty] | 15155390.63 | 13924452.97 |  |  |  |  | 13924452.9505
税金（ 9 %） | [8 empty] | 1363985.16 | 1253200.77
含税总价 | [8 empty] | 16519375.79 | 15177653.74
说明： 1、本次采购清单工程量暂定，合同单价采用综合单价的形式，主要材料（钢筋/混凝土）价格涨跌5%以内不予调整，材料价格涨跌超5%时根据材料价格差异调整条款调整。综合单价（包括但不限于人工费、材料费、机械费、材料装卸、材料转运费、管理费、利润、税金等）； 2、其他要求具体详见用户需求书。 | [15 empty] | 333.296
16518524.75
851.04