## 封面
|  | 东莞市沙田中学（暂定名）- 园建绿化 |  |  | 工程
采 购 控 制 价
| 招 标 人： |  | 东莞市城市工程建设集团有限公司
| 编 制 人： |  |  | 编制时间： 年 月 日
| 审 核 人： |  |  | 审核时间： 年 月 日
封-2

## 编制说明
编制说明
1、采购范围：东莞市沙田中学（暂定名）-园建绿化工程所包含的全部工程内容及其他为实现合同目的所涉及的承包范围。详见工程量清单及施工图纸，具体内容按照施工图纸、图纸会审、设计变更通知，甲方修改通知等设计文件，并按照相关标准规范、施工组织设计、专项施工方案、分项工程技术交底等有关技术文件的要求施工。
2、本项目为固定综合单价包干；按图纸范围内包工、包料（甲供材除外）、包辅材、包机械设备、包制安、包调试、包安全、包质量、包材料设备价格变化风险费、包施工用水电设备及相关费用、包与其他分包单位的配合等。分包单位按施工图纸、规范、标准合理地进行配料和施工，严禁偷工减料。以及包含对应项目所标明的设计说明及大样所述的所有内容。清单中所列项目为完成本工程所需的所有项目，完成此项工程所需的其它工序而未列项的项目，如施工所需的操作平台、其他辅材、成品保护、垃圾清运、临时设施、创优增加费、文明工地增加费、夜间施工费、赶工措施费等，请投标单位在所列项目的综合单价综合考虑，不再单独计算。以上价格为开工程专用增值税发票适用。
3、本项目报价需根据采购文件及技术标准和工序要求等进行综合考虑，中标后不再调整。
4、报价人应巨细无疑考虑现场、图纸等实际情况；报价人也应深入理解技术要求和验收要求及质量标准要求,所有在采购时提供的文件均认为已完整无误包含在单价之中。
5、工程质量标准：达到国家或行业质量检验评定的合格标准，获评广东省建设工程优质奖， 争创国家优质工程奖及鲁班奖。
6、本次采购范围以采购清单项目特征描述、图纸构造做法表、大样节点做法表和答疑确认部位为准，具体详采购清单。
7、本项目需做样板，样板费用在报价中综合考虑，不单独另外计算。
8、本项目的材料需建设单位定板定样，待建设单位定板定样后再批量采购。
9、本次采购主材价格为成品到场价。
10、甲供材：普通预拌混凝土、无砂大孔透水混凝土、石材路缘石、石材（天然的大理石、花岗岩）等，具体详见甲供材料表，除甲供材料表列明的材料以外由乙方全包。

## 汇总表
东莞市沙田中学-园建绿化工程报价汇总表
序号 | 工程名称 | 采购控制价金额 （元） | 采购限价金额 （元） | 投标报价 （元） | 备注
1 | 园建工程 | 13606553.33 | 11429504.8
2 | 屋顶园建工程 | 1803804.09 | 1515195.44
3 | 沥青混凝土路面/地面 | 1107332.21 | 930159.06
4 | 绿化工程 | 2878348.27 | 2417812.55
| 合计 | 19396037.9 | 16292671.85
汇总报价 |  |  | 小写：
大写：

## 室外园建
分部分项工程量与清单计价表
工程名称：东莞市沙田中学（暂定名）-园建工程
序号 | 项目编码 | 项目名称 | 项目特征描述 | 计量 单位 | 工程数量 | 金额（元） |  | 备注
[6 empty] | 综合单价 | 合价
挡土墙围墙
1 | 010101003011 | 挖沟槽土方 | 1.土壤类别:一、二类土 2.挖土深度:2m 内 | m3 | 4619.31
2 | 010103001019 | 回填方 | 1.密实度要求:夯填，按设计要求 | m3 | 3336.14
3 | 010103002015 | 余方弃置 | 1.废弃料品种:余土 2.运距:15km 3.含土方消纳 | m3 | 1283.17
4 | 010501001025 | 垫层 | 1.混凝土种类:100厚C20素混凝土垫层 | m3 | 202.58
5 | 010501003001 | 独立基础 | 1.混凝土种类:现浇 2.混凝土强度等级:C25 | m3 | 113.95
6 | 010503001009 | 基础梁 | 1.类别、部位:围墙地梁 2.混凝土强度等级:C20 | m3 | 235.5
7 | 010501002002 | 带形基础 | 1.混凝土种类:现浇 2.混凝土强度等级:C25 | m3 | 405.16
8 | 010502001026 | 矩形柱 | 1.混凝土种类:现浇 2.混凝土强度等级:C25 | m3 | 130.26
9 | 010503002005 | 矩形梁 | 1.混凝土种类:现浇 2.混凝土强度等级:C30 | m3 | 128.32
10 | 010504001029 | 直形墙 | 1.混凝土种类:现浇 2.混凝土强度等级:C30 | m3 | 8.47
11 | 010504001028 | 地梁上部C20结构 | 1.混凝土种类:现浇 2.混凝土强度等级:C20 | m3 | 116.48
12 | 010515001214 | 现浇构件钢筋 | 1.钢筋种类、规格:现浇构件带肋钢筋Φ12-Φ16 | t | 12.541
13 | 010515001215 | 现浇构件钢筋 | 1.钢筋种类、规格:现浇构件带肋钢筋Φ10以内 | t | 43.933
14 | 010515001216 | 现浇构件钢筋 | 1.钢筋种类、规格:现浇构件带肋钢筋≤Φ10内箍筋 | t | 11.098
15 | 010516002017 | 预埋铁件 | 1.钢材种类:Lx200x10厚钢板，2C8钢筋@150，与钢板焊接 | t | 16.821
16 | 011503001046 | 金属扶手、栏杆、栏板 | 1.栏杆材料种类、规格:50x40x4厚方钢管，深灰色氟碳漆饰面 | m | 969.97
17 | 010401003004 | 实心砖墙【挡土墙】 | 1.砖品种、规格、强度等级:M7.5水泥砂浆MU10砖砌体 | m3 | 535.92
18 | 011502001001 | 金属装饰线 | 1.基层类型:砖砌体 2.线条材料品种、规格、颜色:2厚浅灰色珠光金属漆 | m | 193.25
19 | 011201001058 | 墙面一般抹灰【挡土墙+外露墙柱面】 | 1.墙体类型:挡土墙+外露墙柱面 2.找平层厚度、砂浆配合比:20厚1:2.5聚合物水泥砂浆 | m2 | 2068
20 | 011406001044 | 抹灰面油漆 | 1.腻子种类:耐水性 2.刮腻子遍数:1遍 3.防护材料种类:疏水涂料罩面、中灰色防水外墙漆 4.油漆品种、刷漆遍数:外墙涂料二底二面 | m2 | 1890.13
21 | 011204003001 | 块料墙面 | 1.墙体类型:围墙 2.安装方式:水泥膏镶贴 3.面层材料品种、规格、颜色:145*45*8厚竖贴深灰色瓷砖 | m2 | 191.46
混凝土路面
26 | 粤040202017002 | 水泥混凝土 | 1.50厚10mm粒径透水混凝土 2.混凝土强度等级:C30 3.水泥混凝土路面养生 | m2 | 2120.35 |  |  | 本分项的混凝土乙供
27 | 粤040202017003 | 水泥混凝土 | 1.30厚6mm粒径C30彩色强固透水混凝土 2.混凝土强度等级:C30 3.水泥混凝土路面养生 4.其他：:双丙聚氨酯密封处理 | m2 | 2120.35 |  |  | 本分项的混凝土乙供
路缘石
33 | 040204004001 | 平缘石【含靠坐】 | 1.材料品种、规格:600×100×150高芝麻灰花岗岩平缘石 2.结合层:30厚1:6干硬性水泥砂浆 3.基层:100厚C20素混凝土基层 4.垫层:100厚级配碎石碾实 5.靠背:C20素混凝土护脚 | m | 6233.77
34 | 040204004002 | 平缘石【无靠坐】 | 1.材料品种、规格:600×100×150高芝麻灰花岗岩平缘石 2.结合层:30厚1:6干硬性水泥砂浆 3.基层:100厚C20素混凝土基层 4.垫层:100厚级配碎石碾实 | m | 1231.2
车行道
39 | 040203008001 | 车行道灰色通体仿石陶瓷透水砖【工字铺】 | 1.材料品种、尺寸:600×300×60厚灰色通体仿石陶瓷透水砖（烧制）,工字铺 2.结合层:30厚1:6干硬性水泥砂浆 | m2 | 4768.01
40 | 040203008002 | 车行道灰色通体仿石陶瓷透水砖【正铺】 | 1.材料品种、尺寸:600×300×60厚灰色通体仿石陶瓷透水砖（烧制）,正铺 2.结合层:30厚1:6干硬性水泥砂浆 | m2 | 1755.79
人行道
41 | 040204001001 | 人行道整形碾压 | 1.部位:素土夯实，压实系数≥0.93 | m2 | 16822.66
42 | 040202011004 | 碎石垫层【灰色通体仿石陶瓷透水砖（烧制）】 | 1.石料规格:200厚级配碎石分层碾实 | m2 | 1754.18
43 | 040201021003 | 土工合成材料 | 1.材料品种、规格:透水无纺布一层，200g/平米 | m2 | 1754.18
44 | 040202011005 | 碎石垫层【芝麻灰花岗岩混拼】 | 1.石料规格:200厚级配碎石分层碾实 | m2 | 4503.17
45 | 040202011006 | 碎石垫层【水磨石砖】 | 1.石料规格:200厚级配碎石分层碾实 | m2 | 10520.3
46 | 040202011007 | 碎石垫层【火烧面芝麻白花岗岩】 | 1.石料规格:200厚级配碎石分层碾实 | m2 | 45.01
47 | 粤040202017004 | 水泥混凝土【灰色通体仿石陶瓷透水砖（烧制）】 | 1.混凝土强度等级:100厚C20无砂大孔透水混凝土基层 | m2 | 1754.18
48 | 粤040202017005 | 水泥混凝土【芝麻灰花岗岩混拼】 | 1.混凝土强度等级:100厚C20无砂大孔透水混凝土基层 | m2 | 4503.17
49 | 粤040202017006 | 水泥混凝土【水磨石】 | 1.混凝土强度等级:100厚C20无砂大孔透水混凝土基层 | m2 | 10520.3
50 | 粤040202017007 | 水泥混凝土【火烧面芝麻白花岗岩】 | 1.混凝土强度等级:100厚C20无砂大孔透水混凝土基层 | m2 | 45.01
51 | 040203008003 | 灰色通体仿石陶瓷透水砖（烧制）【工字铺】 | 1.材料品种、尺寸:600×300×60厚灰色通体仿石陶瓷透水砖（烧制）,工字铺 2.结合层:30厚1:6干硬性水泥砂浆 | m2 | 822.29
52 | 040203008004 | 灰色通体仿石陶瓷透水砖（烧制）【正铺】 | 1.材料品种、尺寸:600×300×60厚灰色通体仿石陶瓷透水砖（烧制）,正铺 2.结合层:30厚1:6干硬性水泥砂浆 | m2 | 149.59
53 | 040203008005 | 灰色通体仿石陶瓷透水砖（烧制）【正铺】 | 1.材料品种、尺寸:200×200×60厚灰色通体仿石陶瓷透水砖（烧制）,正铺 2.结合层:30厚1:6干硬性水泥砂浆 | m2 | 651.89
54 | 040203008006 | 灰色通体仿石陶瓷透水砖（烧制）【弧形加工】 | 1.材料品种、尺寸:600×300×60厚灰色通体仿石陶瓷透水砖（烧制）,弧形加工 2.结合层:30厚1:6干硬性水泥砂浆 | m2 | 130.41
55 | 040203008007 | 芝麻灰花岗岩混拼 | 1.材料品种:芝麻灰花岗岩混拼 2.尺寸:600×200×30厚、600×600×30厚、600×400×30厚 3.结合层:30厚1:3干硬性水泥砂浆找平 4.其他:5厚益胶泥灰浆一道 | m2 | 4503.17
56 | 040203008008 | 火烧面芝麻白花岗岩 | 1.材料品种:火烧面芝麻白花岗岩 2.尺寸:600×500×30厚 3.结合层:30厚1:3干硬性水泥砂浆找平 4.其他:5厚益胶泥灰浆一道 | m2 | 45.01
57 | 040203008009 | 水磨石砖铺装 | 1.材料品种、尺寸:20厚水磨石砖铺装 2.结合层:30厚1:2.5水泥砂浆结合层 3.其他:5厚益胶泥灰浆一道 | m2 | 10520.3
收边做法
58 | 040204001002 | 人行道整形碾压 | 1.部位:素土夯实，压实系数≥0.93 | m2 | 69.02
59 | 040202011008 | 级配碎石 | 1.名称:级配碎石分层碾实 2.厚度:200mm | m2 | 69.02
60 | 040201021004 | 土工合成材料 | 1.材料品种、规格:透水无纺布一层，200g/平米 | m2 | 69.02
61 | 粤040202017008 | 水泥混凝土 | 1.混凝土强度等级:100厚C20无砂大孔混凝土基层 | m2 | 69.02
62 | 040203008010 | 深灰色通体仿石陶瓷透水砖【收边】 | 1.材料品种、尺寸:600×300X60厚深灰色通体仿石陶瓷透水砖（烧制）,收边 2.结合层:30厚1:6干硬性水泥砂浆 3.其他:粗砂扫缝,洒水封缝 | m2 | 69.02
足球场面层
63 | 040202001004 | 路床(槽)整形 | 1.部位:素土夯实，压实系数≥0.94 | m2 | 17664.35
64 | 040202011009 | 碎石垫层【天然草坪】 | 1.石料规格:200厚级配碎石分层碾实 | m2 | 12333.83
65 | 040202011010 | 碎石垫层【现浇EPDM橡胶面层】 | 1.石料规格:200厚级配碎石碾实，压实系数≥0.93 | m2 | 5330.52
66 | 040103001001 | 回填方【天然草坪】 | 1.填方材料品种:120厚砂质黄土碾压平整 | m3 | 1480.06
67 | 粤040202017009 | 水泥混凝土【现浇EPDM橡胶面层】 | 1.混凝土强度等级:100厚C25钢筋混凝土基层 | m2 | 5330.52
71 | 050101009001 | 种植土回(换)填【天然草坪】 | 1.回填厚度:50厚种植土 | m3 | 616.69
72 | 050102012001 | 铺种草皮【马尼拉草】 | 1.草皮种类:马尼拉草（0.21*0.21m） 2.养护期:12个月 3.铺种方式:满铺，不露土 | m2 | 12333.83
73 | 010515001217 | 现浇构件钢筋【现浇EPDM橡胶面层】 | 1.钢筋种类、规格:Φ10以内 | t | 25.267
足球场跑道排水沟
74 | 040202011011 | 碎石垫层 | 1.名称:碎石(粒径5~25mm,含泥量不大于3%）分层碾实,压实系数≥0.94 2.厚度:300mm | m2 | 1316.53
75 | 010401014004 | 砖地沟、明沟 | 1.砖品种、规格、强度等级:MU15砖砌排水沟壁 2.混凝土强度等级:100厚C20混凝土垫层 3.砂浆强度等级:M10水泥砂浆砌筑，20厚防水砂浆抹面 | m | 1371.39
76 | 040304003002 | 排水沟盖板侧面混凝土面层 | 1.部位:排水沟盖板侧面混凝土面层 2.混凝土强度等级:C25混凝土 3.规格:150宽x80厚 | m2 | 411.42
77 | 010512008002 | 排水沟盖板 | 1.名称:预制水泥盖板 2.规格:500x500x80厚 | m2 | 685.7
78 | 010515001218 | 现浇构件钢筋 | 1.钢筋种类、规格:≤Φ10内钢筋 | t | 6.494
球场面层
79 | 040202001005 | 路床(槽)整形【蓝色硅PU面层】 | 1.部位:素土夯实，压实系数≥0.94 | m2 | 5749.41
80 | 040202011012 | 碎石垫层【蓝色硅PU面层】 | 1.石料规格:200厚级配碎石分层碾实 | m2 | 5749.41
81 | 粤040202017010 | 水泥混凝土【蓝色硅PU面层】 | 1.混凝土强度等级:100厚C25钢筋混凝土基层 | m2 | 5749.41
85 | 010515001219 | 现浇构件钢筋【蓝色硅PU面层】 | 1.钢筋种类、规格:Φ10以内 | t | 27.252
球场围栏
87 | 010101004017 | 挖基坑土方 | 1.土壤类别:一、二类土 2.挖土深度:2m 内 | m3 | 414.45
88 | 010103001021 | 回填方 | 1.密实度要求:夯填，按设计要求 | m3 | 349.44
89 | 010103002017 | 余方弃置 | 1.废弃料品种:余土 2.运距:15km 3.含土方消纳 | m3 | 65.01
90 | 040202015001 | 水泥稳定碎(砾)石 | 1.材料种类:6%水泥石粉垫层 2.厚度:100厚 | m2 | 174.79
91 | 010501003002 | 独立基础 | 1.混凝土强度等级:C25 | m3 | 48.71
92 | 010515001220 | 现浇构件钢筋 | 1.钢筋种类、规格:现浇构件带肋钢筋 ≤Φ10内 | t | 1.25
93 | 010515001221 | 现浇构件钢筋 | 1.钢筋种类、规格:现浇构件带肋钢筋Φ12-Φ16 | t | 0.45
94 | 010515001222 | 现浇构件钢筋 | 1.钢筋种类、规格:现浇构件带肋钢筋≤Φ10内箍筋 | t | 0.53
95 | 010516002018 | 预埋铁件 | 1.围网柱脚预埋铁件 | t | 2.51
96 | 040203008011 | 高芝麻灰花岗岩 | 1.材料品种:20厚高芝麻灰花岗岩 2.尺寸:500*500 3.结合层:20厚1:3干硬性水泥砂浆找平 | m2 | 41.95
97 | 040203008012 | 高芝麻灰花岗岩 | 1.材料品种:20厚高芝麻灰花岗岩 2.尺寸:500*100 3.结合层:20厚1:3干硬性水泥砂浆找平 | m2 | 8.35
停车位
100 | 040202001006 | 路床(槽)整形 | 1.部位:素土夯实，压实系数≥0.93 | m2 | 2018.54
101 | 040202011013 | 碎石垫层【非机动车停车位】 | 1.石料规格:200厚级配碎石分层碾实 | m2 | 1645.03
102 | 040202011014 | 碎石垫层【机动车停车位】 | 1.石料规格:300厚级配碎石分层碾实 | m2 | 373.51
103 | 粤040202017011 | 水泥混凝土【非机动车停车位】 | 1.混凝土强度等级:150厚C20混凝土垫层 | m2 | 1645.03
104 | 040203007003 | 水泥混凝土【机动车停车位】 | 1.混凝土强度等级:C25无砂大孔混凝土基层（浇筑前将级配碎石垫层用水湿润） 2.厚度:200mm | m2 | 373.51
105 | 040103001002 | 回填方 | 1.填方材料品种:30厚黄土粗砂（1：1） | m3 | 2018.54
106 | 040204002001 | XBP细胞锁盘【机动车停车位】 | 1.块料品种、规格:XBP细胞锁盘（内填种植土掺草籽） | m2 | 373.51
107 | 040203008013 | 预制灰色嵌草水泥砖【非机动车停车位】 | 1.块料品种、规格:80厚C40预制灰色嵌草水泥砖 | m2 | 1645.03
升旗台
东侧运动场地【未与围墙搭接】
108 | 010101004018 | 挖基坑土方 | 1.土壤类别:一、二类土 2.挖土深度:2m 内 | m3 | 9.36
109 | 010103001022 | 回填方 | 1.密实度要求:夯填，按设计要求 | m3 | 7.52
110 | 010103002018 | 余方弃置 | 1.废弃料品种:余土 2.运距:15km 3.含土方消纳 | m3 | 1.84
111 | 040202011015 | 级配碎石 | 1.名称:级配碎石分层碾实 2.厚度:150mm | m2 | 1.96
112 | 040202011016 | 级配碎石 | 1.名称:级配碎石分层碾实 2.厚度:200mm | m2 | 3.65
113 | 010501001026 | 垫层 | 1.100厚C15素混凝土基层- | m3 | 0.6
114 | 010507004008 | 台阶 | 1.混凝土种类:100厚C20混凝土基层 | m3 | 0.36
115 | 010501003003 | 独立基础 | 1.混凝土种类:现浇 2.混凝土强度等级:C25 | m3 | 1.75
116 | 010516002019 | 预埋铁件 | 1.升旗台基础预埋铁件 | t | 0.08
117 | 011102001008 | 石材楼地面【平面】 | 1.600 x300x30 厚烧面黄锈石花岗岩 2.结合层厚度、砂浆配合比:20厚1：2.5水泥砂浆结合层 | m2 | 6.72
118 | 011102001009 | 石材楼地面【平面】 | 1.600 x300x30 厚烧面中国红花岗岩 2.结合层厚度、砂浆配合比:20厚1：2.5水泥砂浆结合层 | m2 | 1.08
119 | 010401001012 | 砖基础 | 1.砖品种、规格、强度等级:MU10蒸压灰砂砖 2.砂浆强度等级:M7.5水泥砂浆砌筑 | m3 | 0.6
120 | 040802001001 | 成品电动旗杆 | 1.名称:成品电动旗杆 2.规格:旗杆高度17m，上口径Φ80mm，下口径Φ250mm，壁厚4mm，顶部球径Φ200mm 3.材质:旗杆采用SU304不锈钢管制作,旗杆表面进行整体拉丝处理，旗绳为内置式专用不锈钢丝升降旗绳,滑轮设在旗杆顶球头内，升旗方式为电动升旗,应同时设有电动按钮及遥控器。 4.其他:旗杆顶球为360°顺风旋转球头。 | 根 | 1
西侧运动场地【与围墙搭接】
121 | 010101004019 | 挖基坑土方 | 1.土壤类别:一、二类土 2.挖土深度:2m 内 | m3 | 19.55
122 | 010103001023 | 回填方 | 1.密实度要求:夯填，按设计要求 | m3 | 17.74
123 | 040202011017 | 级配碎石 | 1.名称:级配碎石分层碾实 2.厚度:150mm | m2 | 2.02
124 | 040202011018 | 级配碎石 | 1.名称:级配碎石分层碾实 2.厚度:200mm | m2 | 4.8
125 | 010501001027 | 垫层 | 1.100厚C15素混凝土基层- | m3 | 1.19
126 | 010507004009 | 台阶 | 1.混凝土种类:100厚C20混凝土基层 | m3 | 0.48
127 | 010501003004 | 独立基础 | 1.混凝土种类:现浇 2.混凝土强度等级:C25 | m3 | 3.21
128 | 010516002020 | 预埋铁件 | 1.升旗台基础预埋铁件 | t | 0.08
129 | 011102001010 | 石材楼地面【平面】 | 1.600 x300x30 厚烧面黄锈石花岗岩 2.结合层厚度、砂浆配合比:20厚1：2.5水泥砂浆结合层 | m2 | 5.9
130 | 011102001011 | 石材楼地面【平面】 | 1.00 x300x30 厚烧面中国红花岗岩 2.结合层厚度、砂浆配合比:20厚1：2.5水泥砂浆结合层 | m2 | 1.08
131 | 010401001013 | 砖基础 | 1.砖品种、规格、强度等级:MU10蒸压灰砂砖 2.砂浆强度等级:M7.5水泥砂浆砌筑 | m3 | 0.6
132 | 040802001002 | 成品电动旗杆 | 1.名称:成品电动旗杆 2.规格:旗杆高度17m，上口径Φ80mm，下口径Φ250mm，壁厚4mm，顶部球径Φ200mm 3.材质:旗杆采用SU304不锈钢管制作,旗杆表面进行整体拉丝处理，旗绳为内置式专用不锈钢丝升降旗绳,滑轮设在旗杆顶球头内，升旗方式为电动升旗,应同时设有电动按钮及遥控器。 4.其他:旗杆顶球为360°顺风旋转球头。 | 根 | 1
133 | 010503001010 | 基础梁 | 1.类别、部位:混凝土地梁 2.混凝土强度等级:C25 | m3 | 0.82
134 | 010503002003 | 矩形梁 | 1.混凝土框梁 2.混凝土强度等级:C25 | m3 | 0.82
135 | 010401003005 | 实心砖墙 | 1.砖品种、规格、强度等级:M7.5水泥砂浆MU10砖砌体 | m3 | 9.55
136 | 011201001059 | 墙面一般抹灰 | 1.墙体类型:外墙 2.找平层厚度、砂浆配合比:20厚1:2.5水泥砂浆找平 | m2 | 55.85
137 | 011406001045 | 抹灰面油漆 | 1.腻子种类:耐水性 2.刮腻子遍数:1遍 3.防护材料种类:疏水涂料罩面、中灰色防水外墙漆 4.油漆品种、刷漆遍数:外墙涂料二底二面 | m2 | 55.85
138 | 011101001045 | 水泥砂浆楼地面 | 1.找平层厚度、砂浆配合比:20厚1:2.5水泥砂浆防潮层，内掺5%防水粉 | m2 | 3.42
139 | 010515001223 | 现浇构件钢筋 | 1.钢筋种类、规格:现浇构件带肋钢筋 ≤Φ12~16内 | t | 0.16
140 | 010515001224 | 现浇构件钢筋 | 1.钢筋种类、规格:≤Φ10内箍筋 | t | 0.06
花池
141 | 040101002001 | 挖沟槽土方 | 1.土壤类别:一、二类土 2.挖土深度:2m以内 | m3 | 159.3
142 | 040103001003 | 回填方 | 1.素土夯实及回填土夯实（密实度≥93%） | m3 | 116.8
143 | 040103002001 | 余方弃置 | 1.废弃料品种:余土 2.运距:15km 3.含土方消纳费 | m3 | 42.5
144 | 040202011019 | 碎石垫层 | 1.石料规格:150厚级配碎石碾实 | m2 | 78.49
145 | 010501001028 | 垫层 | 1.100厚C20素混凝土基层 | m3 | 7.85
146 | 010401001014 | 砖砌花池 | 1.砖砌花池 2.砖品种、规格、强度等级:MU10蒸压灰砂砖 3.砂浆强度等级:M7.5水泥砂浆砌筑 | m3 | 39.29
147 | 011204001001 | 石材墙面 | 1.砖砌花池面层 2.面层材料品种、规格、颜色:20厚白色石米水磨石面层 3.结合层:20厚1:2.5水泥砂浆找平 4.工艺:素水泥浆一道（内渗建筑胶） | m2 | 123.19
148 | 011201001060 | 墙面一般抹灰 | 1.底层厚度、砂浆配合比:20厚1：2.5聚合物水泥砂浆防潮层 | m2 | 123.19
特色花池
149 | 040101002002 | 挖沟槽土方 | 1.土壤类别:一、二类土 2.挖土深度:2m以内 | m3 | 27.65
150 | 040103001004 | 回填方 | 1.素土夯实及回填土夯实（密实度≥93%） | m3 | 19.76
151 | 040103002002 | 余方弃置 | 1.废弃料品种:余土 2.运距:15km 3.含土方消纳费 | m3 | 27.65
152 | 040202011020 | 碎石垫层 | 1.石料规格:150厚级配碎石碾实 | m2 | 2.8
153 | 040202011021 | 碎石垫层 | 1.石料规格:300厚级配碎石碾实 | m2 | 21.46
154 | 010501001029 | 垫层 | 1.C20素混凝土基层 | m3 | 1.99
155 | 050301005001 | 点风景石 | 1.石料种类:3300(L)x600(W)x1050mm（H）景石【雪花石】 2.石料规格、重量:5.82t | 块 | 1
156 | 011508004002 | 金属字 | 1.镌字材料品种、颜色:3厚304#艺术字体，外喷深灰色氟碳漆 2.字体规格:规格454*454*50mm；单个字体面积：0.21m2 3.固定方式:结构胶固定 4.字体样式:厚德载物 | 个 | 4
157 | 010401001015 | 砖基础 | 1.砖品种、规格、强度等级:MU10蒸压灰砂砖 2.砂浆强度等级:M7.5水泥砂浆砌筑 | m3 | 3.72
158 | 011101001046 | 水泥砂浆楼地面 | 1.找平层厚度、砂浆配合比:20厚1:2.5水泥砂浆防潮层，内掺5%防水粉 | m2 | 9.3
159 | 010507005009 | 混凝土压顶 | 1.80厚混凝土压顶 2.混凝土种类:现浇 3.混凝土强度等级:C25 | m3 | 1.72
160 | 040203008014 | 水磨石砖铺装 | 1.材料品种、尺寸:20厚水磨石砖铺装 2.结合层:30厚1:2.5水泥砂浆结合层 3.其他:5厚益胶泥灰浆一道 | m2 | 30.51
161 | 011508004003 | 金属字 | 1.镌字材料品种、颜色:1厚304#艺术字体，外喷深灰色金属珠光漆 2.字体规格:规格75*75mm；单个字体面积：0.005625m2 3.固定方式:结构胶固定 4.字体样式:不积跬步无以至千里 不积小流无以成江海 学不可以已 吾尝终日而思矣，不如须臾之所学也 吾尝跻而望矣，不如登高之博见也 黑发不知勤学早，白首方悔读书迟 积善成德，而神明自得，圣心备焉 | 个 | 84
台阶
1#食堂、宿舍楼
162 | 040202001007 | 路床(槽)整形 | 1.部位:素土夯实，压实系数≥0.93 | m2 | 26.28
163 | 040202011022 | 碎石垫层 | 1.石料规格:200厚级配碎石分层碾实 | m2 | 26.28
164 | 010507004010 | 台阶 | 1.混凝土种类:100厚C20素混凝土基层 | m3 | 4.17
165 | 011107001001 | 石材台阶面 | 1.面层材料品种、规格、颜色:600×300/350×150厚烧面芝麻灰花岗岩 2.其他:5厚益胶泥灰浆一道 3.粘结材料种类:30厚1：3干硬性水泥砂浆找平 | m2 | 26.28
2#宿舍楼
166 | 040202001008 | 路床(槽)整形 | 1.部位:素土夯实，压实系数≥0.93 | m2 | 52.01
167 | 040202011023 | 碎石垫层 | 1.石料规格:200厚级配碎石分层碾实 | m2 | 52.01
168 | 010507004011 | 台阶 | 1.混凝土种类:100厚C20素混凝土基层 | m3 | 8.54
169 | 011107001002 | 石材台阶面 | 1.面层材料品种、规格、颜色:600×300/350×150厚烧面芝麻灰花岗岩 2.其他:5厚益胶泥灰浆一道 3.粘结材料种类:30厚1：3干硬性水泥砂浆找平 | m2 | 52.01
5#教学楼
170 | 011107005001 | 现浇水磨石台阶面 | 1.找平层厚度、砂浆配合比:30厚1:3干硬性水泥砂浆 2.面层厚度、水泥石子浆配合比:20厚水磨石面层 | m2 | 478.34
171 | 011107001003 | 石材台阶面 | 1.面层材料品种、规格、颜色:600×150/300×30厚烧面芝麻灰花岗岩 2.其他:5厚益胶泥灰浆一道 3.粘结材料种类:30厚1：3干硬性水泥砂浆找平 | m2 | 187.28
6#教学楼
172 | 040202001009 | 路床(槽)整形 | 1.部位:素土夯实，压实系数≥0.93 | m2 | 26.25
173 | 040202011024 | 碎石垫层 | 1.石料规格:200厚级配碎石分层碾实 | m2 | 26.25
174 | 010507004012 | 台阶 | 1.混凝土种类:100厚C20素混凝土基层 | m3 | 4.11
175 | 011107001004 | 石材台阶面 | 1.面层材料品种、规格、颜色:600×300/350×150厚烧面芝麻灰花岗岩 2.其他:5厚益胶泥灰浆一道 3.粘结材料种类:30厚1：3干硬性水泥砂浆找平 | m2 | 26.25
图书馆大台阶
176 | 011107001005 | 石材台阶面 | 1.面层材料品种、规格、颜色:30厚烧面芝麻灰花岗岩 2.其他:5厚益胶泥灰浆一道 3.粘结材料种类:30厚1：3干硬性水泥砂浆找平 | m2 | 85.19
177 | 011107001006 | 石材台阶面 | 1.面层材料品种、规格、颜色:500宽x30厚烧面芝麻灰花岗岩（按弧定制） 2.其他:5厚益胶泥灰浆一道 3.粘结材料种类:30厚1：3干硬性水泥砂浆找平 | m2 | 37.78
178 | 020512001001 | 菠萝格防腐木面板 | 1.木材品种:L×145×30厚菠萝格防腐木面板（留缝5mm) | m2 | 67.86
179 | 011503001047 | 方钢栏杆-栏杆一、二 | 1.扶手材料种类、规格:60X90X2.0方钢扶手,倒圆角刷氟碳漆两遍 2.栏杆材料种类、规格:方钢35X80X4.0方钢立柱刷氟碳漆两遍、□24X1.0刷氟碳漆两遍 3.含预埋件 4.建筑物超高增加人工、机械降效率高度40m以内 | m | 29.87
残疾人坡道
1#食堂、宿舍楼
180 | 040202001010 | 路床(槽)整形 | 1.部位:素土夯实，压实系数≥0.93 | m2 | 7.34
181 | 040202011025 | 碎石垫层 | 1.石料规格:200厚级配碎石分层碾实 | m2 | 7.34
182 | 010507002003 | 室外地坪 | 1.地坪厚度:100mm 2.混凝土强度等级:C20 | m2 | 7.17
183 | 010401012008 | 零星砌砖 | 1.砖品种、规格、强度等级:M7.5水泥砂浆砌筑MU10机制砖 | m3 | 3.47
184 | 040203008015 | 火烧面芝麻花岗岩 | 1.材料品种:火烧面芝麻灰花岗岩 2.尺寸:600×300×50厚 3.结合层:30厚1:3干硬性水泥砂浆找平 4.其他:5厚益胶泥灰浆一道 | m2 | 6.63
185 | 011503001048 | 楼梯栏杆 | 1.扶手材料种类、规格:55mm厚木扶手 2.栏杆材料种类、规格:φ16不锈钢管，壁厚2.0mm 3.含预埋件 4.图集:11ZJ401 W/26,扶手5/37 | m | 8.2
6#教学楼
186 | 040202001011 | 路床(槽)整形 | 1.部位:素土夯实，压实系数≥0.93 | m2 | 10.17
187 | 040202011026 | 碎石垫层 | 1.石料规格:200厚级配碎石分层碾实 | m2 | 10.17
188 | 010507002004 | 室外地坪 | 1.地坪厚度:100mm 2.混凝土强度等级:C20 | m2 | 9.94
189 | 010401012009 | 零星砌砖 | 1.砖品种、规格、强度等级:M7.5水泥砂浆砌筑MU10机制砖 | m3 | 4.82
190 | 040203008016 | 火烧面芝麻花岗岩 | 1.材料品种:火烧面芝麻灰花岗岩 2.尺寸:600×300×50厚 3.结合层:30厚1:3干硬性水泥砂浆找平 4.其他:5厚益胶泥灰浆一道 | m2 | 9.2
191 | 011503001049 | 楼梯栏杆 | 1.扶手材料种类、规格:55mm厚木扶手 2.栏杆材料种类、规格:φ16不锈钢管，壁厚2.0mm 3.含预埋件 4.图集:11ZJ401 W/26,扶手5/37 | m | 8
校名石
192 | 040101003001 | 挖基坑土方 | 1.土壤类别:一、二类土 2.挖土深度:2m 内 | m3 | 17.58
193 | 040103001005 | 回填方 | 1.密实度要求:压力系数不小于0.93 | m3 | 11.78
194 | 040103002003 | 余方弃置 | 1.废弃料品种:一、二类土 2.运距:15km 3.含土方消纳费 | m3 | 17.58
195 | 010501001030 | 垫层 | 1.100厚C20素混凝土基层 | m3 | 1.11
196 | 010503001011 | 基础梁 | 1.类别、部位:混凝土地梁 2.混凝土强度等级:C25 | m3 | 1.33
197 | 010502001027 | 矩形柱 | 1.混凝土种类:现浇 2.混凝土强度等级:C25 | m3 | 0.72
198 | 010503002004 | 矩形梁 | 1.混凝土框梁 2.混凝土强度等级:C25 | m3 | 1.33
199 | 010401003006 | 实心砖墙 | 1.砖品种、规格、强度等级:M7.5水泥砂浆MU10砖砌体 | m3 | 3.4
200 | 011201001061 | 墙面一般抹灰 | 1.墙体类型:外墙 2.找平层厚度、砂浆配合比:20厚1:2.5水泥砂浆找平 | m2 | 57.92
201 | 011204001002 | 石材墙面 | 1.面层材料品种、规格、颜色:600x300x20厚烧面芝麻灰花岗岩 2.结合层:20厚1:2.5水泥砂浆找平 3.工艺:5厚益胶泥 | m2 | 28.53
202 | 011207001040 | 墙面装饰板 | 1.面层材料品种、规格、颜色:3厚304#不锈钢板，外喷咖啡色金属珠光漆 | m2 | 4.69
203 | 010515001225 | 现浇构件钢筋 | 1.钢筋种类、规格:现浇构件带肋钢筋 ≤Φ12~16内 | t | 0.172
204 | 010515001226 | 现浇构件钢筋 | 1.钢筋种类、规格:≤Φ10内箍筋 | t | 0.083
205 | 011508004004 | 金属字 | 1.镌字材料品种、颜色:不锈钢字体，侧厚60电镀玫瑰金色，背发光 2.字体规格:570*570*60*3厚；单个字体面积：0.33m2 3.固定方式:结构胶固定 4.字体样式:东莞松山湖未来学校沙田中学 | 个 | 13
206 | 011508004005 | 金属字 | 1.镌字材料品种、颜色:不锈钢字体，侧厚30电镀玫瑰金色，背发光 2.字体规格:200*200*30*1.5mm；单个字体面积：0.04m2 3.固定方式:结构胶固定 4.字体样式:Dongguan Songshan Lake Future School Shatian School | 个 | 45
207 | 011508004006 | 金属LOGO | 1.镌字材料品种、颜色:3厚304#不锈钢板，外喷咖啡色/白色金属珠光漆，背发光 2.字体规格:φ1060mm；LOGO标志；单个字体面积：0.88m2 3.固定方式:结构胶固定 | 个 | 1
208 | 011207001041 | 墙面装饰板 | 1.面层材料品种、规格、颜色:3厚穿孔铝板-外喷香槟金色氟碳漆 | m2 | 25.2
209 | 011508004007 | 金属字 | 1.镌字材料品种、颜色:不锈钢字体，侧厚50电镀玫瑰金色，背发光 2.字体规格:650*650*50mm*3厚；单个字体面积：0.42m2 3.固定方式:结构胶固定 4.字体样式:做有理想、有本领、有担当的时代新人 | 个 | 14
垃圾收集点
210 | 040101003002 | 挖基坑土方 | 1.土壤类别:一、二类土 2.挖土深度:2m 内 | m3 | 32.1
211 | 040103001006 | 回填方 | 1.密实度要求:压力系数不小于0.93 | m3 | 14.39
212 | 040103002004 | 余方弃置 | 1.废弃料品种:一、二类土 2.运距:15km 3.含土方消纳费 | m3 | 17.71
213 | 040202011027 | 碎石垫层 | 1.石料规格:200厚级配碎石碾实 | m2 | 42.8
214 | 040202011028 | 碎石垫层 | 1.石料规格:300厚级配碎石碾实 | m2 | 70.78
215 | 010501001031 | 垫层 | 1.100厚C20素混凝土基层 | m3 | 2.01
216 | 粤040202017012 | 水泥混凝土基层 | 1.混凝土强度等级:200厚C25无砂大孔混凝土基层 | m2 | 70.78
219 | 010401003007 | 实心砖墙 | 1.砖品种、规格、强度等级:M7.5水泥砂浆MU10砖砌体 | m3 | 10.48
220 | 011201001062 | 墙面一般抹灰 | 1.墙体类型:外墙 2.找平层厚度、砂浆配合比:20厚1:2.5水泥砂浆找平 | m2 | 54.67
221 | 011406001046 | 抹灰面油漆 | 1.腻子种类:耐水性 2.刮腻子遍数:1遍 3.防护材料种类:疏水涂料罩面、中灰色防水外墙漆 4.油漆品种、刷漆遍数:外墙涂料二底二面 | m2 | 54.67
222 | 050307017001 | 成品垃圾桶 | 1.成品垃圾桶 2.规格尺寸:1070x730x600mm 3.垃圾箱材质:高密度聚乙烯材质 | 个 | 20
座凳
223 | 040202011029 | 碎石垫层 | 1.石料规格:150厚级配碎石碾实 | m2 | 139.88
224 | 010501001032 | 垫层 | 1.100厚C20素混凝土基层- | m3 | 7.85
225 | 010401001016 | 砖基础 | 1.名称:木坐凳砖基础 2.砖品种、规格、强度等级:MU15机制砖 3.砂浆强度等级:M10水泥砂浆砌筑 | m3 | 47.27
226 | 011204001003 | 水磨石面层 | 1.面层材料品种、规格、颜色:20厚白色石米水磨石面层 2.找平层:20厚1:2.5水泥砂浆找平层 3.工艺:素水泥浆一道（内渗建筑胶） | m2 | 155.51
227 | 020512001002 | 菠萝格防腐木面板 | 1.木材品种:截面100×50厚菠萝格防腐木面板(留缝5mm) 2.防护材料种类、涂刷遍数:边缘 倒角30mm，可见面刷深咖色木蜡油 3.龙骨：304#□50*50*4不锈钢方钢管 | m2 | 126.86
水景
228 | 040101003003 | 挖基坑土方 | 1.土壤类别:一、二类土 2.挖土深度:2m 内 | m3 | 133.19
229 | 040103002005 | 余方弃置 | 1.废弃料品种:一、二类土 2.运距:15km 3.含土方消纳费 | m3 | 133.19
230 | 011107001007 | 石材台阶面【花岗岩雕刻造型石】 | 1.面层材料品种、规格、颜色:花岗岩雕刻造型石-5000x4000x100 2.其他:5厚益胶泥灰浆一道 3.粘结材料种类:20厚1:2.5水泥砂浆粘接层 | m2 | 20
231 | 010501003005 | 独立基础 | 1.混凝土种类:C20素混凝土基层 2.厚度:385mm 3.部位:花岗岩雕刻造型石下方 | m3 | 7.6
232 | 011204001004 | 石材墙面 | 1.面层材料品种、规格、颜色:20厚中国黑光面花岗岩 2.结合层:20厚1:2.5水泥砂浆找平 3.工艺:5厚益胶泥 | m2 | 6.03
233 | 040202011030 | 级配碎石 | 1.名称:级配碎石分层碾实 2.厚度:150mm | m2 | 108.49
234 | 010501001033 | 垫层 | 1.100厚C15素混凝土基层 | m3 | 185.37
235 | 010401001017 | 砖基础 | 1.砖品种、规格、强度等级:MU10蒸压灰砂砖 2.砂浆强度等级:M7.5水泥砂浆砌筑 | m3 | 6.94
236 | 粤040202017013 | 水泥混凝土 | 1.混凝土强度等级:150厚C25P6混凝土 | m2 | 270.69
237 | 010515001227 | 现浇构件钢筋 | 1.钢筋种类、规格:Φ10以内 | t | 1.069
238 | 010512008003 | 花岗岩盖板 | 1.595X595X50厚中国黑光面花岗岩盖板,留缝10-支撑器部分 | m2 | 2.12
239 | 040204004003 | 溢水石 | 1.材料品种、规格:600X300X330厚中国黑光面花岗岩溢水石 | m | 56.56
240 | 040203008017 | φ5-8白色散置砾石 | 1.材料品种、尺寸:120宽65厚粒径φ5-8白色散置砾石 2.304不锈钢丝网，孔径3mm | m2 | 7.51
241 | 040201022001 | 缝隙式排水沟 | 1.排水沟20mm宽线性收水口 2.断面尺寸:20*150*190mm | m | 62.6
242 | 080403003001 | SBS防水卷材 | 1.卷材品种:SBS防水卷材 2.厚度:3厚 | m2 | 250.69
243 | 011101001047 | 水泥砂浆楼地面 | 1.找平层厚度、砂浆配合比:20厚1:2.5水泥砂浆找平层 | m2 | 792.07
244 | 040203008018 | φ20~25白色鹅卵石散置 | 1.材料品种、尺寸:φ20~25白色鹅卵石散置 | m2 | 184.93
245 | 011508004008 | 发光艺术字 | 1.镌字材料品种、颜色:3厚304#艺术字，外喷深灰色氟碳漆 2.字体规格:1450*940*200mm厚；单个字体面积：1.363m2 3.字体样式:FUTURE 4.部位:水景旁布置 | 个 | 6
246 | 011507002001 | 景观文化摆件 | 1.名称:景观文化摆件 2.材质:3厚304#艺术雕塑,外喷渐变氟碳漆 3.部位:水景旁布置 4.规格尺寸:5700*350*3800mm、5000*300*3500mm | 套 | 1
缝隙式排水沟
247 | 040202011031 | 碎石垫层 | 1.石料规格:100厚级配碎石碾实 | m2 | 101.2
248 | 010501001034 | 垫层 | 1.100厚C20素混凝土基层 | m3 | 10.12
249 | 010401014005 | 砖地沟、明沟 | 1.Mu10标砖砌筑地沟 2.砂浆强度等级:M7.5水泥砂浆砌筑 | m | 110
250 | 011201001063 | 墙面一般抹灰 | 1.墙体类型:排水沟抹灰 2.找平层厚度、砂浆配合比:20厚1:2.5水泥砂浆找平，内掺5%防水剂 | m2 | 127.6
251 | 010516002021 | 预埋铁件 | 1.钢材种类:50x5mm热镀锌等边角钢 | t | 0.829
252 | 040201022002 | 缝隙式排水沟 | 1.名称:缝隙式排水沟 2.材质、规格:φ8mm不锈钢圆管@500mm、5厚304通长不锈钢、5厚304通长不锈钢-与底板焊接 | m | 110
253 | 040201022003 | 线性排水沟检修口 | 1.名称:线性排水沟检修口 2.300*300*5厚304不锈钢井圈盖板 | 个 | 6
成品种植槽
254 | 050101009002 | 种植土回(换)填【天然草坪】 | 1.回填厚度:300厚种植土 | m3 | 78.25
255 | 粤R2-5-1 | 成品种植槽 | 1.盖板规格型号:900*900*300mm成品种植槽 | 块 | 322
256 | 010507005010 | 井座提升部分-【混凝土】 | 1.C30混凝土井座 2.断面尺寸:100*240mm 3.混凝土种类:现浇 | m3 | 32.87
257 | 010401003008 | 井座提升部分-【砌砖】 | 1.砌砖名称、部位:井座提升砌砖部分 2.砖品种、规格、强度等级:标准砖 3.砂浆强度等级、配合比:水泥砂浆M7.5 | m3 | 36.17
258 | 010903003015 | 墙面砂浆防水(防潮) | 1.墙壁抹灰砂浆 2.砂浆厚度、配合比: 20厚M15湿拌防水砂浆：P8 | m2 | 533.23
成品装饰井盖
259 | 020206010001 | 成品装饰井盖 | 1.部位:成品装饰井盖 2.面层:邻近地面铺装 3.支架:5厚不锈钢底板框+5厚不锈钢支架预埋 4.底部C12钢筋加固，双层双向配筋并满焊固定 | m2 | 203.31
室外种植散水
260 | 040202001012 | 路床(槽)整形 | 1.部位:素土夯实，向外坡3%~5% | m2 | 510.54
261 | 010507001013 | 散水、坡道 | 1.垫层材料种类、厚度:60厚C20混凝土面层，撒1:1水泥砂子压实赶光 | m2 | 446.72
262 | 040202010001 | 卵石垫层 | 1.石料规格:150厚5~32卵石灌M25混合砂浆 | m2 | 510.54
263 | 050101009003 | 种植土回(换)填 | 1.回填厚度:250~300厚回填土 | m3 | 140.4
264 | 011001003013 | 保温隔热墙面 | 1.保温隔热部位:绿化接墙面部位 2.保温隔热面层材料品种、规格、性能:20厚聚乙烯泡板 | m2 | 175.5
265 | 010903003016 | 墙面砂浆防水(防潮) | 1.防水层做法:20厚1：2.5水泥砂浆，内掺5%防水剂 | m2 | 175.5
景墙小品
266 | 050307010001 | 不锈钢景墙 | 1.名称:不锈钢景墙 2.墙体规格:18.49m*2.7m*1.4m 3.工艺:由专业厂家二次深化设计主材为不锈钢,外饰白色氟碳漆 | 套 | 1
267 | 011204001005 | 水磨石面层 | 1.面层材料品种、规格、颜色:20厚白色石米水磨石面层 2.找平层:20厚1:2.5水泥砂浆找平层 3.工艺:素水泥浆一道（内渗建筑胶） | m2 | 117.88
268 | 011101001048 | 水泥砂浆楼地面 | 1.找平层厚度、砂浆配合比:20厚1:2.5水泥砂浆防潮层，内掺5%防水粉 | m2 | 54.88
269 | 010401001018 | 砖基础 | 1.名称:木坐凳砖基础 2.砖品种、规格、强度等级:MU10砖砌体 3.砂浆强度等级:M7.5水泥砂浆砌筑 | m3 | 16.84
270 | 010501001035 | 垫层 | 1.100厚C20素混凝土基层- | m3 | 6.7
271 | 040202011032 | 碎石垫层 | 1.石料规格:150厚级配碎石碾实 | m2 | 131.03
学校东北方向大门
272 | 011503001050 | 成品悬浮推拉门 | 1.铝合金成品悬浮推拉门 | m | 9.6
北门校门牌
273 | 010101004020 | 挖基坑土方 | 1.土壤类别:一、二类土 2.挖土深度:2m 内 | m3 | 30.38
274 | 010103001024 | 回填方 | 1.密实度要求:压力系数不小于0.93 | m3 | 24.19
275 | 010103002019 | 余方弃置 | 1.废弃料品种:一、二类土 2.运距:15km 3.含土方消纳费 | m3 | 6.19
276 | 040202011033 | 碎石垫层 | 1.石料规格:300厚级配碎石分层碾实 | m2 | 20.25
277 | 010501001036 | 垫层 | 1.混凝土种类:现浇 2.混凝土强度等级:C15 | m3 | 1.68
278 | 010501003006 | 独立基础 | 1.混凝土种类:现浇 2.混凝土强度等级:C20 | m3 | 6.19
279 | 010502001028 | 矩形柱 | 1.混凝土种类:现浇 2.混凝土强度等级:C20 | m3 | 3.31
280 | 010515001228 | 现浇构件钢筋 | 1.钢筋种类、规格:Φ10~Φ20 | t | 0.384
281 | 010515001229 | 现浇构件钢筋 | 1.钢筋种类、规格:现浇构件带肋钢筋≤Φ10内箍筋 | t | 0.073
282 | 010516002022 | 预埋铁件 | 1.钢材种类:钢柱预埋铁件 2.规格:底板450x450x16，栓钉^16x80@200 | t | 0.107
283 | 011507001002 | 平面、箱式招牌 | 1.面层材料种类:深灰色/白色铝板幕墙 | m2 | 77.88
球场排水沟
284 | 040101002003 | 挖沟槽土方 | 1.土壤类别:一、二类土 2.挖土深度:2m 内 | m3 | 236.68
285 | 040103001007 | 回填方 | 1.密实度要求:压力系数不小于0.93 | m3 | 133.38
286 | 040103002006 | 余方弃置 | 1.废弃料品种:一、二类土 2.运距:15km 3.含土方消纳费 | m3 | 103.3
287 | 040202011034 | 碎石垫层 | 1.名称:级配碎石分层碾实 2.厚度:150厚 | m2 | 309.89
288 | 010401014006 | 砖地沟、明沟 | 1.砖品种、规格、强度等级:MU15砖砌排水沟壁 2.垫层材料种类、厚度:150厚C25混凝土垫层 3.砂浆强度等级:M10水泥砂浆砌筑，20厚防水砂浆抹面 | m | 322.8
289 | 040304003003 | 排水沟盖板侧面混凝土面层 | 1.部位:排水沟盖板侧面混凝土面层 2.混凝土强度等级:C25混凝土 3.规格:130宽x80厚 | m2 | 83.93
290 | 010512008004 | 排水沟盖板 | 1.名称:预制水泥盖板 2.规格:300*300*80厚 | m2 | 96.84
291 | 010515001230 | 现浇构件钢筋 | 1.钢筋种类、规格:≤Φ10内钢筋 | t | 1.162
装饰排水沟
292 | 040101002004 | 挖沟槽土方 | 1.土壤类别:一、二类土 2.挖土深度:2m 内 | m3 | 1005.79
293 | 040103001008 | 回填方 | 1.密实度要求:压力系数不小于0.93 | m3 | 564.7
294 | 040103002007 | 余方弃置 | 1.废弃料品种:一、二类土 2.运距:15km 3.含土方消纳费 | m3 | 441.09
295 | 040202011035 | 碎石垫层 | 1.石料规格:200厚级配碎石分层碾实分层碾实 | m2 | 395.28
296 | 010401014007 | 砖地沟、明沟 | 1.砖品种、规格、强度等级:MU15砖砌排水沟壁 2.垫层材料种类、厚度:150厚C25混凝土垫层 3.砂浆强度等级:M10水泥砂浆砌筑，20厚防水砂浆抹面 | m | 324
297 | 010507007003 | 截面150x150mmC25混凝土块 | 1.名称:混凝土块 2.构件规格:截面150x150mm 3.混凝土种类:现浇 4.混凝土强度等级:C25 | m3 | 7.29
298 | 010512008005 | 球墨铸铁双层雨水篦子 | 1.名称:球墨铸铁双层雨水篦子 2.规格:400*500*60厚 | m | 324
299 | 010516002023 | 预埋铁件 | 1.名称:预埋铁件 | t | 0.106
砾石排水沟
300 | 040101002005 | 挖沟槽土方 | 1.土壤类别:一、二类土 2.挖土深度:2m 内 | m3 | 1002.02
301 | 040103001009 | 回填方 | 1.密实度要求:压力系数不小于0.93 | m3 | 533.3
302 | 040103002008 | 余方弃置 | 1.废弃料品种:一、二类土 2.运距:15km 3.含土方消纳费 | m3 | 468.72
303 | 040202011036 | 碎石垫层 | 1.石料规格:150厚级配碎石垫层兼找坡层,夯实系数≥0.95 | m2 | 907.68
304 | 010401014008 | 砖地沟、明沟 | 1.砖品种、规格、强度等级:MU15砖砌排水沟壁 2.垫层材料种类、厚度:150厚C25混凝土垫层 3.砂浆强度等级:M10水泥砂浆砌筑，20厚防水砂浆抹面 | m | 744
305 | 010507007004 | 截面240x100mmC25混凝土压顶 | 1.名称:混凝土压顶 2.构件规格:截面240x100mmC25 3.混凝土种类:现浇 4.混凝土强度等级:C25 | m3 | 17.86
306 | 010512008006 | 成品树脂篦子 | 1.名称:成品树脂篦子 2.规格:600x400x30厚 | m | 744
307 | 010516002024 | 预埋铁件 | 1.名称:预埋铁件 | t | 7.981
308 | 040203008019 | φ5-8白色散置砾石 | 1.材料品种、尺寸:散置10-15白色砾石 2.顶置绑扎304不锈钢丝滤网,孔径5x5mm | m2 | 297.6
措施其他项目
1 | 011702025001 | 垫层 | 1.类型:垫层模板 | m2 | 1170.12
2 | 011702027002 | 台阶 | 1.台阶模板 | m2 | 104.54
3 | 041102002001 | 基础模板 | 1.构件类型:混凝土靠座模板 | m2 | 2387.51
4 | 011702001034 | 基础 | 1.类型:独立基础模板 | m2 | 1067.65
5 | 011702002056 | 矩形柱 | 1.类型:混泥土矩形柱模板 | m2 | 1491.48
6 | 011702005006 | 基础梁 | 1.梁截面形状:地梁240*280 | m2 | 1726.12
7 | 041102018004 | 压顶模板 | 1.模板类型:压顶模板 | m | 1194.2
8 | 011702011024 | 直形墙 | 1.模板类型:墙体模板 | m2 | 901.99
9 | 011703001013 | 垂直运输 | 1.建筑物建筑类型及结构形式:建筑物20m以内的垂直运输 混合结构 | m2 | 9.28
10 | 粤011701012001 | 活动脚手架 | 1.搭设部位:校名牌 | m2 | 78
11 | 粤011701009006 | 单排钢脚手架 | 1.搭设部位:新建挡土墙柱 | m2 | 4841.76
不含税合计
税金（9%）
含税合计

## 屋顶园建
分部分项工程量与清单计价表
工程名称：东莞市沙田中学（暂定名）-屋顶园建
序号 | 项目编码 | 项目名称 | 项目特征描述 | 计量 单位 | 工程数量 | 金额（元） |  | 备注
[6 empty] | 综合单价 | 合价
1号楼屋面园建
人行石英砖铺装【TS1-4】
1 | 011101003020 | 细石混凝土楼地面 | 1.面层厚度、混凝土强度等级:100mm厚C20混凝土 | m2 | 1246.28
2 | 011102003066 | 块料楼地面 | 1.面层材料品种、规格、颜色:600×200×20厚仿水洗面芝麻灰石英砖 2.结合层厚度、砂浆配合比:5厚益胶泥灰浆一道；30厚1:2.5水泥砂浆找平层 | m2 | 1246.28
台阶工程
屋面台阶【TS3-2】
3 | 011107001008 | 石材台阶面 | 1.结合层厚度、砂浆配合比:5厚益胶泥灰浆一道；30厚1:3水泥砂浆找平层 2.面层材料品种、规格、颜色:600×350~400×150厚烧面芝麻白花岗岩台阶 | m2 | 83.82
大台阶【TS3-2】
4 | 011107001009 | 石材台阶面 | 1.结合层厚度、砂浆配合比:5厚益胶泥灰浆一道；30厚1:3水泥砂浆找平层 2.面层材料品种、规格、颜色:600×370×150厚烧面芝麻白花岗岩台阶 | m2 | 295.80
5 | 011102003067 | 块料楼地面【台阶平台】 | 1.面层材料品种、规格、颜色:600×200×20厚仿水洗面芝麻灰石英砖 2.结合层厚度、砂浆配合比:5厚益胶泥灰浆一道；30厚1:3水泥砂浆找平层 | m2 | 87.49
6 | 011102003068 | 块料楼地面【台阶平台】 | 1.面层材料品种、规格、颜色:250*250提示盲道砖 2.结合层厚度、砂浆配合比:5厚益胶泥灰浆一道；30厚1:3水泥砂浆找平层 | m2 | 15.73
不锈钢板花池【LD4.5-1】
7 | 010401001019 | 砖基础 | 1.名称:不锈钢板花池砖基础 2.砖品种、规格、强度等级:MU10机制砖 3.砂浆强度等级:M7.5水泥砂浆砌筑 | m3 | 94.08
8 | 010904003013 | 楼(地)面砂浆防水(防潮) | 1.砂浆厚度、配合比:20厚1：2.5聚合物水泥砂浆防潮层【 内掺5%防水粉】 | m2 | 88.76
9 | 011207001042 | 墙面装饰板 | 1.面层材料品种、规格、颜色:5厚304#不锈钢板 | m2 | 207.10 |  |  |  | 0
10 | 011204004001 | 不锈钢骨架 | 1.名称:不锈钢骨架 2.骨架种类、规格:30x30x3厚通长304#不锈方钢管、30x30x3厚通长304#不锈角钢、100x5厚304#不锈钢板、50x50x3厚304#不锈钢管 | t | 4.57
11 | 010507005011 | 扶手、压顶 | 1.名称:100mm厚C20混凝土压顶 2.混凝土种类:现浇 3.混凝土强度等级:C20 | m3 | 7.40
花池回填种植土
12 | 060105006001 | 土工布铺设 | 1.过滤层:聚酯土工布一道，四周搭接宽度不应小于300mm高 2.耐根穿刺层:1.5厚高密度聚乙烯（HDPE)土工膜 | m2 | 550.06
13 | 011101001049 | 水泥砂浆楼地面 | 1.面层厚度、砂浆配合比:20厚1:2.5水泥砂浆 | m2 | 550.06
14 | 011103001005 | 排蓄水层 | 1.排蓄水层：40mm高2mm厚塑料凸片排水板系统，凸点向上。 | m2 | 550.06
15 | 050101009004 | 种植土回(换)填 | 1.名称:回填种植土 2.回填厚度:740mm | m3 | 407.04
木坐凳【LD4.5-2】
16 | 010401001020 | 砖基础 | 1.名称:木坐凳砖基础 2.砖品种、规格、强度等级:MU15机制砖 3.砂浆强度等级:M10水泥砂浆砌筑 | m3 | 2.94
17 | 011201001064 | 墙面一般抹灰 | 1.面层厚度、砂浆配合比:20厚1:2.5水泥砂浆找平层 | m2 | 6.24
18 | 020512001003 | 菠萝格防腐木面板 | 1.木材品种:截面100×50厚菠萝格防腐木面板(留缝5mm) 2.防护材料种类、涂刷遍数:边缘 倒角30mm，可见面刷深咖色木蜡油 | m2 | 3.9
19 | 011204004002 | 不锈钢骨架 | 1.名称:不锈钢骨架 2.骨架种类、规格:40x40x3厚不锈钢方钢管钢龙骨、40×40×3厚镀锌角钢 | t | 0.08
20 | 011204001006 | 石材墙面 | 1.面层材料品种、规格、颜色:600x450x30厚预制水磨石板、600x100x30厚预制水磨石板 2.工艺:素水泥浆一道（内渗建筑胶） | m2 | 4.85
屋面排水沟【LD4.4-2】
21 | 011101003021 | 细石混凝土楼地面 | 1.面层厚度、混凝土强度等级:100mm厚C20混凝土 | m2 | 162.00
22 | 010401003009 | 砖砌排水沟 | 1.砖品种、规格、强度等级:MU15砖砌排水沟壁 2.砂浆强度等级、配合比:M10水泥砂浆砌筑 | m3 | 32.23
23 | 011201001065 | 墙面一般抹灰 | 1.面层厚度、砂浆配合比:20厚防水砂浆抹面 | m2 | 221.69
24 | 040304003004 | 预制混凝土板 | 1.混凝土强度等级:C25预制水泥板 2.规格:600x130x80厚 | m3 | 4.43
25 | 010512008007 | 排水沟盖板 | 1.名称:预制C30混凝土穿孔盖板 2.规格:300x300x80厚,板间留缝10mm | m2 | 63.95
PU地面【LD4.4-1】
26 | 011101003022 | 细石混凝土楼地面 | 1.面层厚度、混凝土强度等级:120mm厚C25混凝土 | m2 | 744.11
5号楼屋面花园【二层与六层】
不锈钢板花池【LD4.5-1】
28 | 010401001021 | 砖基础 | 1.名称:不锈钢板花池砖基础 2.砖品种、规格、强度等级:MU10机制砖 3.砂浆强度等级:M7.5水泥砂浆砌筑 | m3 | 170.98
29 | 010904003014 | 楼(地)面砂浆防水(防潮) | 1.砂浆厚度、配合比:20厚1：2.5聚合物水泥砂浆防潮层【 内掺5%防水粉】 | m2 | 161.31
30 | 011207001043 | 墙面装饰板 | 1.面层材料品种、规格、颜色:5厚304#不锈钢板 | m2 | 376.38
31 | 011204004003 | 不锈钢骨架 | 1.名称:不锈钢骨架 2.骨架种类、规格:30x30x3厚通长304#不锈方钢管、30x30x3厚通长304#不锈角钢、100x5厚304#不锈钢板、50x50x3厚304#不锈钢管 | t | 8.31
32 | 010507005012 | 扶手、压顶 | 1.名称:100mm厚C20混凝土压顶 2.混凝土种类:现浇 3.混凝土强度等级:C20 | m3 | 13.44
花池回填种植土
33 | 060105006002 | 土工布铺设 | 1.过滤层:聚酯土工布一道，四周搭接宽度不应小于300mm高 2.耐根穿刺层:1.5厚高密度聚乙烯（HDPE)土工膜 | m2 | 1256.10
34 | 011101001050 | 水泥砂浆楼地面 | 1.面层厚度、砂浆配合比:20厚1:2.5水泥砂浆 | m2 | 1256.10
35 | 011103001006 | 排蓄水层 | 1.排蓄水层：40mm高2mm厚塑料凸片排水板系统，凸点向上。 | m2 | 1256.10
36 | 050101009005 | 种植土回(换)填 | 1.名称:回填种植土 2.回填厚度:740mm | m3 | 929.51
6号楼屋面花园【四层与六层】
不锈钢板花池【LD4.5-1】
37 | 010401001022 | 砖基础 | 1.名称:不锈钢板花池砖基础 2.砖品种、规格、强度等级:MU10机制砖 3.砂浆强度等级:M7.5水泥砂浆砌筑 | m3 | 16.46
38 | 010904003015 | 楼(地)面砂浆防水(防潮) | 1.砂浆厚度、配合比:20厚1：2.5聚合物水泥砂浆防潮层【 内掺5%防水粉】 | m2 | 15.53
39 | 011207001044 | 墙面装饰板 | 1.面层材料品种、规格、颜色:5厚304#不锈钢板 | m2 | 36.23
40 | 011204004004 | 不锈钢骨架 | 1.名称:不锈钢骨架 2.骨架种类、规格:30x30x3厚通长304#不锈方钢管、30x30x3厚通长304#不锈角钢、100x5厚304#不锈钢板、50x50x3厚304#不锈钢管 | t | 0.80
41 | 010507005013 | 扶手、压顶 | 1.名称:100mm厚C20混凝土压顶 2.混凝土种类:现浇 3.混凝土强度等级:C20 | m3 | 1.29
花池回填种植土
42 | 060105006003 | 土工布铺设 | 1.过滤层:聚酯土工布一道，四周搭接宽度不应小于300mm高 2.耐根穿刺层:1.5厚高密度聚乙烯（HDPE)土工膜 | m2 | 80.58
43 | 011101001051 | 水泥砂浆楼地面 | 1.面层厚度、砂浆配合比:20厚1:2.5水泥砂浆 | m2 | 80.58
44 | 011103001007 | 排蓄水层 | 1.排蓄水层：40mm高2mm厚塑料凸片排水板系统，凸点向上。 | m2 | 80.58
45 | 050101009006 | 种植土回(换)填 | 1.名称:回填种植土 2.回填厚度:500mm | m3 | 40.29
PU地面【LD4.4-1】
46 | 011101003023 | 细石混凝土楼地面 | 1.面层厚度、混凝土强度等级:120mm厚C25混凝土 | m2 | 1178.88
屋面排水沟【LD4.4-2】
48 | 011101003024 | 细石混凝土楼地面 | 1.面层厚度、混凝土强度等级:100mm厚C20混凝土 | m2 | 121.74
49 | 010401003010 | 砖砌排水沟 | 1.砖品种、规格、强度等级:MU15砖砌排水沟壁 2.砂浆强度等级、配合比:M10水泥砂浆砌筑 | m3 | 24.22
50 | 011201001066 | 墙面一般抹灰 | 1.面层厚度、砂浆配合比:20厚防水砂浆抹面 | m2 | 166.60
51 | 040304003005 | 预制混凝土板 | 1.混凝土强度等级:C25预制水泥板 2.规格:600x130x80厚 | m3 | 3.33
52 | 010512008008 | 排水沟盖板 | 1.名称:预制C30混凝土穿孔盖板 2.规格:300x300x80厚,板间留缝10mm | m2 | 48.06
六层球场围栏【LD3.1-1】
53 | 010501003007 | 独立基础 | 1.混凝土强度等级:C25 | m3 | 14.21
54 | 010515001231 | 现浇构件钢筋 | 1.钢筋种类、规格:现浇构件带肋钢筋 ≤Φ10内 | t | 0.36
55 | 010515001232 | 现浇构件钢筋 | 1.钢筋种类、规格:现浇构件带肋钢筋Φ12-Φ16 | t | 0.13
56 | 010515001233 | 现浇构件钢筋 | 1.钢筋种类、规格:现浇构件带肋钢筋≤Φ10内箍筋 | t | 0.15
57 | 010516002025 | 预埋铁件 | 1.围网柱脚预埋铁件 | t | 0.73
58 | 040203008020 | 高芝麻灰花岗岩 | 1.材料品种:20厚高芝麻灰花岗岩 2.尺寸:500*500 3.结合层:20厚1:3干硬性水泥砂浆找平 | m2 | 12.25
59 | 040203008021 | 高芝麻灰花岗岩 | 1.材料品种:20厚高芝麻灰花岗岩 2.尺寸:500*100 3.结合层:20厚1:3干硬性水泥砂浆找平 | m2 | 2.45
措施项目
58 | 041102018005 | 压顶模板 | 1.模板类型:压顶模板 | m | 309.86
59 | 041102001001 | 垫层模板 | 1.模板类型:垫层模板 | m2 | 75.27
60 | 011702001040 | 基础 | 1.模板类型:独立基础模板 | m2 | 89.38
不含税合计
税金（9%）
含税合计

## 沥青混凝土
分部分项工程和单价措施项目清单与计价表
工程名称：东莞市沙田中学（暂定名）-沥青混凝土
序号 | 项目编码 | 项目名称 | 项目特征描述 | 计量单位 | 工程量 | 综合单价（元） | 合价（元） | 备注
一 | 透水车行沥青铺装
31 | 040203006001 | 沥青混凝土 | 1.沥青混凝土种类:60厚中粒式透水沥青混凝土 （AC-20） | m2 | 1597.83
32 | 040203006002 | 沥青混凝土 | 1.沥青混凝土种类:40厚细粒式透水沥青混凝土 (AC-13) | m2 | 1597.83
二 | 足球场
68 | 040203006003 | 沥青混凝土【现浇EPDM橡胶面层】 | 1.沥青混凝土种类:30厚细粒式改性沥青混凝土 （AC-13C) | m2 | 5330.52
69 | 040203006004 | 沥青混凝土【现浇EPDM橡胶面层】 | 1.沥青混凝土种类:40厚中粒式沥青混凝土 （AC-20C） | m2 | 5330.52
三 | 球场
82 | 040203006005 | 沥青混凝土【蓝色硅PU面层】 | 1.沥青混凝土种类:30厚细粒式沥青混泥土 | m2 | 5749.41
83 | 040203006006 | 沥青混凝土【蓝色硅PU面层】 | 1.沥青混凝土种类:40厚中粒式沥青混泥土 | m2 | 5749.41
三 | 垃圾收集点
217 | 040203006007 | 沥青混凝土 | 1.沥青混凝土种类:60厚粗粒式沥青混凝土 （AC-20） | m2 | 70.79
218 | 040203006008 | 沥青混凝土 | 1.沥青混凝土种类:40厚细粒式沥青混凝土 (AC-13) | m2 | 70.79
不含税合计
税金（9%）
含税合计

## 绿化
分部分项工程量与清单计价表
工程名称：东莞市沙田中学（暂定名）-绿化工程
序号 | 项目编码 | 项目名称 | 项目特征描述 | 计量 单位 | 工程数量 | 金额（元） |  | 备注
[6 empty] | 综合单价 | 合价
首层种植绿化
常绿乔木
1 | 050102001001 | 栽植乔木【特选苹婆】 | 1.种类:特选苹婆 2.胸径或干径:35-38cm 3.株高、冠径:5.0-5.5m、4.5-5.0m 4.土球:1.5 5.养护期:1年 6.支护方式:C 7.支撑类型及工艺:塑胶索橡皮胶垫,固定于分枝处，φ8钢丝绳固定,钢丝绳需作，定期检查,不宜太紧，镀锌调整索,至少3根，φ50铁通支护,3根。75*75角钢，L=900 8.备注:树形美,全冠幅,三主分杈以上,假植苗 | 株 | 1
2 | 050102001002 | 栽植乔木【特选小叶榕】 | 1.种类:特选小叶榕 2.胸径或干径:38-40cm 3.株高、冠径:5.5-6.0m、4.5-5.0m 4.土球:1.5 5.养护期:1年 6.支护方式:C 7.支撑类型及工艺:塑胶索橡皮胶垫,固定于分枝处，φ8钢丝绳固定,钢丝绳需作，定期检查,不宜太紧，镀锌调整索,至少3根，φ50铁通支护,3根。75*75角钢，L=900 8.备注:树形美,全冠幅,三主分杈以上,假植苗 | 株 | 1
3 | 050102001003 | 栽植乔木【秋枫】 | 1.种类:秋枫 2.胸径或干径:35-38cm 3.株高、冠径:7.5-8.5、4.0-5.0m 4.土球:1.5 5.枝下高:2.5-3.0cm 6.养护期:1年 7.支护方式:C 8.支撑类型:塑胶索橡皮胶垫,固定于分枝处，φ8钢丝绳固定,钢丝绳需作，定期检查,不宜太紧，镀锌调整索,至少3根，φ50铁通支护,3根。75*75角钢，L=900 9.备注:树形美,全冠幅,假植苗,行道树 | 株 | 16
4 | 050102001004 | 栽植乔木【香樟A】 | 1.种类:香樟A 2.胸径或干径:24-25cm 3.株高、冠径:8.0-9.0、4.5-5.5m 4.土球:1.2 5.枝下高:2.5-3.0cm 6.养护期:1年 7.支护方式:B 8.支撑类型:成品7cm宽,2mm厚钢圈 (内置塑胶索橡皮胶垫)成品锁件，φC50x4mm热镀锌圆钢管支撑,三根 9.备注:树形美,全冠幅,三主分杈以上,假植苗 | 株 | 2
5 | 050102001005 | 栽植乔木【香樟B】 | 1.种类:香樟B 2.胸径或干径:16-18cm 3.株高、冠径:6.0-7.0m、4.0-4.5m 4.土球:1 5.枝下高:2.0-2.5cm 6.养护期:1年 7.支护方式:A 8.支撑类型及工艺:第一分支处绑扎铁丝 (树干处用黄麻纤维包裹保护)，表层覆盖木屑，支撑φ80杉木杆3根。 9.备注:树形美,全冠幅,假植苗,行道树 | 株 | 38
6 | 050102001006 | 栽植乔木【广玉兰】 | 1.种类:广玉兰 2.胸径或干径:18-20cm 3.株高、冠径:7.5-8.5m、4.0-5.0m 4.土球:1 5.枝下高:2.5cm 6.养护期:1年 7.支护方式:A 8.支撑类型及工艺:第一分支处绑扎铁丝 (树干处用黄麻纤维包裹保护)，表层覆盖木屑，支撑φ80杉木杆3根。 9.备注:树形美,全冠幅,假植苗 | 株 | 7
7 | 050102001007 | 栽植乔木【人面子】 | 1.种类:人面子 2.胸径或干径:14-16cm 3.株高、冠径:7.0-7.5m、3.5-4.0m 4.枝下高:2.5-3.0cm 5.土球:1 6.养护期:1年 7.支护方式:A 8.支撑类型及工艺:第一分支处绑扎铁丝 (树干处用黄麻纤维包裹保护)，表层覆盖木屑，支撑φ80杉木杆3根。 9.备注:树形美,全冠幅,假植苗 | 株 | 6
8 | 050102001008 | 栽植乔木【幌伞枫】 | 1.种类:幌伞枫 2.胸径或干径:16-18cm 3.株高、冠径:5.5-6.0m、3.5-4.0m 4.枝下高:1.8-2.2cm 5.土球:1 6.养护期:1年 7.支护方式:A 8.支撑类型及工艺:第一分支处绑扎铁丝 (树干处用黄麻纤维包裹保护)，表层覆盖木屑，支撑φ80杉木杆3根。 9.备注:树形美,全冠幅,假植苗 | 株 | 7
9 | 050102001009 | 栽植乔木【黄槿】 | 1.种类:黄槿 2.胸径或干径:14-16cm 3.株高、冠径:5.5-6.0m、3.5-4.0m 4.枝下高:1.8-2.2 5.土球:1 6.养护期:1年 7.支护方式:A 8.支撑类型及工艺:第一分支处绑扎铁丝 (树干处用黄麻纤维包裹保护)，表层覆盖木屑，支撑φ80杉木杆3根。 9.备注:树形美,全冠幅,三主分杈以上,假植苗 | 株 | 40
10 | 050102001010 | 栽植乔木【尖叶杜英】 | 1.种类:尖叶杜英 2.胸径或干径:14-16cm 3.株高、冠径:5.0-5.5m、3.0-3.5m 4.枝下高:1.8-2.2cm 5.土球:1 6.养护期:1年 7.支护方式:A 8.支撑类型及工艺:第一分支处绑扎铁丝 (树干处用黄麻纤维包裹保护)，表层覆盖木屑，支撑φ80杉木杆3根。 9.备注:树形美,全冠幅,假植苗 | 株 | 8
11 | 050102001011 | 栽植乔木【龙眼】 | 1.种类:龙眼 2.胸径或干径:12-14cm 3.株高、冠径:3.5-4.0m、2.0-2.5m 4.枝下高:1.5-1.8cm 5.土球:1 6.养护期:1年 7.支护方式:A 8.支撑类型及工艺:第一分支处绑扎铁丝 (树干处用黄麻纤维包裹保护)，表层覆盖木屑，支撑φ80杉木杆3根。 9.备注:树形美,全冠幅,假植苗 | 株 | 1
12 | 050102001012 | 栽植乔木【白兰】 | 1.种类:白兰 2.胸径或干径:8-10cm 3.株高、冠径:3.5-4.0m、1.5-2.0m 4.土球:0.6 5.枝下高:1.5-1.8cm 6.养护期:1年 7.支护方式:A 8.支撑类型及工艺:第一分支处绑扎铁丝 (树干处用黄麻纤维包裹保护)，表层覆盖木屑，支撑φ80杉木杆3根。 9.备注:树形美,全冠幅,假植苗 | 株 | 5
13 | 050102001013 | 栽植乔木【铁冬青】 | 1.种类:铁冬青 2.胸径或干径:14-16cm 3.株高、冠径:5.0-6.0m、3.5-4.0m 4.土球:1 5.枝下高:1.5-1.8cm 6.养护期:1年 7.支护方式:A 8.支撑类型及工艺:第一分支处绑扎铁丝 (树干处用黄麻纤维包裹保护)，表层覆盖木屑，支撑φ80杉木杆3根。 9.备注:树形美,全冠幅,假植苗 | 株 | 2
14 | 050102001014 | 栽植乔木【中国无忧树】 | 1.种类:中国无忧树 2.胸径或干径:14-16cm 3.株高、冠径:5.5-6.0m、3.0-3.5m 4.土球:1 5.枝下高:1.5-1.8cm 6.养护期:1年 7.支护方式:A 8.支撑类型及工艺:第一分支处绑扎铁丝 (树干处用黄麻纤维包裹保护)，表层覆盖木屑，支撑φ80杉木杆3根。 9.备注:树形美,全冠幅,假植苗 | 株 | 3
15 | 050102001015 | 栽植乔木【腊肠树】 | 1.种类:腊肠树 2.胸径或干径:12-14cm 3.株高、冠径:4.5-5.0m、3.0-3.5m 4.土球:1 5.枝下高:1.5-1.8cm 6.养护期:1年 7.支护方式:A 8.支撑类型及工艺:第一分支处绑扎铁丝 (树干处用黄麻纤维包裹保护)，表层覆盖木屑，支撑φ80杉木杆3根。 9.备注:树形美,全冠幅,假植苗 | 株 | 8
16 | 050102001016 | 栽植乔木【铁刀木】 | 1.种类:铁刀木 2.胸径或干径:12-14cm 3.株高、冠径:4.5-5.0m、2.5-3.0m 4.土球:1 5.枝下高:1.5-1.8cm 6.养护期:1年 7.支护方式:A 8.支撑类型及工艺:第一分支处绑扎铁丝 (树干处用黄麻纤维包裹保护)，表层覆盖木屑，支撑φ80杉木杆3根。 9.备注:树形美,全冠幅,假植苗 | 株 | 8
17 | 050102001017 | 栽植乔木【扁桃】 | 1.种类:扁桃 2.胸径或干径:12-14cm 3.株高、冠径:4.5-5.0m、3.0-3.5m 4.土球:1 5.枝下高:1.5-1.8cm 6.养护期:1年 7.支护方式:A 8.支撑类型及工艺:第一分支处绑扎铁丝 (树干处用黄麻纤维包裹保护)，表层覆盖木屑，支撑φ80杉木杆3根。 9.备注:树形美,全冠幅,假植苗 | 株 | 11
18 | 050102001018 | 栽植乔木【火焰木】 | 1.种类:火焰木 2.胸径或干径:12-14cm 3.株高、冠径:4.5-5.0m、3.0-3.5m 4.土球:1 5.枝下高:1.5-1.8cm 6.养护期:1年 7.支护方式:A 8.支撑类型及工艺:第一分支处绑扎铁丝 (树干处用黄麻纤维包裹保护)，表层覆盖木屑，支撑φ80杉木杆3根。 9.备注:树形美,全冠幅,假植苗 | 株 | 6
19 | 050102001019 | 栽植乔木【黄金间碧玉竹】 | 1.种类:黄金间碧玉竹 2.胸径或干径:每杆地径5-6cm 3.株高、冠径:3.0-3.5m、2.5-3.0m 4.养护期:1年 5.备注:64株每丛,树形美,全冠幅,假植苗 | 丛 | 67
落叶乔木
20 | 050102001020 | 栽植乔木【特选乌桕】 | 1.种类:特选乌桕 2.胸径或干径:30-32cm 3.株高、冠径:7.0-8.0m、5.0-6.0m 4.土球:1.2 5.枝下高:2.0-3.0 6.养护期:1年 7.支护方式:C 8.支撑类型及工艺:塑胶索橡皮胶垫,固定于分枝处，φ8钢丝绳固定,钢丝绳需作，定期检查,不宜太紧，镀锌调整索,至少3根，φ50铁通支护,3根。 9.备注:树形美,全冠幅,三主分杈以上,假植苗 | 株 | 1
21 | 050102001021 | 栽植乔木【丛生朴树】 | 1.种类:丛生朴树 2.胸径或干径:每杆12以上 3.株高、冠径:8.0-9.0m、5.5-6.0m 4.土球:1.2 5.枝下高:1.8-2.2cm 6.养护期:1年 7.支护方式:C 8.支撑类型及做法:塑胶索橡皮胶垫,固定于分枝处，φ8钢丝绳固定,钢丝绳需作，定期检查,不宜太紧，镀锌调整索,至少3根，φ50铁通支护,3根。 9.备注: 树形美,全冠幅,三主分杈以上,假植苗 | 株 | 6
22 | 050102001022 | 栽植乔木【木棉】 | 1.种类:木棉 2.胸径或干径:60-62cm 3.株高、冠径:13-14m、4.5-5.5m 4.土球:1.5 5.枝下高:3.0-4.0 6.养护期:1年 7.支护方式:C 8.支撑类型及工艺:塑胶索橡皮胶垫,固定于分枝处，φ8钢丝绳固定,钢丝绳需作，定期检查,不宜太紧，镀锌调整索,至少3根，φ50铁通支护,3根。 9.备注:树形美,全冠幅,三主分杈以上,假植苗 | 株 | 2
23 | 050102001023 | 栽植乔木【凤凰木A】 | 1.种类:凤凰木A 2.胸径或干径:24-25cm 3.株高、冠径:7.0-8.0、4.5-5.0m 4.土球:1.1 5.枝下高:2.5-3.0cm 6.养护期:1年 7.支护方式:B 8.支撑类型:成品7cm宽,2mm厚钢圈(内置塑胶索橡皮胶垫)成品锁件，φC50x4mm热镀锌圆钢管支撑,三根 9.备注:树形美,全冠幅,三主分杈以上,假植苗 | 株 | 19
24 | 050102001024 | 栽植乔木【蓝花楹A】 | 1.种类:蓝花楹A 2.胸径或干径:24-25cm 3.株高、冠径:7.0-8.0、4.5-5.0m 4.土球:1.1 5.枝下高:2.0-2.5cm 6.养护期:1年 7.支护方式:B 8.支撑类型:成品7cm宽,2mm厚钢圈 (内置塑胶索橡皮胶垫)成品锁件，φC50x4mm热镀锌圆钢管支撑,三根 9.备注:树形美,全冠幅,假植苗 | 株 | 2
25 | 050102001025 | 栽植乔木【白花美人树】 | 1.种类:白花美人树 2.胸径或干径:25-26cm 3.株高、冠径:5.5-6.0m、2.5-2.8m 4.土球:1.1 5.枝下高:1.5-2.0cm 6.养护期:1年 7.支护方式:B 8.支撑类型及工艺:第一分支处绑扎铁丝 (树干处用黄麻纤维包裹保护)，表层覆盖木屑，支撑φ80杉木杆3根。 9.备注: 树形美,全冠幅,假植苗 | 株 | 1
26 | 050102001026 | 栽植乔木【美人树】 | 1.种类:美人树 2.胸径或干径:18-20cm 3.株高、冠径:5.0-5.5m、1.8-2.2m 4.土球:1 5.枝下高:1.5-2.0cm 6.养护期:1年 7.支护方式:A 8.支撑类型及工艺:第一分支处绑扎铁丝 (树干处用黄麻纤维包裹保护)，表层覆盖木屑，支撑φ80杉木杆3根。 9.备注:树形美,全冠幅,假植苗 | 株 | 7
27 | 050102001027 | 栽植乔木【小叶榄仁树】 | 1.种类:小叶榄仁树 2.胸径或干径:14-16cm 3.株高、冠径:7.0-7.5m、3.5-4.0m 4.土球:1 5.枝下高:2.0-2.3cm 6.养护期:1年 7.支护方式:A 8.支撑类型及工艺:第一分支处绑扎铁丝 (树干处用黄麻纤维包裹保护)，表层覆盖木屑，支撑φ80杉木杆3根。 9.备注: 全冠假植苗,直立茎,保留主梢,五层以上主分支,主分支上多侧分枝,树形优美。 | 株 | 10
28 | 050102001028 | 栽植乔木【二乔玉兰】 | 1.种类:二乔玉兰 2.胸径或干径:10-12cm 3.株高、冠径:5.0-5.5m、3.0-3.5m 4.土球:0.8 5.枝下高:1.8-2.2cm 6.养护期:1年 7.支护方式:A 8.支撑类型及工艺:第一分支处绑扎铁丝 (树干处用黄麻纤维包裹保护)，表层覆盖木屑，支撑φ80杉木杆3根。 9.备注:树形美,全冠幅,假植苗 | 株 | 8
29 | 050102001029 | 栽植乔木【黄花风铃木】 | 1.种类:黄花风铃木 2.胸径或干径:10-12cm 3.株高、冠径:5.0-5.5m、2.0-2.5m 4.土球:0.8 5.枝下高:1.0-1.5cm 6.养护期:1年 7.支护方式:A 8.支撑类型及工艺:第一分支处绑扎铁丝 (树干处用黄麻纤维包裹保护)，表层覆盖木屑，支撑φ80杉木杆3根。 9.备注:树形美,全冠幅,假植苗 | 株 | 4
30 | 050102001030 | 栽植乔木【紫花风铃木】 | 1.种类:紫花风铃木 2.胸径或干径:16-18cm 3.株高、冠径:6.0-6.5m、2.5-3.0m 4.土球:0.8 5.枝下高:1.5-1.8cm 6.养护期:1年 7.支护方式:A 8.支撑类型及工艺:第一分支处绑扎铁丝 (树干处用黄麻纤维包裹保护)，表层覆盖木屑，支撑φ80杉木杆3根。 9.备注:树形美,全冠幅,假植苗 | 株 | 1
31 | 050102001031 | 栽植乔木【大花紫薇】 | 1.种类:大花紫薇 2.胸径或干径:10-12cm 3.株高、冠径:4.0-4.5m、3.0-3.5m 4.土球:0.8 5.枝下高:1.8-2.2cm 6.养护期:1年 7.支护方式:A 8.支撑类型及工艺:第一分支处绑扎铁丝 (树干处用黄麻纤维包裹保护)，表层覆盖木屑，支撑φ80杉木杆3根。 9.备注:树形美,全冠幅,假植苗 | 株 | 17
32 | 050102001032 | 栽植乔木【宫粉紫荆】 | 1.种类:宫粉紫荆 2.胸径或干径:10-12cm 3.株高、冠径:4.0-4.5m、2.5-3.0m 4.土球:0.8 5.枝下高:1.0-1.5cm 6.养护期:1年 7.支护方式:A 8.支撑类型及工艺:第一分支处绑扎铁丝 (树干处用黄麻纤维包裹保护)，表层覆盖木屑，支撑φ80杉木杆3根。 9.备注:树形美,全冠幅,假植苗 | 株 | 16
33 | 050102001033 | 栽植乔木【白花紫荆】 | 1.种类:白花紫荆 2.胸径或干径:10-12cm 3.株高、冠径:4.0-4.5m、2.5-3.0m 4.土球:0.8 5.枝下高:1.0-1.5cm 6.养护期:1年 7.支护方式:A 8.支撑类型及工艺:第一分支处绑扎铁丝 (树干处用黄麻纤维包裹保护)，表层覆盖木屑，支撑φ80杉木杆3根。 9.备注:树形美,全冠幅,假植苗 | 株 | 11
34 | 050102001034 | 栽植乔木【粉花山扁豆】 | 1.种类:粉花山扁豆 2.胸径或干径:10-12cm 3.株高、冠径:5.5-6.0m、3.0-3.5m 4.土球:0.8 5.枝下高:1.0-1.2cm 6.养护期:1年 7.支护方式:A 8.支撑类型及工艺:第一分支处绑扎铁丝 (树干处用黄麻纤维包裹保护)，表层覆盖木屑，支撑φ80杉木杆3根。 9.备注:树形美,全冠幅,假植苗 | 株 | 13
常绿小乔、灌木
35 | 050102001035 | 栽植乔木【红花玉蕊】 | 1.种类:红花玉蕊 2.胸径或干径:地径10-12cm 3.株高、冠径:4.0-4.5m、3.5-4.0m 4.土球:0.8 5.枝下高:1.2-1.5cm 6.养护期:1年 7.支护方式:A 8.支撑类型及工艺:第一分支处绑扎铁丝 (树干处用黄麻纤维包裹保护)，表层覆盖木屑，支撑φ80杉木杆3根。 9.备注: 树形美,全冠幅,假植苗 | 株 | 27
36 | 050102001036 | 栽植乔木【四季桂】 | 1.种类:四季桂 2.地径:10-12cm 3.株高、冠径:3.0-4.0m、3.0-4.0m 4.土球:0.8 5.枝下高:0.5-1.0cm 6.养护期:1年 7.支护方式:A 8.支撑类型及工艺:第一分支处绑扎铁丝 (树干处用黄麻纤维包裹保护)，表层覆盖木屑，支撑φ80杉木杆3根。 9.备注:树形美,全冠幅,假植苗 | 株 | 44
37 | 050102001037 | 栽植乔木【金桂】 | 1.种类:金桂 2.地径:10-12cm 3.株高、冠径:3.0-4.0m、3.0-4.0m 4.土球:0.8 5.枝下高:0.5-1.0cm 6.养护期:1年 7.支护方式:A 8.支撑类型及工艺:第一分支处绑扎铁丝 (树干处用黄麻纤维包裹保护)，表层覆盖木屑，支撑φ80杉木杆3根。 9.备注:树形美,全冠幅,假植苗 | 株 | 18
38 | 050102001038 | 栽植乔木【银桂】 | 1.种类:银桂 2.地径:10-12cm 3.株高、冠径:3.0-4.0m、3.0-4.0m 4.土球:0.8 5.枝下高:0.5-1.0cm 6.养护期:1年 7.支护方式:A 8.支撑类型及工艺:第一分支处绑扎铁丝 (树干处用黄麻纤维包裹保护)，表层覆盖木屑，支撑φ80杉木杆3根。 9.备注:树形美,全冠幅,假植苗 | 株 | 8
39 | 050102001039 | 栽植乔木【丹桂】 | 1.种类:丹桂 2.地径:10-12cm 3.株高、冠径:3.0-4.0m、3.0-4.0m 4.土球:0.8 5.枝下高:0.5-1.0cm 6.养护期:1年 7.支护方式:A 8.支撑类型及工艺:第一分支处绑扎铁丝 (树干处用黄麻纤维包裹保护)，表层覆盖木屑，支撑φ80杉木杆3根。 9.备注:树形美,全冠幅,假植苗 | 株 | 13
40 | 050102001040 | 栽植乔木【黄皮】 | 1.种类:黄皮 2.株高、冠径:3.5-4.0m、3.5-4.0m 3.土球:0.8 4.养护期:1年 5.支护方式:A 6.支撑类型及工艺:第一分支处绑扎铁丝 (树干处用黄麻纤维包裹保护)，表层覆盖木屑，支撑φ80杉木杆3根。 7.备注: 丛生,树形美,全冠幅,假植苗 | 株 | 3
41 | 050102001041 | 栽植乔木【木菠萝】 | 1.种类:木菠萝 2.地径:10-12cm 3.株高、冠径:3.8-4.5m、2.0-2.5m 4.土球:0.8 5.枝下高:1.5-2.0cm 6.养护期:1年 7.支护方式:A 8.支撑类型及工艺:第一分支处绑扎铁丝 (树干处用黄麻纤维包裹保护)，表层覆盖木屑，支撑φ80杉木杆3根。 9.备注:树形美,全冠幅,假植苗 | 株 | 12
42 | 050102001042 | 栽植乔木【水石榕】 | 1.种类:水石榕 2.地径:10-12cm 3.株高、冠径:3.5-3.8m、1.8-2.0m 4.土球:0.8 5.枝下高:0.5-0.8cm 6.养护期:1年 7.支护方式:A 8.支撑类型及工艺:第一分支处绑扎铁丝 (树干处用黄麻纤维包裹保护)，表层覆盖木屑，支撑φ80杉木杆3根。 9.备注:树形美,全冠幅,假植苗 | 株 | 20
43 | 050102001043 | 栽植乔木【散尾葵】 | 1.种类:散尾葵 2.株高、冠径:1.8-2.2m、1.0-1.2m 3.土球:0.4 4.养护期:1年 5.备注: 丛生,树形美,全冠幅,假植苗 | 株 | 8
44 | 050102001044 | 栽植乔木【旅人蕉】 | 1.种类:旅人蕉 2.株高、冠径:2.5-3.2m、1.0-1.2m 3.土球:0.5 4.养护期:1年 5.备注:丛生,树形美,全冠幅,假植苗 | 株 | 5
落叶小乔、灌木
45 | 050102001045 | 栽植乔木【红花鸡蛋花】 | 1.种类:红花鸡蛋花 2.地径:10-12cm 3.株高、冠径:3.0-3.5m、3.0-3.5m 4.土球:0.8 5.枝下高:≤0.5cm 6.养护期:1年 7.支护方式:A 8.支撑类型及工艺:第一分支处绑扎铁丝 (树干处用黄麻纤维包裹保护)，表层覆盖木屑，支撑φ80杉木杆3根。 9.备注:树形美,全冠幅,假植苗 | 株 | 5
46 | 050102001046 | 栽植乔木【黄花鸡蛋花】 | 1.种类:黄花鸡蛋花 2.地径:10-12cm 3.株高、冠径:3.0-3.5m、3.0-3.5m 4.土球:0.8 5.枝下高:≤0.5cm 6.养护期:1年 7.支护方式:A 8.支撑类型及工艺:第一分支处绑扎铁丝 (树干处用黄麻纤维包裹保护)，表层覆盖木屑，支撑φ80杉木杆3根。 9.备注:树形美,全冠幅,假植苗 | 株 | 5
47 | 050102001047 | 栽植乔木【鸡冠刺桐】 | 1.种类:鸡冠刺桐 2.地径:10-12cm 3.株高、冠径:4.0-4.5m、1.8-2.5m 4.土球:0.8 5.枝下高:1.0-1.2cm 6.养护期:1年 7.支护方式:A 8.支撑类型及工艺:第一分支处绑扎铁丝 (树干处用黄麻纤维包裹保护)，表层覆盖木屑，支撑φ80杉木杆3根。 9.备注:树形美,全冠幅,假植苗 | 株 | 9
48 | 050102001048 | 栽植乔木【珊瑚刺桐】 | 1.种类:珊瑚刺桐 2.地径:10-12cm 3.株高、冠径:4.0-4.5m、1.8-2.5m 4.土球:0.8 5.枝下高:1.0-1.2cm 6.养护期:1年 7.支护方式:A 8.支撑类型及工艺:第一分支处绑扎铁丝 (树干处用黄麻纤维包裹保护)，表层覆盖木屑，支撑φ80杉木杆3根。 9.备注:树形美,全冠幅,假植苗 | 株 | 8
49 | 050102001049 | 栽植乔木【黄槐】 | 1.种类:黄槐 2.地径:8-9cm 3.株高、冠径:4.0-4.5m、2.5-3.0m 4.土球:0.6 5.枝下高:2cm 6.养护期:1年 7.支护方式:A 8.支撑类型及工艺:第一分支处绑扎铁丝 (树干处用黄麻纤维包裹保护)，表层覆盖木屑，支撑φ80杉木杆3根。 9.备注:树形美,全冠幅,假植苗 | 株 | 4
50 | 050102001050 | 栽植乔木【紫叶李】 | 1.种类:紫叶李 2.地径:8-9cm 3.株高、冠径:3.5-4.5m、1.5-2.0m 4.土球:0.6 5.枝下高:1.0-1.2 6.养护期:1年 7.支护方式:A 8.支撑类型及工艺:第一分支处绑扎铁丝 (树干处用黄麻纤维包裹保护)，表层覆盖木屑，支撑φ80杉木杆3根。 9.备注:树形美,全冠幅,假植苗 | 株 | 5
51 | 050102001051 | 栽植乔木【广州樱】 | 1.种类:广州樱 2.地径:10-12cm 3.株高、冠径:4.0-4.5m、3.0-3.5m 4.土球:0.8 5.枝下高:1.0-1.2cm 6.养护期:1年 7.支护方式:A 8.支撑类型及工艺:第一分支处绑扎铁丝 (树干处用黄麻纤维包裹保护)，表层覆盖木屑，支撑φ80杉木杆3根。 9.备注:树形美,全冠幅,假植苗 | 株 | 56
52 | 050102001052 | 栽植乔木【红花碧桃】 | 1.种类:红花碧桃 2.地径:8-10cm 3.株高、冠径:2.5-3.0m、2.5-3.0m 4.土球:0.6 5.枝下高:0.8-1.2 6.养护期:1年 7.支护方式:A 8.支撑类型及工艺:第一分支处绑扎铁丝 (树干处用黄麻纤维包裹保护)，表层覆盖木屑，支撑φ80杉木杆3根。 9.备注:树形美,全冠幅,假植苗 | 株 | 5
53 | 050102001053 | 栽植乔木【丛生紫薇】 | 1.种类:丛生紫薇 2.株高、冠幅:2.5-2.8m、1.8-2.0m 3.土球:0.6 4.养护期:1年 5.备注:丛生,树形美,全冠幅,假植苗 | 株 | 5
54 | 050102001054 | 栽植乔木【翠薇】 | 1.种类:翠薇 2.株高、冠幅:2.5-2.8m、1.8-2.0m 3.土球:0.6 4.养护期:1年 5.备注:丛生,树形美,全冠幅,假植苗 | 株 | 10
55 | 050102001055 | 栽植乔木【红薇】 | 1.种类:红薇 2.株高、冠幅:2.5-2.8m、1.8-2.0m 3.土球:0.6 4.养护期:1年 5.备注:丛生,树形美,全冠幅,假植苗 | 株 | 7
56 | 050102001056 | 栽植乔木【银薇】 | 1.种类:银薇 2.株高、冠幅:2.5-2.8m、1.8-2.0m 3.土球:0.6 4.养护期:1年 5.备注:丛生,树形美,全冠幅,假植苗 | 株 | 15
57 | 050102001057 | 栽植乔木【双荚决明】 | 1.种类:双荚决明 2.株高、冠幅:1.0-1.5m、1.0-1.5m 3.土球:0.3 4.养护期:1年 5.备注:丛生,树形美,全冠幅,假植苗 | 株 | 10
藤本、地被
58 | 050102006001 | 栽植攀缘植物【炮仗花】 | 1.植物种类:炮仗花 2.高度:主蔓条长200-250cm 3.冠幅:30-50cm 4.养护期:12个月 5.单位长度株数:5株/延米，选用生长健壮植株 6.备注:盆苗,枝叶饱满,无病虫害 | m | 308
59 | 050102006002 | 栽植攀缘植物【三角梅】 | 1.植物种类:三角梅 2.高度:主蔓条长200-250cm 3.冠幅:30-50cm 4.养护期:12个月 5.单位长度株数:5株/延米，选用生长健壮植株 6.备注:盆苗,枝叶饱满,无病虫害 | m | 858.7
60 | 050102006003 | 栽植攀缘植物【蔷薇】 | 1.植物种类:蔷薇 2.高度:主蔓条长200-250cm 3.冠幅:30-50cm 4.养护期:12个月 5.单位长度株数:5株/延米，选用生长健壮植株 6.备注:盆苗,枝叶饱满,无病虫害 | m | 100
61 | 050102005001 | 栽植绿篱【黄金榕】 | 1.植物种类:黄金榕 2.高度:60cm 3.冠幅:25-30cm 4.养护期:12个月 5.单位面积株数:25株/平米,选用生长健壮植株 6.备注:盆苗,枝叶饱满,无病虫害,修剪后高度 | m2 | 100.6
62 | 050102005002 | 栽植绿篱【八角金盘】 | 1.种类:八角金盘 2.株高:50-60cm 3.蓬径:30-35cm 4.养护期:12个月 5.单位面积株数:16株/平米,选用生长健壮植株 6.备注:盆苗,枝叶饱满,无病虫害 | m2 | 158.4
63 | 050102008001 | 栽植花卉【米兰】 | 1.花卉种类:米兰 2.株高:35-40cm 3.蓬径:25-30cm 4.养护期:12个月 5.单位面积株数:25株/平米,选用生长健壮植株 6.备注:袋苗,枝叶饱满,无病虫害 | m2 | 1265.5
64 | 050102008002 | 栽植花卉【鸭脚木】 | 1.植物种类:鸭脚木 2.高度:35-40cm 3.冠幅:25-30cm 4.养护期:12个月 5.单位面积株数:25株/平米,选用生长健壮植株 6.备注:盆苗,枝叶饱满,无病虫害 | m2 | 264
65 | 050102008003 | 栽植花卉【雪花木】 | 1.植物种类:雪花木 2.高度:35-40cm 3.冠幅:25-30cm 4.养护期:12个月 5.单位面积株数:25株/平米,选用生长健壮植株 6.备注:盆苗,枝叶饱满,无病虫害 | m2 | 92.2
66 | 050102008004 | 栽植花卉【胡椒木】 | 1.种类:胡椒木 2.株高:35-40cm 3.蓬径:25-30cm 4.养护期:12个月 5.单位面积株数:25株/平米,选用生长健壮植株 6.备注:盆苗,枝叶饱满,无病虫害 | m2 | 205.1
67 | 050102008005 | 栽植花卉【进口五色梅】 | 1.花卉种类:进口五色梅 2.株高:30-40cm 3.蓬径:25-30cm 4.养护期:12个月 5.单位面积株数:25株/平米,选用生长健壮植株 6.备注:盆苗,枝叶饱满,无病虫害 | m2 | 116.2
68 | 050102005003 | 栽植绿篱【龙船花】 | 1.种类:龙船花 2.株高:45-50cm 3.蓬径:30-35cm 4.养护期:12个月 5.单位面积株数:16株/平米,选用生长健壮植株 6.备注:盆苗,枝叶饱满,无病虫害 | m2 | 7
69 | 050102008006 | 栽植花卉【西伯利亚鸢尾】 | 1.种类:西伯利亚鸢尾 2.株高:45-50cm 3.蓬径:25-30cm 4.养护期:12个月 5.单位面积株数:25株/平米,选用生长健壮植株 6.备注:盆苗,枝叶饱满,无病虫害 | m2 | 561.3
70 | 050102008007 | 栽植花卉【粉花美人蕉】 | 1.种类:粉花美人蕉 2.株高:40-45cm 3.蓬径:30-35cm 4.养护期:12个月 5.单位面积株数:16株/平米,选用生长健壮植株 6.备注:盆苗,枝叶饱满,无病虫害 | m2 | 522.7
71 | 050102008008 | 栽植花卉【蜘蛛兰】 | 1.种类:蜘蛛兰 2.株高:45-50cm 3.蓬径:25-30cm 4.养护期:12个月 5.单位面积株数:25株/平米,选用生长健壮植株 6.备注:盆苗,枝叶饱满,无病虫害 | m2 | 210.4
72 | 050102008009 | 栽植花卉【花叶猫须草】 | 1.种类:花叶猫须草 2.株高:35-40cm 3.蓬径:30-35cm 4.养护期:12个月 5.单位面积株数:16株/平米,选用生长健壮植株 6.备注:袋苗,枝叶饱满,无病虫害 | m2 | 146
73 | 050102008010 | 栽植花卉【细叶芒】 | 1.种类:细叶芒 2.株高:35-40cm 3.蓬径:30-35cm 4.养护期:12个月 5.单位面积株数:16株/平米,选用生长健壮植株 6.备注:盆苗,枝叶饱满,无病虫害 | m2 | 157.8
74 | 050102008011 | 栽植花卉【紫叶狼尾草】 | 1.种类:紫叶狼尾草 2.株高:40-45cm 3.蓬径:30-35cm 4.养护期:12个月 5.单位面积株数:16株/平米,选用生长健壮植株 6.备注:盆苗,枝叶饱满,无病虫害 | m2 | 81.6
75 | 050102008012 | 栽植花卉【金红羽狼尾草】 | 1.种类:金红羽狼尾草 2.株高:40-45cm 3.蓬径:25-30cm 4.养护期:12个月 5.单位面积株数:25株/平米,选用生长健壮植株 6.备注:盆苗,枝叶饱满,无病虫害 | m2 | 205.2
76 | 050102009001 | 栽植水生植物【花叶芦竹】 | 1.种类:花叶芦竹 2.株高:40-45cm 3.蓬径:30-35cm 4.养护期:12个月 5.单位面积株数:16株/平米,选用生长健壮植株 6.备注:盆苗,枝叶饱满,无病虫害 | m2 | 31.1
77 | 050102008013 | 栽植花卉【天堂鸟】 | 1.种类:天堂鸟 2.株高:40-45cm 3.蓬径:30-35cm 4.养护期:12个月 5.单位面积株数:16株/平米,选用生长健壮植株 6.备注:盆苗,枝叶饱满,无病虫害 | m2 | 199.1
78 | 050102008014 | 栽植花卉【粉花翠芦莉】 | 1.种类:粉花翠芦莉 2.株高:40-45cm 3.蓬径:25-30cm 4.养护期:12个月 5.单位面积株数:25株/平米,选用生长健壮植株 6.备注:袋苗,枝叶饱满,无病虫害 | m2 | 825.8
79 | 050102008015 | 栽植花卉【射干】 | 1.种类:射干 2.株高:30-35cm 3.蓬径:25-30cm 4.养护期:12个月 5.单位面积株数:25株/平米,选用生长健壮植株 6.备注:盆苗,枝叶饱满,无病虫害 | m2 | 324.6
80 | 050102008016 | 栽植花卉【黑心菊】 | 1.种类:黑心菊 2.株高:30-35cm 3.蓬径:25-30cm 4.养护期:12个月 5.单位面积株数:25株/平米,选用生长健壮植株 6.备注:盆苗,枝叶饱满,无病虫害 | m2 | 303.3
81 | 050102008017 | 栽植花卉【金叶星花】 | 1.花卉种类:金叶星花 2.株高:25-30cm 3.蓬径:20-25cm 4.养护期:12个月 5.单位面积株数:36株/平米,选用生长健壮植株 6.备注:盆苗,枝叶饱满,无病虫害 | m2 | 25.7
82 | 050102008018 | 栽植花卉【猫尾红】 | 1.花卉种类:猫尾红 2.株高:15-20cm 3.蓬径:15-20cm 4.养护期:12个月 5.单位面积株数:49株/平米,选用生长健壮植株 6.备注:盆苗,枝叶饱满,无病虫害 | m2 | 43.8
83 | 050102008019 | 栽植花卉【狐尾天门冬】 | 1.种类:狐尾天门冬 2.株高:30-35cm 3.蓬径:30-35cm 4.养护期:12个月 5.单位面积株数:16株/平米,选用生长健壮植株 6.备注:盆苗,枝叶饱满,无病虫害 | m2 | 5
84 | 050102008020 | 栽植花卉【红花葱兰】 | 1.花卉种类:红花葱兰 2.株高:15-20cm 3.蓬径:15-20cm 4.养护期:12个月 5.单位面积株数:49株/平米,选用生长健壮植株 6.备注:盆苗,枝叶饱满,无病虫害 | m2 | 529.5
85 | 050102008021 | 栽植花卉【白花葱兰】 | 1.花卉种类:白花葱兰 2.株高:15-20cm 3.蓬径:15-20cm 4.养护期:12个月 5.单位面积株数:49株/平米,选用生长健壮植株 6.备注:盆苗,枝叶饱满,无病虫害 | m2 | 321.1
86 | 050102008022 | 栽植花卉【沿阶草】 | 1.种类:沿阶草 2.株高:20-25cm 3.蓬径:15-20cm 4.养护期:12个月 5.单位面积株数:49株/平米,选用生长健壮植株 6.备注:袋苗,枝叶饱满,无病虫害 | m2 | 382.4
87 | 050102012002 | 铺种草皮【大叶油草】 | 1.草皮种类:大叶油草（0.21*0.21m） 2.养护期:12个月 3.铺种方式:满铺，不露土 | m2 | 758.3
88 | 050102012003 | 铺种草皮【草坪】 | 1.草皮种类:草坪 2.铺种方式:铺设 3.备注:马尼拉草（0.21*0.21m）满铺,不露土 | m2 | 9664.86
屋面种植绿化
89 | 050102008023 | 栽植花卉【黄金叶】 | 1.种类:黄金叶 2.株高:25-30cm 3.蓬径:25-30cm 4.养护期:12个月 5.单位面积株数:25株/平米,选用生长健壮植株 6.部位:屋顶花园 7.备注:盆苗,枝叶饱满,无病虫害 | m2 | 10.2
90 | 050102008024 | 栽植花卉【米兰】 | 1.花卉种类:米兰 2.株高:35-40cm 3.蓬径:25-30cm 4.养护期:12个月 5.单位面积株数:25株/平米,选用生长健壮植株 6.部位:屋顶花园 7.备注:袋苗,枝叶饱满,无病虫害 | m2 | 90.2
91 | 050102008025 | 栽植花卉【胡椒木】 | 1.种类:胡椒木 2.株高:35-40cm 3.蓬径:25-30cm 4.养护期:12个月 5.单位面积株数:25株/平米,选用生长健壮植株 6.部位:屋顶花园 7.备注:盆苗,枝叶饱满,无病虫害 | m2 | 6.4
92 | 050102008026 | 栽植花卉【细叶芒】 | 1.种类:细叶芒 2.株高:35-40cm 3.蓬径:30-35cm 4.单位面积株数:16株/平米,选用生长健壮植株 5.部位:屋顶花园 6.备注:盆苗,枝叶饱满,无病虫害 | m2 | 71
93 | 050102008027 | 栽植花卉【紫叶狼尾草】 | 1.种类:紫叶狼尾草 2.株高:40-45cm 3.蓬径:30-35cm 4.养护期:12个月 5.单位面积株数:16株/平米,选用生长健壮植株 6.备注:盆苗,枝叶饱满,无病虫害 | m2 | 45.7
94 | 050102008028 | 栽植花卉【金红羽狼尾草】 | 1.种类:金红羽狼尾草 2.株高:40-45cm 3.蓬径:25-30cm 4.养护期:12个月 5.单位面积株数:25株/平米,选用生长健壮植株 6.备注:盆苗,枝叶饱满,无病虫害 | m2 | 137.4
95 | 050102008029 | 栽植花卉【粉花翠芦莉】 | 1.种类:粉花翠芦莉 2.株高:40-45cm 3.蓬径:25-30cm 4.单位面积株数:25株/平米,选用生长健壮植株 5.部位:屋顶花园 6.备注:盆苗,枝叶饱满,无病虫害 | m2 | 147.8
96 | 050102008030 | 栽植花卉【黑心菊】 | 1.种类:黑心菊 2.株高:30-35cm 3.蓬径:25-30cm 4.养护期:12个月 5.单位面积株数:25株/平米,选用生长健壮植株 6.部位:屋顶花园 7.备注:盆苗,枝叶饱满,无病虫害 | m2 | 102.6
97 | 050102008031 | 栽植花卉【金叶星花】 | 1.花卉种类:金叶星花 2.株高:25-30cm 3.蓬径:20-25cm 4.养护期:12个月 5.部位:屋顶花园 6.单位面积株数:36株/平米,选用生长健壮植株 7.备注:盆苗,枝叶饱满,无病虫害 | m2 | 57.4
98 | 050102008032 | 栽植花卉【红花葱兰】 | 1.花卉种类:红花葱兰 2.株高:15-20cm 3.蓬径:15-20cm 4.养护期:12个月 5.部位:屋顶花园 6.单位面积株数:49株/平米,选用生长健壮植株 7.备注:盆苗,枝叶饱满,无病虫害 | m2 | 104.6
99 | 050102008033 | 栽植花卉【白花葱兰】 | 1.花卉种类:白花葱兰 2.株高:15-20cm 3.蓬径:15-20cm 4.养护期:12个月 5.部位:屋顶花园 6.单位面积株数:49株/平米,选用生长健壮植株 7.备注:盆苗,枝叶饱满,无病虫害 | m2 | 109.4
100 | 050102012004 | 铺种草皮【草坪】 | 1.草皮种类:草坪 2.铺种方式:铺设 3.备注:马尼拉草（0.21*0.21m）满铺,不露土 4.部位:屋顶花园 | m2 | 1070.7
不含税合计
税金（9%）
含税合计