## 汇总表
松山湖机器人智创城项目-土石方工程 限价费用汇总表
序号 | 费用名称 | 控制价 （元） | 采购限价 （元） | 投标人报价 不含税 （元） | 投标人报价 含税 （元） | 备注
1 | 工程费用 |  |  | 0 | 0
汇总报价 |  |  | 小写： | 0
|  |  | 大写： | 零元整

## 编制说明
编制说明
1、招标范围：松山湖机器人智创城项目-土石方工程施工所包含的全部工程内容及其他为实现合同目的所涉及的承包范围。详见工程量清单及施工图纸，具体内容按照施工图纸、图纸会审、设计变更通知，甲方修改通知等设计文件，并按照相关标准规范、施工组织设计、专项施工方案、分项工程技术交底等有关技术文件的要求施工，确保工程验收质量，并有义务协助工程通过主管部门验收合格。
2、本项目为固定综合单价包干，单价包含人工费、材料费（不含甲供材）、材料损耗、机械费、机械进出场费、配合甲供材料装卸费、施工所需的操作平台、其他辅材、成品保护、垃圾清理等措施费用，文明工地增加费、夜间施工费、赶工措施费等投标人在投标单价中综合考虑。满足本项目设计参数及项目技术要求，并通过政府验收。以上价格为开工程专用增值税发票适用。
3、本项目报价需根据招标文件及技术标准和工序要求等进行综合考虑，中标后不再调整。
4、报价人应巨细无疑考虑现场、图纸等实际情况(如:运输条件、施工场地等)；报价人也应深入理解技术要求和验收要求,所有在招标时提供的文件均认为已完整无误包含在单价之中。
5、对于其他变更增加或减少工程，相同或相近项目单价优先采用清单中单价结算，无法套用上述计价方式的，经双方协商后确定。
6、各投标单位结合现场实际情况及施工图纸，应详细充分、确保准确无疑地与项目部工程师及设计人员沟通，确保所供的构件数量、尺寸及型号与现场工程需要的尺寸及型号准确无误，对于因沟通不够引起的误工和返工， 由投标方承担经济损失。
7、本次招标范围以招标清单项目特征描述、大样节点做法表和答疑确认部位为准，具体详招标清单。
8、本次招标投标报价需投标单位自行填报。

## 报价表
土石方工程报价表
工程名称：松山湖机器人智创城项目-土石方工程 | [6 empty] | 金额单位：元
序号 | 类别 | 工作内容 | 单位 | 暂定工程量 | 不含税单价 | 合价 | 备注
1 | 挖土石方(包挖包外运） | 1、土石方开挖(综合考虑土石方比例、挖土方式、挖土深度）、场内转运及外运； 2、乙方自行考虑弃土运距； 3、乙方自行考虑弃土场； 4、桩间土及非桩间土、桩基产生土方综合考虑 | m3 | 68531.82 |  | 0
2 | 回填砖渣（乙供砖渣） | 1、含场外购买砖渣、运至场内、回填、碾压、平整及后期开挖外运等一切与之相关的费用。 | m3 | 2000 |  | 0
3 | 回填砖渣（甲供砖渣） | 1、回填、碾压、平整及后期开挖外运等一切与之相关的费用。 | m3 | 2000 |  | 0
4 | 不含税合计 |  |  |  |  | 0
5 | 税金 |  |  |  | 9% | 0
6 | 含税合计 |  |  |  |  | 0
备注： 1、单价包括场地平整、土石方开挖，修理边坡，场区内土方调配、转堆，土石方外运，余泥排放和办理相关手续证照，负责工作面内的排水，车辆进出及场内汽车行驶道路的清洗，场内临时道路钢板铺设，场外运路线需乙方自行规划及修建，保证土方能外运通车（乙方产生的临时租地费、地上物补偿费、协调费、道路建设费、道路维护费等一切相关费用），施工现场清理、垃圾清理，成品保护，最后一层开挖的配合工作，涉及土石方工程的安全文明施工、施工扬尘污染防治、环境保护、安全措施、夜间施工降效、临时设施、机械进出场及安拆、检查整改、窝工损失、施工扰民、交通费、冬雨季施工增加费、二次转运费、场地覆盖等。 2、挖土石方综合考虑土石比例、石方不单独计价。桩基产生土石方量在单价中综合考虑。