## 封-2 招标控制价封面 (2)
|  | 城工集团照明工程材料采购—（沙田中学、应急消防基地、生物技术产业园） |  | 工程
采 购 控 制 价
| 采 购 人： |  | 东莞城工集团照明工程有限公司
| 编 制 人： |  |  | 日期：
| 审 核 人： |  |  | 日期：
封-2

## 编制说明
编制说明
1、招标范围：东莞市沙田中学（暂定名）-绿化景观-安装工程、东莞市应急消防救援训练基地-泛光照明工程、东莞市生物技术产业园项目-照明安装施工所包含的全部工程内容及其他为实现合同目的所涉及的承包范围。详见工程量清单及施工图纸，具体内容按照施工图纸、图纸会审、设计变更通知，甲方修改通知等设计文件，并按照相关标准规范、施工组织设计、专项施工方案、分项工程技术交底等有关技术文件的要求施工，确保工程验收质量，并有义务协助工程通过主管部门验收合格。
2、本项目为固定综合单价包干，单价包含人工费、材料费、材料损耗、场内外运输费、装卸费、现场安装、深化设计、施工所需的操作平台、其他辅材、成品保护、垃圾清理等费用，文明工地增加费、夜间施工费、赶工措施费等投标人在投标单价中综合考虑。满足本项目设计参数及项目技术要求，并通过政府验收。以上价格为开工程专用增值税发票适用。
3、工程量计算规则：采用《广东省房屋建筑与装饰工程综合定额(2018)》《广东省通用安装工程综合定额（2018）》《广东省市政工程综合定额（2018）》《广东省园林绿化工程综合定额(2018)》等2018年相关专业现行定额及有关规定
4、本项目报价需根据招标文件及技术标准和工序要求等进行综合考虑，中标后不再调整。
5、报价人应巨细无疑考虑现场、图纸等实际情况(如:运输条件、施工场地等)；报价人也应深入理解技术要求和验收要求,所有在招标时提供的文件均认为已完整无误包含在单价之中。
6、对于其他变更增加或减少工程，相同或相近项目单价优先采用清单中单价结算，清单中没有适用或类似于变更工程的价格，按中标下浮率下浮后确定变更工程价款。中标下浮率=(1-中标价格/采购控制价)x100%。。
7、各投标单位结合现场实际情况及施工图纸，应详细充分、确保准确无疑地与项目部工程师及设计人员沟通，确保所供的构件数量、尺寸及型号与现场工程需要的尺寸及型号准确无误，对于因沟通不够引起的误工和返工， 由投标方承担经济损失。
8、本次招标范围以招标清单项目特征描述、大样节点做法表和答疑确认部位为准，具体详招标清单。
9、本次招标投标报价需投标单位自行填报。

## 汇总表
城工集团照明工程材料采购—（沙田中学、应急消防基地、生物技术产业园）工程汇总表
序号 | 费用名称 | 采购控制价 | 采购限价 （元） | 报价 （元） | 备注
1 | 照明材料采购 | 2320546.64 | 2244063.4
汇总报价 |  |  | 小写：
大写：

## 报价汇总表
照明安装报价汇总表
项目名称：城工集团照明工程材料采购—（沙田中学、应急消防基地、生物技术产业园）
序号 | 项目名称 | 材料金额 | 备注
1 | 东莞市沙田中学（暂定名）-绿化景观-安装工程
2 | 东莞市应急消防救援训练基地-泛光照明工程
3 | 东莞市生物技术产业园项目-照明安装工程
4 | 税金（ 13 %）
5 | 含税合计

## 沙田中学绿化景观-安装工程
东莞市沙田中学（暂定名）-绿化景观-安装工程-照明材料采购工程
序号 | 名称 | 规格、型号 | 单位 | 数量（暂定） | 单价（不含税） | 合价（元） | 备注
配电照明工程
1 | 草坪灯 | 1.名称:草坪灯 2.规格:220V12wLED灯3000KIP65 | 套 | 39
2 | 庭院灯 | 1.名称:庭院灯 2.灯杆的材质及高度:4m 3.灯架的型号、规格:220v40wLED灯4000KIP65 | 套 | 79
3 | 篮球场灯 | 1.名称:篮球场灯 2.灯杆的材质及高度:10m 3.灯架的型号、规格:220V2*150wLED灯4000kIP65 | 套 | 24
4 | 篮球场灯 | 1.名称:篮球场灯 2.灯杆的材质及高度:10m 3.灯架的型号、规格:220V4*150wLED灯4000kIP65 | 套 | 18
5 | 足球场灯 | 1.名称:足球场灯 2.灯杆的材质及高度:18m 3.灯架的型号、规格:220v10*200wLED灯5000KIP65 | 套 | 6
6 | 小电器 | 1.名称:变压器 2.规格:220V/24VIP68 | 个 | 1 |  |  | 300W开关电源
7 | 配电箱 | 1.型号:成套配电箱AL1 2.规格:非标,钢制 3.含混凝土基础 | 台 | 1
8 | 配电箱 | 1.型号:成套配电箱AL2 2.规格:非标,钢制 | 台 | 1
9 | 配电箱 | 1.型号:成套配电箱AL3 2.规格:非标,钢制 | 台 | 1
10 | 角钢 | L50*50*5热镀锌角钢 L=2.5m | 根 | 3
11 | 电力电缆 | 1.名称:电力电缆 2.规格:YJV-3*2.5mm2 3.材质:铜芯 | m | 2915
12 | 电力电缆 | 1.名称:电力电缆 2.规格:YJV-3*4mm2 3.材质:铜芯 | m | 2868.96
13 | 电力电缆 | 1.名称:电力电缆 2.规格:YJV-3*6mm2 3.材质:铜芯 | m | 1153.25
14 | 电力电缆 | 1.名称:电力电缆 2.规格:YJV-3*10mm2 3.材质:铜芯 | m | 1469.27
15 | 电力电缆 | 1.名称:电力电缆 2.规格:YZ-2*4mm2 3.材质:铜芯 | m | 23.29
16 | 电力电缆 | 1.名称:电力电缆 2.规格:YJV-5x6mm2 3.材质:铜芯 | m | 50
17 | 电力电缆 | 1.名称:电力电缆 2.规格:YJV-4x35+1x16mm2 3.材质:铜芯 | m | 50
18 | 电力电缆头 | 1.名称:电力电缆头 2.规格:35mm2以下 | 个 | 2
19 | 电力电缆头 | 1.名称:电力电缆头 2.规格:16mm2以下 | 个 | 2
20 | 电气配管 | 1.材质:刚性难燃管 2.规格:PE50 3.配置形式:埋地敷设 | m | 100
21 | 电气配管 | 1.材质:刚性难燃管 2.规格:PE40 3.配置形式:埋地敷设 | m | 1453.43
22 | 电气配管 | 1.材质:刚性难燃管 2.规格:PE32 3.配置形式:埋地敷设 | m | 3723.61
23 | 电气配管 | 1.材质:刚性难燃管 2.规格:PC32 3.配置形式:埋地敷设 | m | 23.29
24 | 送配电装置系统 | 1.送配电装置系统调试(综合)1kV以下交流供电 | 系统 | 3
25 | 送配电装置系统 | 1.名称:送配电装置系统调试 2.电压等级(kV):1 | 系统 | 3
不含税合计
税金（13%）
含税合计
备注： 1、单价包含材料费、运输费（运输到甲方指定地点）、税费等一切费用；清单数量为暂定量，结算数量按乙方到场，经甲方验收合格数量，结算价=单价*实际收货数量。 2、不含税单价已包括售价、运输费、人工费等所有费用； 3、因本项目的特殊性，卸货可能存在多处，投标人在投标报价时需充分考虑同批货可能需要配送至本项目多个卸货场所产生的运输等各类费用； 4、本工程施工地点为：东莞市沙田镇

## 应急消防救援训练基地-泛光照明工程
东莞市应急消防救援训练基地-泛光照明工程-照明材料采购工程
序号 | 项目名称 | 规格、型号 | 单位 | 数量（暂定） | 单价（不含税） | 合价（元） | 备注
1#特勤消防站泛光照明工程
1 | 配电箱 | 1.名称:1#特勤消防站泛光照明配电箱AL1 2.型号:成套型 3.安装方式:悬挂式 4.含箱体内元器件、接地等 5.符合设计图纸及施工规范要求 | 台 | 1
2 | 接地极 | 1.名称:配电箱接地极 2.材质:热镀锌角钢 3.规格:L50*5,L=2500mm | 根 | 1
3 | 开关电源 | 1.名称:开关电源 2.规格:AC220V~DC24V,350W，配套镀锌防雨外壳 3.符合设计图纸及施工规范要求 | 台 | 43
4 | 配管 | 1.名称:电气配管 2.材质:紧定式镀锌电线管 3.规格:JDG20*1.35mm 4.配置形式:明配 5.符合设计图纸及施工规范要求 | m | 706.36
5 | 配管 | 1.名称:电气配管 2.材质:紧定式镀锌电线管 3.规格:JDG25*1.35mm 4.配置形式:明配 5.符合设计图纸及施工规范要求 | m | 485.02
6 | 电力电缆 | 1.名称:电力电缆 2.规格:WDZ-YJY-3*4 3.材质:铜芯 4.敷设方式、部位:管内敷设 5.符合设计图纸及施工规范要求 | m | 507.91
7 | 配线 | 1.名称:配线 2.配线形式:管内穿线 3.规格:ZR-RVV-2*4 4.材质:铜芯 5.配线部位:管内敷设 6.符合设计图纸及施工规范要求 | m | 734.78
8 | LED洗墙灯 L3a | 1.名称:LED洗墙灯L3a 2.规格:DC24V,24W,3000K,1000mm 3.符合设计图纸及施工规范要求 | 套 | 107
9 | LED洗墙灯 L3b | 1.名称:LED洗墙灯L3b 2.规格:DC24V,12W,3000K,500mm 3.符合设计图纸及施工规范要求 | 套 | 4
10 | LED洗墙灯 L3c | 1.名称:LED洗墙灯L3c 2.规格:DC24V,7W,3000K,300mm 3.符合设计图纸及施工规范要求 | 套 | 36
11 | LED线条灯 L1a | 1.名称:LED线条灯L1a 2.规格:DC24V,12W,3000K,1000mm 3.符合设计图纸及施工规范要求 | 套 | 110
12 | LED线条灯 L1b | 1.名称:LED线条灯L1b 2.规格:DC24V,6W,3000K,500mm 3.符合设计图纸及施工规范要求 | 套 | 1
13 | LED线条灯 L1c | 1.名称:LED线条灯L1c 2.规格:DC24V,3.6W,3000K,300mm 3.符合设计图纸及施工规范要求 | 套 | 1
14 | LED线条灯 L2a | 1.名称:LED线条灯L2a 2.规格:DC24V,12W,3000K,1000mm 3.符合设计图纸及施工规范要求 | 套 | 418
15 | LED线条灯 L2c | 1.名称:LED线条灯L2c 2.规格:DC24V,3.6W,3000K,300mm 3.符合设计图纸及施工规范要求 | 套 | 54
16 | 接线盒 | 1.名称:灯具接线盒 2.材质:塑料 3.安装形式:暗装 4.符合设计图纸及施工规范要求 | 个 | 731
2#综合楼体能训练馆泛光照明工程
整个项目
1 | 配电箱 | 1.名称:2#综合楼体能训练馆泛光照明配电箱AL2 2.型号:成套型 3.安装方式:悬挂式 4.含箱体内元器件、接地等 5.符合设计图纸及施工规范要求 | 台 | 1
2 | 接地极 | 1.名称:配电箱接地极 2.材质:热镀锌角钢 3.规格:L50*5,L=2500mm | 根 | 1
3 | 开关电源 | 1.名称:开关电源 2.规格:AC220V~DC24V,350W，配套镀锌防雨外壳 3.符合设计图纸及施工规范要求 | 台 | 103
4 | 配管 | 1.名称:电气配管 2.材质:紧定式镀锌电线管 3.规格:JDG20*1.35mm 4.配置形式:明配 5.符合设计图纸及施工规范要求 | m | 2000.27
5 | 配管 | 1.名称:电气配管 2.材质:紧定式镀锌电线管 3.规格:JDG25*1.35mm 4.配置形式:明配 5.符合设计图纸及施工规范要求 | m | 930.18
6 | 电力电缆 | 1.名称:电力电缆 2.规格:WDZ-YJY-3*4 3.材质:铜芯 4.敷设方式、部位:管内敷设 5.符合设计图纸及施工规范要求 | m | 979.64
7 | 配线 | 1.名称:配线 2.配线形式:管内穿线 3.规格:ZR-RVV-2*4 4.材质:铜芯 5.配线部位:管内敷设 6.符合设计图纸及施工规范要求 | m | 2076.41
8 | LED洗墙灯 L3a | 1.名称:LED洗墙灯L3a 2.规:DC24V,24W,3000K,1000mm 3.符合设计图纸及施工规范要求 | 套 | 89
9 | LED洗墙灯 L3b | 1.名称:LED洗墙灯L3b 2.规格:DC24V,12W,3000K,500mm 3.符合设计图纸及施工规范要求 | 套 | 22
10 | LED洗墙灯 L3c | 1.名称:LED洗墙灯L3c 2.规格:DC24V,7W,3000K,300mm 3.符合设计图纸及施工规范要求 | 套 | 64
11 | LED线条灯 L1a | 1.名称:LED线条灯L1a 2.规格:DC24V,12W,3000K,1000mm 3.符合设计图纸及施工规范要求 | 套 | 217
12 | LED线条灯 L1b | 1.名称:LED线条灯L1b 2.规格:DC24V,6W,3000K,500mm 3.符合设计图纸及施工规范要求 | 套 | 2
13 | LED线条灯 L1c | 1.名称:LED线条灯L1c 2.规格:DC24V,3.6W,3000K,300mm 3.符合设计图纸及施工规范要求 | 套 | 13
14 | LED线条灯 L2a | 1.名称:LED线条灯L2a 2.规格:DC24V,12W,3000K,1000mm 3.符合设计图纸及施工规范要求 | 套 | 1064
15 | LED线条灯 L2b | 1.名称:LED线条灯L2b 2.规格:DC24V,6W,3000K,500mm 3.符合设计图纸及施工规范要求 | 套 | 12
16 | LED线条灯 L2c | 1.名称:LED线条灯L2c 2.规格:DC24V,3.6W,3000K,300mm 3.符合设计图纸及施工规范要求 | 套 | 52
17 | 接线盒 | 1.名称:灯具接线盒 2.材质:塑料 3.安装形式:暗装 4.符合设计图纸及施工规范要求 | 个 | 1535
3#市民应急安全体验中心泛光照明工程
整个项目
1 | 配电箱 | 1.名称:3#市民应急安全体验中心泛光照明配电箱AL3 2.型号:成套型 3.安装方式:悬挂式 4.含箱体内元器件、接地等 5.符合设计图纸及施工规范要求 | 台 | 1
2 | 接地极 | 1.名称:配电箱接地极 2.材质:热镀锌角钢 3.规格:L50*5,L=2500mm | 根 | 1
3 | 开关电源 | 1.名称:开关电源 2.规格:AC220V~DC24V,350W，配套镀锌防雨外壳 3.符合设计图纸及施工规范要求 | 台 | 38
4 | 配管 | 1.名称:电气配管 2.材质:紧定式镀锌电线管 3.规格:JDG20*1.35mm 4.配置形式:明配 5.符合设计图纸及施工规范要求 | m | 377.6
5 | 配管 | 1.名称:电气配管 2.材质:紧定式镀锌电线管 3.规格:JDG25*1.35mm 4.配置形式:明配 5.符合设计图纸及施工规范要求 | m | 989.09
6 | 电力电缆 | 1.名称:电力电缆 2.规格:WDZ-YJY-3*4 3.材质:铜芯 4.敷设方式、部位:管内敷设 5.符合设计图纸及施工规范要求 | m | 1027.1
7 | 配线 | 1.名称:配线 2.配线形式:管内穿线 3.规格:ZR-RVV-2*4 4.材质:铜芯 5.配线部位:管内敷设 6.符合设计图纸及施工规范要求 | m | 387.04
8 | LED投光灯 TG01 | 1.名称:LED投光灯TG01 2.规格:AC220V,72W,3000K 3.符合设计图纸及施工规范要求 | 套 | 8
9 | LED洗墙灯 L3a | 1.名称:LED洗墙灯L3a 2.规格:DC24V,24W,3000K,1000mm 3.符合设计图纸及施工规范要求 | 套 | 337
10 | LED洗墙灯 L3b | 1.名称:LED洗墙灯L3b 2.规格:DC24V,12W,3000K,500mm 3.符合设计图纸及施工规范要求 | 套 | 25
11 | LED洗墙灯 L3c | 1.名称:LED洗墙灯L3c 2.规格:DC24V,7W,3000K,300mm 3.符合设计图纸及施工规范要求 | 套 | 12
12 | LED线条灯 L1a | 1.名称:LED线条灯L1a 2.规格:DC24V,12W,3000K,1000mm 3.符合设计图纸及施工规范要求 | 套 | 18
13 | LED线条灯 L1c | 1.名称:LED线条灯L1c 2.规格:DC24V,3.6W,3000K,300mm 3.符合设计图纸及施工规范要求 | 套 | 4
14 | 接线盒 | 1.名称:灯具接线盒 2.材质:塑料 3.安装形式:暗装 4.符合设计图纸及施工规范要求 | 个 | 404
不含税合计
税金（13%）
含税合计
备注： 1、单价包含材料费、运输费（运输到甲方指定地点）、税费等一切费用；清单数量为暂定量，结算数量按乙方到场，经甲方验收合格数量，结算价=单价*实际收货数量。 2、不含税单价已包括售价、运输费、人工费等所有费用； 3、因本项目的特殊性，卸货可能存在多处，投标人在投标报价时需充分考虑同批货可能需要配送至本项目多个卸货场所产生的运输等各类费用； 4、本工程施工地点为：东莞市万江街道

## 东莞市生物技术产业园项目-照明安装工程
东莞市生物技术产业园项目-照明安装工程-材料采购
东莞市生物科技技术产业园项目-1号配套商业楼
序号 | 项目编码 | 项目名称 | 项目特征描述 | 单位 | 数量 | 金额（元） |  | 备注
[6 empty] | 单价（不含税） | 合价
泛光照明工程
1 | 030404017022 | 配电箱 | 1.名称:泛光照明配电箱 2.规格:ALFG(S)-1# 3.安装方式:悬挂式 4.符合设计图纸以及施工规范要求 | 台 | 2
2 | 030404036001 | 350W开关电源 | 1.名称:350W开关电源 2.规格:UHP-350(R)-24 3.符合设计图纸以及施工规范要求 | 台 | 78
3 | 030412004008 | LED线性灯 | 1.名称:LED线性灯 2.型号:L01 3.规格:LED 5W/m 90°4000K DC24V 4.符合设计图纸以及施工规范要求 | 套 | 29
4 | 030412004009 | LED线型成品灯 | 1.名称:LED线型成品灯 2.型号:L02 3.规格:LED 40W/m 90°3000K AC220V 4.符合设计图纸以及施工规范要求 | 套 | 24
5 | 030412004010 | LED嵌入式筒灯 | 1.名称:LED嵌入式筒灯 2.型号:L03 3.规格:LED 18W 36°3000K AC220V 4.符合设计图纸以及施工规范要求 | 套 | 12
6 | 030412004011 | LED线性灯 | 1.名称:LED线型成品灯 2.型号:L05 3.规格:LED 15W/m 110° RGBW/W4000K DC24V,一米八段 4.符合设计图纸以及施工规范要求 | 套 | 584
7 | 030412004012 | LED线性灯 | 1.名称:LED线性灯 2.型号:L06 3.规格:LED 10W/m 110° RGBW/W4000K DC24V,一米八段 4.符合设计图纸以及施工规范要求 | 套 | 569
8 | 030412004013 | LED线性灯 | 1.名称:LED线性灯 2.型号:L06a 3.规格:LED 12W/m 110°RGBW/W4000K DC24V,一米八段 4.符合设计图纸以及施工规范要求 | 套 | 716
9 | 030411006004 | 接线盒 | 1.名称:钢制底盒 2.符合设计图纸以及施工规范要求 | 个 | 12
10 | 030411001009 | 配管 | 1.名称:镀锌电线管 2.材质:JDG 3.规格:20 4.配置形式:暗配 5.符合设计图纸以及施工规范要求 | m | 665.69
11 | 030411001010 | 配管 | 1.名称:镀锌电线管 2.材质:JDG 3.规格:25 4.配置形式:暗配 5.符合设计图纸以及施工规范要求 | m | 1207.45
12 | 030411004004 | 配线 | 1.名称:配线 2.规格:WDZC-BYJ-4 3.配线线制:管内管线 4.符合设计图纸以及施工规范要求 | m | 3628.97
13 | 030408001027 | 配线 | 1.名称:配线 2.规格:WDZC-RYJ-B1-2x4 3.电压等级(kV):1KV以下 4.符合设计图纸以及施工规范要求 | m | 743.1
14 | 030411004005 | 配线 | 1.名称:配线 2.型号:WDZ-RJVSP-2*2*0.75 3.配线线制:管内管线 4.符合设计图纸以及施工规范要求 | m | 1613.18
15 | 030411004006 | 配线 | 1.名称:网线 2.型号:CAT6 3.配线线制:管内管线 4.符合设计图纸以及施工规范要求 | m | 49.86
16 | 030411004007 | 光缆 | 1.名称:2芯单模光纤 2.型号:GJFJV-4B1 3.配线线制:管内管线 4.符合设计图纸以及施工规范要求 | m | 202.32
17 | 030501003001 | 控制设备 | 1.名称:主控制器 2.类别:微电脑主控,根据厂家提供可控点数量确认 3.符合设计图纸以及施工规范要求 | 台 | 1
18 | 030501003002 | 控制设备 | 1.名称:分控制器 2.类别:微电脑主控,根据厂家提供可控点数量确认 3.符合设计图纸以及施工规范要求 | 台 | 3
19 | 030501013001 | 网络服务器 | 1.名称:控制主机 2.规格:12代或以上配置处理器,内存64G;6G显存,256bit位, 宽显卡,配多路DVI接口,支持多路同时输出;配一个千兆网卡,24寸或以上液晶显示器3套 3.符合设计图纸以及施工规范要求 | 台 | 1
20 | 030501012001 | 交换机 | 1.名称:交换机 2.功能:12口千兆以太网,12口 SFP+ 3.符合设计图纸以及施工规范要求 | 台 | 1
21 | 030411003008 | 桥架 | 1.名称:金属线槽 2.规格:100*50 3.符合设计图纸以及施工规范要求 | m | 37.7
22 | 030411003009 | 普通强电桥架 | 1.名称:普通强电桥架 2.规格:100*100 3.符合设计图纸以及施工规范要求 | m
23 | 030413001002 | 铁构件 | 1.名称:桥架支架 2.材质:综合 3.含除锈、刷油 4.符合设计图纸以及施工规范要求 | kg | 132.19
工程名称：东莞市生物科技技术产业园项目-2号厂房
序号 | 项目编码 | 项目名称 | 项目特征描述 | 单位 | 数量 | 金额（元） |  | 备注
[6 empty] | 单价（不含税） | 合价
泛光照明工程
1 | 030404017033 | 配电箱 | 1.名称:泛光照明配电箱 2.规格:ALFG(S)-2# 3.安装方式:悬挂式 4.符合设计图纸以及施工规范要求 | 台 | 1
2 | 030404036002 | 350W开关电源 | 1.名称:350W开关电源 2.规格:UHP-350(R)-24 3.符合设计图纸以及施工规范要求 | 台 | 18
3 | 030412004020 | LED嵌入式筒灯 | 1.名称:LED嵌入式筒灯 2.型号:L03 3.规格:LED 18W 36°3000K AC220V 4.符合设计图纸以及施工规范要求 | 套 | 6
4 | 030412004021 | LED嵌入式筒灯 | 1.名称:LED嵌入式筒灯 2.型号:L04 3.规格:LED 25W 36°3000K AC220V 4.符合设计图纸以及施工规范要求 | 套 | 51
5 | 030412004022 | LED线性灯 | 1.名称:LED线性灯 2.型号:L06 3.规格:LED 10W/m 110° RGBW/W4000K DC24V,一米八段 4.符合设计图纸以及施工规范要求 | 套 | 191
6 | 030412004023 | LED柔性线性灯 | 1.名称:LED柔性线性灯 2.型号:L07 3.规格:LED 10W/m 110° RGBW/W4000K DC24V,一米八段 4.符合设计图纸以及施工规范要求 | 套 | 248
7 | 030411006013 | 接线盒 | 1.名称:钢制底盒 2.符合设计图纸以及施工规范要求 | 个 | 57
8 | 030411001036 | 配管 | 1.名称:镀锌电线管 2.材质:JDG 3.规格:20 4.配置形式:明配 5.符合设计图纸以及施工规范要求 | m | 34.74
9 | 030411001034 | 配管 | 1.名称:镀锌电线管 2.材质:JDG 3.规格:20 4.配置形式:暗配 5.符合设计图纸以及施工规范要求 | m | 998.43
10 | 030411001035 | 配管 | 1.名称:镀锌电线管 2.材质:JDG 3.规格:25 4.配置形式:暗配 5.符合设计图纸以及施工规范要求 | m | 511.8
11 | 030411004033 | 配线 | 1.名称:配线 2.规格:WDZC-BYJ-4 3.配线线制:管内管线 4.符合设计图纸以及施工规范要求 | m | 2517.96
12 | 030408001039 | 电线 | 1.名称:电线 2.规格:WDZC-RYJ-B1-2x4 3.电压等级(kV):1KV以下 4.符合设计图纸以及施工规范要求 | m | 664.31
13 | 030411004034 | 配线 | 1.名称:配线 2.型号:WDZ-RJVSP-2*2*0.75 3.配线线制:管内管线 4.符合设计图纸以及施工规范要求 | m | 380.14
14 | 030411004035 | 光缆 | 1.名称:2芯单模光纤 2.型号:GJFJV-4B1 3.配线线制:管内管线 4.符合设计图纸以及施工规范要求 | m | 140.7
15 | 030501003003 | 控制设备 | 1.名称:分控制器 2.类别:微电脑主控,根据厂家提供可控点数量确认 3.符合设计图纸以及施工规范要求 | 台 | 1
16 | 030411003014 | 普通强电桥架 | 1.名称:普通强电桥架 2.规格:150*100 3.符合设计图纸以及施工规范要求 | m | 61.77
17 | 030413001005 | 铁构件 | 1.名称:桥架支架 2.材质:综合 3.含除锈、刷油 4.符合设计图纸以及施工规范要求 | kg | 50.87
工程名称：东莞市生物科技技术产业园项目-3号厂房
序号 | 项目编码 | 项目名称 | 项目特征描述 | 单位 | 数量 | 金额（元） |  | 备注
[6 empty] | 单价（不含税） | 合价
泛光照明工程
1 | 030404017048 | 配电箱 | 1.名称:泛光照明配电箱 2.规格:ALFG(S)-3#-01 3.安装方式:悬挂式 4.符合设计图纸以及施工规范要求 | 台 | 1
2 | 030404017049 | 配电箱 | 1.名称:泛光照明配电箱 2.规格:ALFG(S)-3#-02 3.安装方式:悬挂式 4.符合设计图纸以及施工规范要求 | 台 | 1
3 | 030404036003 | 350W开关电源 | 1.名称:350W开关电源 2.规格:UHP-350(R)-24 3.符合设计图纸以及施工规范要求 | 台 | 22
4 | 030412004029 | LED嵌入式筒灯 | 1.名称:LED嵌入式筒灯 2.型号:L04 3.规格:LED 25W 36°3000K AC220V 4.符合设计图纸以及施工规范要求 | 套 | 17
5 | 030412004030 | LED埋地灯 | 1.名称:LED埋地灯 2.型号:L08 3.规格:LED 4W 15°3000K DC24V 4.符合设计图纸以及施工规范要求 | 套 | 48
6 | 030412004031 | LED明装筒灯 | 1.名称:LED明装筒灯 2.型号:L09 3.规格:LED 19.5W 50°3000K AC220V 4.符合设计图纸以及施工规范要求 | 套 | 6
7 | 030412004032 | LED洗墙投光灯 | 1.名称:LED洗墙投光灯 2.型号:L10 3.规格:LED 24W/m 16×50°4000K DC24V 4.符合设计图纸以及施工规范要求 | 套 | 91
8 | 030412004033 | LED线性灯 | 1.名称:LED线性灯 2.型号:L11 3.规格:LED 10W/m 110° RGBW/W4000K DC24V 4.符合设计图纸以及施工规范要求 | 套 | 230
9 | 030412004034 | LED线性灯 | 1.名称:LED线性灯 2.型号:L12 3.规格:LED 10W/m 110° 4000K DC24V 4.符合设计图纸以及施工规范要求 | 套 | 89
10 | 030411006021 | 接线盒 | 1.名称:钢制底盒 2.符合设计图纸以及施工规范要求 | 个 | 68
11 | 030411001056 | 配管 | 1.名称:镀锌电线管 2.材质:JDG 3.规格:20 4.配置形式:明配 5.符合设计图纸以及施工规范要求 | m | 115.87
12 | 030411001054 | 配管 | 1.名称:镀锌电线管 2.材质:JDG 3.规格:20 4.配置形式:暗配 5.符合设计图纸以及施工规范要求 | m | 588.28
13 | 030411001055 | 配管 | 1.名称:镀锌电线管 2.材质:JDG 3.规格:25 4.配置形式:暗配 5.符合设计图纸以及施工规范要求 | m | 858.71
14 | 030411004060 | 配线 | 1.名称:配线 2.规格:WDZC-BYJ-4 3.配线线制:管内管线 4.符合设计图纸以及施工规范要求 | m | 2638.06
15 | 030408001053 | 电线 | 1.名称:电线 2.规格:WDZC-RYJ-B1-2x4 3.电压等级(kV):1KV以下 4.符合设计图纸以及施工规范要求 | m | 534.16
16 | 030411004061 | 配线 | 1.名称:配线 2.型号:WDZ-RJVSP-2*2*0.75 3.配线线制:管内管线 4.符合设计图纸以及施工规范要求 | m | 208.52
17 | 030411004062 | 光缆 | 1.名称:2芯单模光纤 2.型号:GJFJV-4B1 3.配线线制:管内管线 4.符合设计图纸以及施工规范要求 | m | 911.81
18 | 030501003004 | 控制设备 | 1.名称:分控制器 2.类别:微电脑主控,根据厂家提供可控点数量确认 3.符合设计图纸以及施工规范要求 | 台 | 2
19 | 030411003026 | 桥架 | 1.名称:金属桥架 2.规格:100*100 3.符合设计图纸以及施工规范要求 | m | 18.86
20 | 030411003027 | 桥架 | 1.名称:金属线槽 2.规格:50*50 3.符合设计图纸以及施工规范要求 | m | 125.77
21 | 030413001008 | 铁构件 | 1.名称:桥架支架 2.材质:综合 3.含除锈、刷油 4.符合设计图纸以及施工规范要求 | kg | 105.09
工程名称：东莞市生物科技技术产业园项目-4号厂房
序号 | 项目编码 | 项目名称 | 项目特征描述 | 单位 | 数量 | 金额（元） |  | 备注
[6 empty] | 单价（不含税） | 合价
泛光照明工程
1 | 030404017063 | 配电箱 | 1.名称:泛光照明配电箱 2.规格:ALFG(S)-4#-01 3.安装方式:悬挂式 4.符合设计图纸以及施工规范要求 | 台 | 1
2 | 030404017064 | 配电箱 | 1.名称:泛光照明配电箱 2.规格:ALFG(S)-4#-02 3.安装方式:悬挂式 4.符合设计图纸以及施工规范要求 | 台 | 1
3 | 030404036004 | 350W开关电源 | 1.名称:350W开关电源 2.规格:UHP-350(R)-24 3.符合设计图纸以及施工规范要求 | 台 | 22
4 | 030412004040 | LED嵌入式筒灯 | 1.名称:LED嵌入式筒灯 2.型号:L04 3.规格:LED 25W 36°3000K AC220V 4.符合设计图纸以及施工规范要求 | 套 | 17
5 | 030412004041 | LED埋地灯 | 1.名称:LED埋地灯 2.型号:L08 3.规格:LED 4W 15°3000K DC24V 4.符合设计图纸以及施工规范要求 | 套 | 48
6 | 030412004042 | LED明装筒灯 | 1.名称:LED明装筒灯 2.型号:L09 3.规格:LED 19.5W 50°3000K AC220V 4.符合设计图纸以及施工规范要求 | 套 | 5
7 | 030412004043 | LED洗墙投光灯 | 1.名称:LED洗墙投光灯 2.型号:L10 3.规格:LED 24W/m 16×50°4000K DC24V 4.符合设计图纸以及施工规范要求 | 套 | 92
8 | 030412004044 | LED线性灯 | 1.名称:LED线性灯 2.型号:L11 3.规格:LED 10W/m 110° RGBW/W4000K DC24V 4.符合设计图纸以及施工规范要求 | 套 | 228
9 | 030412004045 | LED线性灯 | 1.名称:LED线性灯 2.型号:L12 3.规格:LED 10W/m 110° 4000K DC24V 4.符合设计图纸以及施工规范要求 | 套 | 90
10 | 030411006029 | 接线盒 | 1.名称:钢制底盒 2.符合设计图纸以及施工规范要求 | 个 | 70
11 | 030411001079 | 配管 | 1.名称:镀锌电线管 2.材质:JDG 3.规格:20 4.配置形式:明配 5.符合设计图纸以及施工规范要求 | m | 67.97
12 | 030411001077 | 配管 | 1.名称:镀锌电线管 2.材质:JDG 3.规格:20 4.配置形式:暗配 5.符合设计图纸以及施工规范要求 | m | 665.35
13 | 030411001078 | 配管 | 1.名称:镀锌电线管 2.材质:JDG 3.规格:25 4.配置形式:暗配 5.符合设计图纸以及施工规范要求 | m | 870.85
14 | 030411004085 | 配线 | 1.名称:配线 2.规格:WDZC-BYJ-4 3.配线线制:管内管线 4.符合设计图纸以及施工规范要求 | m | 2736.71
15 | 030408001075 | 配线 | 1.名称:配线 2.规格:WDZC-RYJ-B1-2x4 3.电压等级(kV):1KV以下 4.符合设计图纸以及施工规范要求 | m | 734.24
16 | 030411004086 | 配线 | 1.名称:配线 2.型号:WDZ-RJVSP-2*2*0.75 3.配线线制:管内管线 4.符合设计图纸以及施工规范要求 | m | 208.52
17 | 030411004087 | 光缆 | 1.名称:2芯单模光纤 2.型号:GJFJV-4B1 3.配线线制:管内管线 4.符合设计图纸以及施工规范要求 | m | 1061.53
18 | 030501003005 | 控制设备 | 1.名称:分控制器 2.类别:微电脑主控,根据厂家提供可控点数量确认 3.符合设计图纸以及施工规范要求 | 台 | 2
19 | 030411003037 | 桥架 | 1.名称:金属线槽 2.规格:50*50 3.符合设计图纸以及施工规范要求 | m | 147.71
20 | 030413001012 | 铁构件 | 1.名称:桥架支架 2.材质:综合 3.含除锈、刷油 4.符合设计图纸以及施工规范要求 | kg | 64.4
工程名称：东莞市生物科技技术产业园项目-5号厂房
序号 | 项目编码 | 项目名称 | 项目特征描述 | 单位 | 数量 | 金额（元） |  | 备注
[6 empty] | 单价（不含税） | 合价
泛光照明工程
1 | 030404017077 | 配电箱 | 1.名称:泛光照明配电箱 2.规格:ALFG(S)-5#-01 3.安装方式:悬挂式 4.符合设计图纸以及施工规范要求 | 台 | 1
2 | 030404017078 | 配电箱 | 1.名称:泛光照明配电箱 2.规格:ALFG(S)-5#-02 3.安装方式:悬挂式 4.符合设计图纸以及施工规范要求 | 台 | 1
3 | 030404036005 | 350W开关电源 | 1.名称:350W开关电源 2.规格:UHP-350(R)-24 3.符合设计图纸以及施工规范要求 | 台 | 22
4 | 030412004051 | LED嵌入式筒灯 | 1.名称:LED嵌入式筒灯 2.型号:L04 3.规格:LED 25W 36°3000K AC220V 4.符合设计图纸以及施工规范要求 | 套 | 17
5 | 030412004052 | LED埋地灯 | 1.名称:LED埋地灯 2.型号:L08 3.规格:LED 4W 15°3000K DC24V 4.符合设计图纸以及施工规范要求 | 套 | 48
6 | 030412004053 | LED明装筒灯 | 1.名称:LED明装筒灯 2.型号:L09 3.规格:LED 19.5W 50°3000K AC220V 4.符合设计图纸以及施工规范要求 | 套 | 5
7 | 030412004054 | LED洗墙投光灯 | 1.名称:LED洗墙投光灯 2.型号:L10 3.规格:LED 24W/m 16×50°4000K DC24V 4.符合设计图纸以及施工规范要求 | 套 | 92
8 | 030412004055 | LED线性灯 | 1.名称:LED线性灯 2.型号:L11 3.规格:LED 10W/m 110° RGBW/W4000K DC24V 4.符合设计图纸以及施工规范要求 | 套 | 237
9 | 030412004056 | LED线性灯 | 1.名称:LED线性灯 2.型号:L12 3.规格:LED 10W/m 110° 4000K DC24V 4.符合设计图纸以及施工规范要求 | 套 | 90
10 | 030411006037 | 接线盒 | 1.名称:钢制底盒 2.符合设计图纸以及施工规范要求 | 个 | 70
11 | 030411001099 | 配管 | 1.名称:镀锌电线管 2.材质:JDG 3.规格:20 4.配置形式:明配 5.符合设计图纸以及施工规范要求 | m | 105.35
12 | 030411001097 | 配管 | 1.名称:镀锌电线管 2.材质:JDG 3.规格:20 4.配置形式:暗配 5.符合设计图纸以及施工规范要求 | m | 429.56
13 | 030411001098 | 配管 | 1.名称:镀锌电线管 2.材质:JDG 3.规格:25 4.配置形式:暗配 5.符合设计图纸以及施工规范要求 | m | 896.65
14 | 030411004107 | 配线 | 1.名称:配线 2.规格:WDZC-BYJ-4 3.配线线制:管内管线 4.符合设计图纸以及施工规范要求 | m | 2761.35
15 | 030408001089 | 配线 | 1.名称:配线 2.规格:WDZC-RYJ-B1-2x4 3.电压等级(kV):1KV以下 4.符合设计图纸以及施工规范要求 | m | 736.54
16 | 030411004108 | 配线 | 1.名称:配线 2.型号:WDZ-RJVSP-2*2*0.75 3.配线线制:管内管线 4.符合设计图纸以及施工规范要求 | m | 208.52
17 | 030411004109 | 光缆 | 1.名称:2芯单模光纤 2.型号:GJFJV-4B1 3.配线线制:管内管线 4.符合设计图纸以及施工规范要求 | m | 864.13
18 | 030501003001 | 控制设备 | 1.名称:分控制器 2.类别:微电脑主控,根据厂家提供可控点数量确认 3.符合设计图纸以及施工规范要求 | 台 | 2
19 | 030411003046 | 桥架 | 1.名称:金属线槽 2.规格:50*50 3.符合设计图纸以及施工规范要求 | m | 154.03
20 | 030413001015 | 铁构件 | 1.名称:桥架支架 2.材质:综合 3.含除锈、刷油 4.符合设计图纸以及施工规范要求 | kg | 134.28
工程名称：东莞市生物科技技术产业园项目-6号厂房
序号 | 项目编码 | 项目名称 | 项目特征描述 | 单位 | 数量 | 金额（元） |  | 备注
[6 empty] | 单价（不含税） | 合价
泛光照明工程
1 | 030404017091 | 配电箱 | 1.名称:泛光照明配电箱 2.规格:ALFG(S)-6#-01 3.安装方式:悬挂式 4.符合设计图纸以及施工规范要求 | 台 | 1
2 | 030404017092 | 配电箱 | 1.名称:泛光照明配电箱 2.规格:ALFG(S)-6#-02 3.安装方式:悬挂式 4.符合设计图纸以及施工规范要求 | 台 | 1
3 | 030404036006 | 350W开关电源 | 1.名称:350W开关电源 2.规格:UHP-350(R)-24 3.符合设计图纸以及施工规范要求 | 台 | 45
4 | 030412004062 | LED嵌入式筒灯 | 1.名称:LED嵌入式筒灯 2.型号:L04 3.规格:LED 25W 36°3000K AC220V 4.符合设计图纸以及施工规范要求 | 套 | 27
5 | 030412004063 | LED埋地灯 | 1.名称:LED埋地灯 2.型号:L08 3.规格:LED 4W 15°3000K DC24V 4.符合设计图纸以及施工规范要求 | 套 | 48
6 | 030412004064 | LED明装筒灯 | 1.名称:LED明装筒灯 2.型号:L09 3.规格:LED 19.5W 50°3000K AC220V 4.符合设计图纸以及施工规范要求 | 套 | 4
7 | 030412004065 | LED洗墙投光灯 | 1.名称:LED洗墙投光灯 2.型号:L10 3.规格:LED 24W/m 16×50°4000K DC24V 4.符合设计图纸以及施工规范要求 | 套 | 126
8 | 030412004066 | LED线性灯 | 1.名称:LED线性灯 2.型号:L11 3.规格:LED 10W/m 110° RGBW/W4000K DC24V 4.符合设计图纸以及施工规范要求 | 套 | 634
9 | 030412004067 | LED线性灯 | 1.名称:LED线性灯 2.型号:L12 3.规格:LED 10W/m 110° 4000K DC24V 4.符合设计图纸以及施工规范要求 | 套 | 123
10 | 030411006045 | 接线盒 | 1.名称:钢制底盒 2.符合设计图纸以及施工规范要求 | 个 | 79
11 | 030411001119 | 配管 | 1.名称:镀锌电线管 2.材质:JDG 3.规格:20 4.配置形式:明配 5.符合设计图纸以及施工规范要求 | m | 171.15
12 | 030411001117 | 配管 | 1.名称:镀锌电线管 2.材质:JDG 3.规格:20 4.配置形式:暗配 5.符合设计图纸以及施工规范要求 | m | 968.28
13 | 030411001118 | 配管 | 1.名称:镀锌电线管 2.材质:JDG 3.规格:25 4.配置形式:暗配 5.符合设计图纸以及施工规范要求 | m | 1241.08
14 | 030411004129 | 配线 | 1.名称:配线 2.规格:WDZC-BYJ-4 3.配线线制:管内管线 4.符合设计图纸以及施工规范要求 | m | 3708.4
15 | 030408001103 | 电线 | 1.名称:绝缘电线 2.规格:WDZC-RYJ-B1-2x4 3.电压等级(kV):1KV以下 4.符合设计图纸以及施工规范要求 | m | 715.71
16 | 030411004130 | 配线 | 1.名称:配线 2.型号:WDZ-RJVSP-2*2*0.75 3.配线线制:管内管线 4.符合设计图纸以及施工规范要求 | m | 327.3
17 | 030411004131 | 光缆 | 1.名称:2芯单模光纤 2.型号:GJFJV-4B1 3.配线线制:管内管线 4.符合设计图纸以及施工规范要求 | m | 544.31
18 | 030501003006 | 控制设备 | 1.名称:分控制器 2.类别:微电脑主控,根据厂家提供可控点数量确认 3.符合设计图纸以及施工规范要求 | 台 | 2
19 | 030411003055 | 桥架 | 1.名称:金属线槽 2.规格:50*50 3.符合设计图纸以及施工规范要求 | m | 147.82
20 | 030413001018 | 铁构件 | 1.名称:桥架支架 2.材质:综合 3.含除锈、刷油 4.符合设计图纸以及施工规范要求 | kg | 261.58
工程名称：东莞市生物科技技术产业园项目-7号食堂、宿舍楼A塔
序号 | 项目编码 | 项目名称 | 项目特征描述 | 单位 | 数量 | 金额（元） |  | 备注
[6 empty] | 单价（不含税） | 合价
泛光照明工程
1 | 030404017114 | 配电箱 | 1.名称:泛光照明配电箱 2.规格:ALFG(S)-7#-01 3.安装方式:悬挂式 4.符合设计图纸以及施工规范要求 | 台 | 1
2 | 030404036007 | 350W开关电源 | 1.名称:350W开关电源 2.规格:UHP-350(R)-24 3.符合设计图纸以及施工规范要求 | 台 | 1
3 | 030404036008 | 350W开关电源 | 1.名称:350W开关电源 2.规格:UHP-350(R)-48 3.符合设计图纸以及施工规范要求 | 台 | 94
4 | 030412004076 | LED埋地灯 | 1.名称:LED埋地灯 2.型号:L08 3.规格:LED 4W 15°3000K DC24V 4.符合设计图纸以及施工规范要求 | 套 | 11
5 | 030412004077 | LED明装筒灯 | 1.名称:LED明装筒灯 2.型号:L09 3.规格:LED 19.5W 50°3000K AC220V 4.符合设计图纸以及施工规范要求 | 套 | 3
6 | 030412004078 | LED线性灯 | 1.名称:LED线性灯 2.型号:L11a 3.规格:LED 12W/m 110° RGBW/W4000K DC48V 4.符合设计图纸以及施工规范要求 | 套 | 1383
7 | 030412004079 | LED点光源 | 1.名称:LED点光源 2.型号:L13 3.规格:LED 3W 170° 淡蓝色 DC48V 4.符合设计图纸以及施工规范要求 | 套 | 45
8 | 030412004080 | LED线性灯 | 1.名称:LED线性灯 2.型号:L14 3.规格:LED 5W/m 110° 3000K DC48V,一米八段 4.符合设计图纸以及施工规范要求 | 套 | 1332
9 | 030411006053 | 接线盒 | 1.名称:钢制底盒 2.符合设计图纸以及施工规范要求 | 个 | 59
10 | 030411001142 | 配管 | 1.名称:镀锌电线管 2.材质:JDG 3.规格:20 4.配置形式:明配 5.符合设计图纸以及施工规范要求 | m | 3.31
11 | 030411001140 | 配管 | 1.名称:镀锌电线管 2.材质:JDG 3.规格:20 4.配置形式:暗配 5.符合设计图纸以及施工规范要求 | m | 3572.31
12 | 030411001141 | 配管 | 1.名称:镀锌电线管 2.材质:JDG 3.规格:25 4.配置形式:暗配 5.符合设计图纸以及施工规范要求 | m | 317.5
13 | 030411004155 | 配线 | 1.名称:配线 2.规格:WDZC-BYJ-4 3.配线线制:管内管线 4.符合设计图纸以及施工规范要求 | m | 1932.97
14 | 030408001125 | 配线 | 1.名称:配线 2.规格:WDZC-RYJ-B1-2x4 3.电压等级(kV):1KV以下 4.符合设计图纸以及施工规范要求 | m | 1776.19
15 | 030411004156 | 配线 | 1.名称:配线 2.型号:WDZ-RJVSP-2*2*0.75 3.配线线制:管内管线 4.符合设计图纸以及施工规范要求 | m | 1199.99
16 | 030411004157 | 配线 | 1.名称:网线 2.型号:CAT6 3.配线线制:管内管线 4.符合设计图纸以及施工规范要求 | m | 15.6
17 | 030411004158 | 光缆 | 1.名称:2芯单模光纤 2.型号:GJFJV-4B1 3.配线线制:管内管线 4.符合设计图纸以及施工规范要求 | m | 1887.97
18 | 030501003007 | 控制设备 | 1.名称:分控制器 2.类别:微电脑主控,根据厂家提供可控点数量确认 3.符合设计图纸以及施工规范要求 | 台 | 4
19 | 030411003064 | 普通强电桥架 | 1.名称:普通强电桥架 2.规格:100*100 3.符合设计图纸以及施工规范要求 | m | 34.35
20 | 030413001021 | 铁构件 | 1.名称:桥架支架 2.材质:综合 3.含除锈、刷油 4.符合设计图纸以及施工规范要求 | kg | 26.62
工程名称：东莞市生物科技技术产业园项目-7号食堂、宿舍楼B塔
序号 | 项目编码 | 项目名称 | 项目特征描述 | 单位 | 数量 | 金额（元） |  | 备注
[6 empty] | 单价（不含税） | 合价
泛光照明工程
1 | 030404017135 | 配电箱 | 1.名称:泛光照明配电箱 2.规格:ALFG(S)-7#-02 3.安装方式:悬挂式 4.符合设计图纸以及施工规范要求 | 台 | 1
2 | 030404036009 | 350W开关电源 | 1.名称:350W开关电源 2.规格:UHP-350(R)-24 3.符合设计图纸以及施工规范要求 | 台 | 2
3 | 030404036010 | 350W开关电源 | 1.名称:350W开关电源 2.规格:UHP-350(R)-48 3.符合设计图纸以及施工规范要求 | 台 | 88
4 | 030412004089 | LED埋地灯 | 1.名称:LED埋地灯 2.型号:L08 3.规格:LED 4W 15°3000K DC24V 4.符合设计图纸以及施工规范要求 | 套 | 61
5 | 030412004090 | LED明装筒灯 | 1.名称:LED明装筒灯 2.型号:L09 3.规格:LED 19.5W 50°3000K AC220V 4.符合设计图纸以及施工规范要求 | 套 | 4
6 | 030412004091 | LED线性灯 | 1.名称:LED线性灯 2.型号:L11a 3.规格:LED 12W/m 110° RGBW/W4000K DC48V 4.符合设计图纸以及施工规范要求 | 套 | 1208
7 | 030412004092 | LED点光源 | 1.名称:LED点光源 2.型号:L13 3.规格:LED 3W 170° 淡蓝色 DC48V 4.符合设计图纸以及施工规范要求 | 套 | 39
8 | 030412004093 | LED线性灯 | 1.名称:LED线性灯 2.型号:L14 3.规格:LED 5W/m 110° 3000K DC48V,一米八段 4.符合设计图纸以及施工规范要求 | 套 | 958
9 | 030411006057 | 接线盒 | 1.名称:钢制底盒 2.符合设计图纸以及施工规范要求 | 个 | 104
10 | 030411001154 | 配管 | 1.名称:镀锌电线管 2.材质:JDG 3.规格:20 4.配置形式:明配 5.符合设计图纸以及施工规范要求 | m | 34.31
11 | 030411001152 | 配管 | 1.名称:镀锌电线管 2.材质:JDG 3.规格:20 4.配置形式:暗配 5.符合设计图纸以及施工规范要求 | m | 2665.49
12 | 030411001153 | 配管 | 1.名称:镀锌电线管 2.材质:JDG 3.规格:25 4.配置形式:暗配 5.符合设计图纸以及施工规范要求 | m | 575.68
13 | 030411004168 | 配线 | 1.名称:配线 2.规格:WDZC-BYJ-4 3.配线线制:管内管线 4.符合设计图纸以及施工规范要求 | m | 1747.07
14 | 030408001143 | 配线 | 1.名称:配线 2.规格:WDZC-RYJ-B1-2x4 3.电压等级(kV):1KV以下 4.符合设计图纸以及施工规范要求 | m | 1667.27
15 | 030411004169 | 配线 | 1.名称:配线 2.型号:WDZ-RJVSP-2*2*0.75 3.配线线制:管内管线 4.符合设计图纸以及施工规范要求 | m | 2063.41
16 | 030411004170 | 配线 | 1.名称:网线 2.型号:CAT6 3.配线线制:管内管线 4.符合设计图纸以及施工规范要求 | m | 165.84
17 | 030411004171 | 光缆 | 1.名称:2芯单模光纤 2.型号:GJFJV-4B1 3.配线线制:管内管线 4.符合设计图纸以及施工规范要求 | m | 1247.39
18 | 030501003001 | 控制设备 | 1.名称:分控制器 2.类别:微电脑主控,根据厂家提供可控点数量确认 3.符合设计图纸以及施工规范要求 | 台 | 4
19 | 030411003077 | 普通强电桥架 | 1.名称:普通强电桥架 2.规格:100*100 3.符合设计图纸以及施工规范要求 | m | 33
20 | 030413001023 | 铁构件 | 1.名称:桥架支架 2.材质:综合 3.含除锈、刷油 4.符合设计图纸以及施工规范要求 | kg | 25.58
工程名称：东莞市生物科技技术产业园项目-景观电气
序号 | 项目编码 | 项目名称 | 项目特征描述 | 单位 | 数量 | 金额（元） |  | 备注
[6 empty] | 单价（不含税） | 合价
整个项目
1 | 030404017001 | 配电箱 | 1.名称:配电箱 2.型号:HJAL1 3.基础形式、材质、规格:含槽钢基础C10 4.安装方式:落地安装 5.符合设计图纸以及施工规范要求 | 台 | 1
2 | 030404017002 | 配电箱混凝土基础 | 1.名称:配电箱混凝土基础 2.规格:1040*840*800 3.基础:采用C25素混凝土现浇,上下均配∅16@200钢筋网, 配电箱四周抹M10.0防水沙浆 4.接地:50*50*5 L=2500mm 热镀锌型钢接地极 5.符合设计图纸以及施工规范要求 | 台 | 1
3 | 030408001001 | 电力电缆 | 1.名称:电力电缆 2.型号:WDZC-YJY-3*4 3.材质:铜芯 4.电压等级(kV):含接线端子、穿铁丝等一切所需工作内容 5.符合设计图纸以及施工规范要求 | m | 136.12
4 | 030408001002 | 电力电缆 | 1.名称:电力电缆 2.型号:YJV-3*4 3.材质:铜芯 4.符合设计图纸以及施工规范要求 | m | 9837.39
5 | 030411004001 | 配线 | 1.名称:绝缘电线 2.规格:WDZC-BYJ2 3.材质:铜芯 4.符合设计图纸以及施工规范要求 | m | 485.97
6 | 030411004002 | 配线 | 1.名称:绝缘电线 2.规格:RVV-2*4 3.材质:铜芯 4.符合设计图纸以及施工规范要求 | m | 780.28
7 | 030411001001 | 配管 | 1.名称:电线配管 2.材质:PVC 3.规格:20 4.配置形式:埋地敷设 5.符合设计图纸以及施工规范要求 | m | 787.14
8 | 030411001002 | 配管 | 1.名称:电线配管 2.材质:PVC 3.规格:25 4.配置形式:埋地敷设 5.符合设计图纸以及施工规范要求 | m | 8537.27
9 | 030411001003 | 配管 | 1.名称:过路保护管 2.材质:镀锌钢管 3.规格:50 4.配置形式:埋地敷设 5.符合设计图纸以及施工规范要求 | m | 96.23
10 | 030411001004 | 配管 | 1.名称:过路保护管 2.材质:镀锌钢管 3.规格:80 4.配置形式:埋地敷设 5.符合设计图纸以及施工规范要求 | m | 86.76
11 | 030411001005 | 配管 | 1.名称:过路保护管 2.材质:镀锌钢管 3.规格:100 4.配置形式:埋地敷设 5.符合设计图纸以及施工规范要求 | m | 265.39
12 | 030413002001 | 凿(压)槽 | 1.名称:凿压槽及恢复 2.规格:70*70mm 3.符合设计图纸以及施工规范要求 | m | 6.3
13 | 030412004001 | 庭院灯 | 1.名称:庭院灯 2.参数:灯具外壳材质;铝压铸成型,静电喷粉,浅灰色,耐高温钢化安全玻璃灯罩,色温:4000K,LED灯,功率50W,高3.5m,输入电压:220V 防护等级:IP65 3.符合设计图纸以及施工规范要求 | 套 | 129
14 | 030404017003 | 庭院灯混凝土基础 | 1.名称:庭院灯混凝土基础 2.规格:上底450*450，下底600*600，高700 3.基础:采用C20钢筋砼钢筋砼 4.接地:50*50*5 L=2500mm 热镀锌型钢接地极，40x4镀锌扁钢接地线 5.符合设计图纸以及施工规范要求 | 套 | 129
15 | 030412004002 | 草坪灯 | 1.名称:草坪灯 2.型号:灯具外壳材质;铝压铸成型,静电喷粉,浅灰色,耐高温钢化安全玻璃灯罩,色温:3000K,LED,功率12W,高0.6m,输入电压:220V 防护等级:IP65 3.符合设计图纸以及施工规范要求 | 套 | 61
16 | 030404017004 | 草坪灯混凝土基础 | 1.名称:草坪灯混凝土基础 2.规格:300*300*350 3.基础:采用C20混凝土 4.符合设计图纸以及施工规范要求 | 套 | 61
17 | 030412004003 | 射树灯 | 1.名称:射树灯 2.型号:灯具外壳材质;铝压铸成型,浅灰色,耐高温钢化安全玻璃灯罩,色温:3000K，LED灯,功率12W,Φ67mm*H210mm,输入电压:220V 防护等级:IP67 3.符合设计图纸以及施工规范要求 | 套 | 12
18 | 030412001001 | 吸顶灯 | 1.名称:吸顶灯 2.型号:LED，20W，4000K暖白色，IP55 3.规格:符合设计图纸以及施工规范要求 | 套 | 8
19 | 030412004004 | 壁灯 | 1.名称:壁灯 2.型号:LED,20W,4000K暖白色,IP55 3.符合设计图纸以及施工规范要求 | 套 | 6
20 | 030412004005 | 装饰灯 | 1.名称:LED灯带 2.型号:灯具外壳材质;PVC塑料经机压成型,色温:3000K,LED灯,功率6W/m,∅10mm,输入电压:220V 防护等级:IP68 3.符合设计图纸以及施工规范要求 | m | 424
21 | 030412004006 | 芦苇灯 | 1.名称:芦苇灯 2.型号:灯具外壳材质; 不锈钢+光纤,色温:3000K,LED灯,功率5W/支,高度110cm,光纤长度25cm,输入电压:12V 防护等级:IP68 3.符合设计图纸以及施工规范要求 | 套 | 143
22 | 030404034001 | 照明开关 | 1.名称:声控延时开关(红外线感应) 2.符合设计图纸以及施工规范要求 | 个 | 14
23 | 030404036001 | 350W开关电源 | 1.名称:350W开关电源 2.规格:UHP-350(R)-24 3.符合设计图纸以及施工规范要求 | 台 | 19
24 | 030413005001 | 电缆手孔井（铺砖） | 1.名称:电缆手孔井 2.规格:0.6m*0.6m*0.96m 3.其他:150厚级配砂石垫层，100厚C15混凝土，180厚M7.5水泥砂浆MU10非粘土砖砌体，20厚1:2.5水泥砂浆找平 4.符合设计图纸及施工规范要求 | 座 | 17
25 | 030413005002 | 电缆手孔井（绿化） | 1.名称:电缆手孔井 2.规格:0.6m*0.6m*0.96m 3.其他:150厚级配砂石垫层，100厚C15混凝土，180厚M7.5水泥砂浆MU10非粘土砖砌体，20厚1:2.5水泥砂浆找平，100厚C20混凝土压顶 4.符合设计图纸及施工规范要求 | 座 | 21
不含税合计
税金（13%）
含税合计