## 现场检测
附件1：东莞市凤岗镇博深高速联络线及雁鸣湖路道路工程(一期) 现场试验检测服务采购清单一-综合检测清单
序号 | 单位工程 | 工程分部 | 工程部位 | 施工数量 |  | 检测项目 | 检测数量 |  | 不含税报价（元） | 不含税报价合价（元） | 抽检频率 | 备注
1 | 东莞市凤岗镇博深高速联络线及雁鸣湖路道路工程(一期) | 新建人行道 | C25透水混凝土 15cm | 2543.9 | ㎡ | 厚度 | 3 | 点 |  |  | CJJ 1-2008：每1000㎡抽检1点
2 | [5 empty] | 强度 | 3 | 点 |  |  | CJJ 1-2008：每1000㎡抽检1点 | 如果只做强度，需要加钻芯500 元/点。
3 |  | 新建非机动车道 | C25混凝土 15cm | 827 | ㎡ | 厚度 | 1 | 点 |  |  | CJJ 1-2008：每1000㎡抽检1点
4 | [5 empty] | 强度 | 1 | 点 |  |  | CJJ 1-2008：每1000㎡抽检1点 | 如果只做强度，需要加钻芯500 元/点。
5 |  | 交通工程 | 标志 | 137（含基础110个） | 个 | 逆反射系数 | 137 | 处 |  |  | JTG F80/1-2017：全检 | /
6 | [5 empty] | 轻型触探 | 110 | 孔 |  |  | DBJ/T 15-60-2019：每个基础抽检1点 | /
7 |  |  | 标线 | 约4739.6 | m | 逆反射系数 | 33 | 处 |  |  | JTG F80/1-2017：每1km测3处，每处测9点 | 暂定匝道A约433m抽检3处，匝道B约471.4m抽检3处，匝道C约377.7m抽检3处，R匝道约248.6m抽检3处，BS匝道约479.9m抽检3处，博深主线约980m抽检6处，左辅道约711m抽检3处，右辅道约730m抽检3处，雁鸣湖路约308m抽检6处，共抽检33处
8 | [5 empty] | 标线厚度 | 33 | 处 |  |  | JTG F80/1-2017：每1km测3处，每处测6点
9 |  |  | 波形护栏 | 约1166 | 块 | 波形梁板基底金属厚度 | 59 | 块 |  |  | JTG F80/1-2017：抽查板块数的 5%，且不少于10块 | /
10 |  |  |  | 约1167 | 根 | 立柱基底金属壁厚 | 24 | 根 |  |  | JTG F80/1-2017：抽查 2%，且不少于 10 根 | /
11 |  |  |  | 4663 | m | 横梁中心高度 | 25 | 处 |  |  | JTG F80/1-2017：每 1km 每侧测5处 | /
12 |  |  |  | 4663 | m | 立柱中距 | 25 | 处 |  |  | JTG F80/1-2017：每 1km 每侧测5处 | /
13 |  |  |  | 4663 | m | 立柱竖直度 | 25 | 根 |  |  | JTG F80/1-2017：每 1km 每侧测5处 | /
14 |  |  |  | 4663 | m | 立柱外边缘距土路肩边线距离 | 25 | 处 |  |  | JTG F80/1-2017：每 1km 每侧测5处 | /
15 |  |  |  | 4663 | m | 立柱埋置深度 | 25 | 根 |  |  | JTG F80/1-2017：每 1km 每侧测5处 | /
16 |  | 混凝土结构后锚固件 | 植筋 | 约3090 | 根 | 抗拔检测 | 4 | 根 |  |  | 每批抽取锚固件总数0.1%，且不少于3件 | /
17 |  | 特殊路基处理 | 浅层换填（20cm 级配碎石） | 23255.3 | ㎡ | 压实度（灌砂法） | 72 | 点 |  |  | CJJ 1-2008：每1000㎡抽检3点 | /
18 | [5 empty] | 击实 | 1 | 组 |  |  | 每种填料抽检1组 | /
19 |  |  | 扶壁式挡土墙管桩 | 875 | 根 | 单桩竖向抗压静载 | 5 | 根 |  |  | 设计说明：成桩数0.5%，并不得少于3根 | 特征值250KN
20 | [5 empty] | 平板载荷试验 | 5 | 点 |  |  | 设计说明：成桩数0.5%，并不得少于3点 | 特征值300KPA
21 |  | 特制侧石 | 基础 | 97.8 | m | 轻型触探 | 5 | 孔 |  |  | DBJ/T 15-60-2019：每20米抽检1点 | 地基承载力要求不小于100KPa
22 |  | 泡沫轻质土换填 | / | 72 | m | 中线偏移 | 4 | 点 |  |  | 设计说明：每200m测4断面 | /
23 | [5 empty] | 路基顶面高程 | 4 | 断面 |  |  | 设计说明：每200m测4断面 | /
24 | [5 empty] | 路基顶面长度和 宽度 | 3 | 构件 |  |  | 设计说明：每个方向测3处 | /
25 |  | 雁鸣湖排水箱涵 | 324.58 |  | m | 闭水试验 | 108.194 | 米 |  |  | GB 50268-2008：管道内径＞700mm时，按管道井段数量抽检1/3进行试验，管道内径≤700mm，全井段进行闭水试验，且一次试验不超过5个连续井段 | /
26 | [5 empty] | CCTV | 324.58 | 米 |  |  | 全检 | /
27 |  |  | 3Y-9、3Y-16、3Y-2跌水井 | / | ㎡ | 轻型触探 | 10 | 孔 |  |  | DBJ/T 15-60-2019：每200平米抽检1孔，且不少于10孔 | /
28 | [5 empty] | 平板载荷试验 | 3 | 点 |  |  | DBJ/T 15-60-2019：每500平米抽检1点，且不少于3点 | 要求地基承载力不小于100kpa
29 |  | 水泥搅拌桩（箱涵段、明渠段、消力池） | 复合地基（试桩） | / | 根 | 轻型触探 | 16 | 米 |  |  | 设计说明：试桩数量不得少于3根 | 暂按处理深度6米2根，4米1根
30 | [5 empty] | 单桩竖向抗压静载 | 3 | 根 |  |  | 设计说明：试桩数量不得少于3根 | /
31 | [5 empty] | 平板载荷试验 | 3 | 根 |  |  | 设计说明：试桩数量不得少于3点 | /
32 |  | 水泥搅拌桩（箱涵段、明渠段、消力池） | 复合地基 | 约1495 | 根 | 轻型触探 | 84 | 米 |  |  | 设计说明：检验数量为施工总桩数的1%，且不少于3根 | 暂按处理深度6米抽检12根，平均处理深度4米抽检3根
33 | [5 empty] | 单桩竖向抗压静载 | 15 | 根 |  |  | 设计说明：检验数量不少于总桩数的1%，且不少于3根 | 图纸未提供承载力特征值，待确认
34 | [5 empty] | 平板载荷试验 | 15 | 根 |  |  | 设计说明：检验数量不少于总桩数的1%，且不少于3根 | 经处理后的地基承载力不小于120KPA
35 |  | PQ1+471.26~PQ1+476.30明渠 | 回填 | 约50.4 | ㎡ | 压实度（环刀法） | 3 | 点 |  |  | 设计说明：每1000m2/检测不少于1个点 | 暂定检三层
36 | [5 empty] | 击实 | 1 | 组 |  |  | 每种填料抽检1组 | /
37 |  | PQ1+476.30~PQ1+537.37段箱涵 | 回填 | 约1038.19 | ㎡ | 回填压实度（灌砂法） | 6 | 点 |  |  | 设计说明：每1000m2/检测不少于1个点 | 暂定检三层
38 | [5 empty] | 击实 | 1 | 组 |  |  | 每种填料抽检1组 | /
39 |  | PQ1+537.37~PQ1+580.00段箱涵 | 回填 | 约724.71 | ㎡ | 压实度（环刀法） | 3 | 点 |  |  | 设计说明：每1000m2/检测不少于1个点 | 暂定检三层
40 | [5 empty] | 击实 | 1 | 组 |  |  | 每种填料抽检1组 | /
41 |  | PQ1+580.00~PQ1+620.00段箱涵 | 回填 | 约680 | ㎡ | 压实度（环刀法） | 3 | 点 |  |  | 设计说明：每1000m2/检测不少于1个点 | 暂定检三层
42 | [5 empty] | 击实 | 1 | 组 |  |  | 每种填料抽检1组 | /
43 |  | PQ1+620.00~PQ1+635.44段箱涵 | 回填 | 约262.48 | ㎡ | 压实度（环刀法） | 3 | 点 |  |  | 设计说明：每1000m2/检测不少于1个点 | 暂定检三层
44 | [5 empty] | 击实 | 1 | 组 |  |  | 每种填料抽检1组 | /
45 |  | PQ1+635.44~PQ1+674.07箱涵 | 回填 | 约655.519 | ㎡ | 压实度（环刀法） | 3 | 点 |  |  | 设计说明：每1000m2/检测不少于1个点 | 暂定检三层
46 | [5 empty] | 击实 | 1 | 组 |  |  | 每种填料抽检1组 | /
47 |  | PQ1+471.26~PQ1+476.30明渠、PQ1+476.30~PQ1+537.37段箱涵、PQ1+537.37~PQ1+580.00段箱涵、PQ1+580.00~PQ1+620.00段箱涵、PQ1+635.44~PQ1+674.07箱涵 | 基础 | 约3148.819 | ㎡ | 轻型触探 | 16 | 孔 |  |  | DBJ/T 15-60-2019：每200平米抽检1孔，且不少于10孔 | /
48 | [5 empty] | 平板载荷试验 | 7 | 点 |  |  | DBJ/T 15-60-2019：每500平米抽检1点，且不少于3点 | 经处理后的地基承载力不小于120kPa
49 |  | PQ1+620.00~PQ1+635.44段箱涵 | 基础 | 约262.48 | ㎡ | 平板载荷试验 | 3 | 点 |  |  | DBJ/T 15-60-2019：每500平米抽检1点，且不少于3点 | 块石换填1000厚，经处理后的地基承载力不小于120kPa
50 |  | 新建钢筋砼∪型槽 | 灌注桩 | 约65 | 根 | 单桩竖向抗压静载试验 | 3 | 根 |  |  | 抽检数量不应少于总桩数的1％，且不得少于3根 | 最大抗压试验荷载为2600KN，3根*260吨=780吨
51 |  |  | 预应力筋张拉锚固 | 约888 | 根 | 锚下预应力 | 9 | 根 |  |  | 同一检验批抽查不少于1%，且不少于3根 | /
52 |  |  |  | 约74 | 孔 | 注浆密实度 | 180 | 点 |  |  | 暂按抽检比例宜不少于2%,且不少于3孔 | /
53 |  | 下穿通道路面工程 | 4cm 改性沥青玛蹄脂碎石混合料(SMA-13SBS改性沥青) | 约3624.8 | ㎡ | 厚度 | 4 | 点 |  |  | CJJ 1-2008：每1000㎡抽检1点 | /
54 | [5 empty] | 压实度 | 4 | 点 |  |  | CJJ 1-2008：每1000㎡抽检1点 | /
55 | [5 empty] | 马歇尔 | 1 | 组 |  |  | 每种填料抽检1组 | /
56 |  |  | 6cm 中粒式改性沥青混凝土(AC-20C)(SBS改性) | 约3624.8 | ㎡ | 厚度 | 4 | 点 |  |  | CJJ 1-2008：每1000㎡抽检1点 | /
57 | [5 empty] | 压实度 | 4 | 点 |  |  | CJJ 1-2008：每1000㎡抽检1点 | /
58 | [5 empty] | 马歇尔 | 1 | 组 |  |  | 每种填料抽检1组 | /
59 |  |  | 80~500mmC30素砼铺装 | 约3624.8 | ㎡ | 厚度 | 4 | 点 |  |  | CJJ 1-2008：每1000㎡抽检1点 | /
60 | [5 empty] | 强度 | 4 | 点 |  |  | CJJ 1-2008：每1000㎡抽检1点 | /
61 |  | 下穿通道 | 钻孔灌注桩（试桩） | / | 根 | 单桩竖向抗拔静载试验 | 1 | 根 |  |  | 设计说明：3根为抗拔试桩 | 最大抗拔试验荷载为2500KN，1根*250吨=250吨
62 | [6 empty] | 1 | 根 |  |  |  | 最大抗拔试验荷载为1700KN，1根*170吨=170吨
63 | [6 empty] | 1 | 根 |  |  |  | 最大抗拔试验荷载为500KN，1根*50吨=50吨
64 | [5 empty] | 单桩竖向抗压静载试验 | 3 | 根 |  |  | 设计说明：3根抗压试桩 | 最大抗压试验荷载为300KN，3根*30吨=90吨
65 |  |  | 钻孔灌注桩（桩径800mm) | 约234 | 根 | 声波透射法 | 678 | 米*管 |  |  | 设计说明：按不少于总桩数的10% | 共抽检24根，5根桩长20米、5根桩长15米、5根桩长13米、3根桩长12米、3根桩长11米、3根桩长10米，每桩埋2管
66 |  |  | BSK0+620-BSK0+640段天然基础 | 约448 | ㎡ | 轻型触探 | 10 | 孔 |  |  | DBJ/T 15-60-2019：每200平米抽检1孔，且不少于10孔 | /
67 | [5 empty] | 平板载荷试验 | 3 | 点 |  |  | DBJ/T 15-60-2019：每500平米抽检1点，且不少于3点 | 处理后地基应满足必要的地承载力(≥120Kpa)
68 |  |  | / | 460 | 延米 | 地质雷达 | 2300 | 延米 |  |  | 全检 | 5条测线
69 |  |  | 结构 | 460 | m | 回弹法 | 11 | 构件 |  |  | JGJ/T 23-2011：同批构件抽检30%，且不少于10个构件 | 暂定10米为一个构件
70 | [5 empty] | 钢筋保护层厚度 | 5 | 构件 |  |  | GB 50204-2015:构件数的2%，且不少于5个 | /
71 |  | 现状水泥路面破除修复 | C40砼厚22 cm | 约248 | ㎡ | 厚度 | 1 | 点 |  |  | CJJ 1-2008：每1000㎡抽检1点 | /
72 | [5 empty] | 强度 | 1 | 点 |  |  | CJJ 1-2008：每1000㎡抽检1点 | /
73 |  |  | 水泥稳定碎石厚15 cm | 约248 | ㎡ | 压实度（灌砂法） | 1 | 点 |  |  | CJJ 1-2008：每1000㎡抽检1点 | /
74 | [5 empty] | 击实 | 1 | 组 |  |  | 每种填料抽检1组 | /
75 |  |  | 土路基 | 约248 | ㎡ | 压实度（环刀法） | 3 | 点 |  |  | CJJ 1-2008：每1000㎡抽检3点 | /
76 | [5 empty] | 击实 | 1 | 组 |  |  | 每种填料抽检1组 | /
77 |  | 沥青路面酸除及恢复 | 4cm改性沥青马蹄脂 SMA-13 | 30 | ㎡ | 厚度 | 1 | 点 |  |  | CJJ 1-2008：每1000㎡抽检1点 | /
78 | [5 empty] | 压实度 | 1 | 点 |  |  | CJJ 1-2008：每1000㎡抽检1点 | /
79 | [5 empty] | 马歇尔 | 1 | 组 |  |  | 每种填料抽检1组 | /
80 |  |  | 6cm 中粒式改性沥青砼(AC-20C) | 30 | ㎡ | 厚度 | 1 | 点 |  |  | CJJ 1-2008：每1000㎡抽检1点 | /
81 | [5 empty] | 压实度 | 1 | 点 |  |  | CJJ 1-2008：每1000㎡抽检1点 | /
82 | [5 empty] | 马歇尔 | 1 | 组 |  |  | 每种填料抽检1组 | /
83 |  |  | 8cm粗粒式沥青砼(AC-25C) | 30 | ㎡ | 厚度 | 1 | 点 |  |  | CJJ 1-2008：每1000㎡抽检1点 | /
84 | [5 empty] | 压实度 | 1 | 点 |  |  | CJJ 1-2008：每1000㎡抽检1点 | /
85 | [5 empty] | 马歇尔 | 1 | 组 |  |  | 每种填料抽检1组 | /
86 |  |  | 36cm 5%水泥稳定级配碎石 | 30 | ㎡ | 压实度（灌砂法） | 2 | 点 |  |  | CJJ 1-2008：每1000㎡抽检1点 | 检2层
87 | [5 empty] | 击实 | 1 | 组 |  |  | 每种填料抽检1组 | /
88 |  |  | 20cm 4%水泥稳定级配碎石 | 30 | ㎡ | 压实度（灌砂法） | 1 | 点 |  |  | CJJ 1-2008：每1000㎡抽检1点 | /
89 | [5 empty] | 击实 | 1 | 组 |  |  | 每种填料抽检1组 | /
90 |  |  | 土路基 | 30 | ㎡ | 压实度（环刀法） | 3 | 点 |  |  | CJJ 1-2008：每1000㎡抽检3点 | /
91 | [5 empty] | 击实 | 1 | 组 |  |  | 每种填料抽检1组 | /
92 |  | 给水管道 | 球墨铸铁管、焊接钢管、PE管 | 1078（含焊接钢管DN720约221m，DN426约87m） | m | 水压试验 | 1078 | 米 |  |  | GB 50268-2008：全检 | /
93 | [5 empty] | 轻型触探 | 54 | 孔 |  |  | DBJ/T 15-60-2019：每20米抽检1点 | /
94 | [5 empty] | DN720钢管焊缝探伤 | 8.36 | 米 |  |  | 检10% | 暂定钢管每段6米
95 | [5 empty] | DN426钢管焊缝探伤 | 2 | 米 |  |  | 检10% | 暂定钢管每段6米
96 |  |  |  | 约52 | 根 | 防腐涂层厚度 | 3 | 构件 |  |  | GB 50268-2008：每20根抽检1根 | 暂定钢管6米一根
97 |  |  |  | 约1293.6 | ㎡ | 管道回填压实度（灌砂法） | 54 | 点 |  |  | GB 50268-2008：每1000㎡每层每侧抽检1组3点 | /
98 | [5 empty] | 击实 | 1 | 组 |  |  | 每种填料抽检1组 | 暂估
99 |  | 排水沟 | 基础 | 583 | m | 轻型触探 | 30 | 孔 |  |  | DBJ/T 15-60-2019：每20米抽检1点 | 特征值100KPA
100 |  | 排水管道 | 钢筋混凝土管 | 585(含大于700mm管径36m） |  | CCTV | 585 | 米 |  |  | 全检 | /
101 |  | 给水迁改管道 | 焊接钢管 | 556（含焊接钢管DN219约30m，DN530约416m，DN630约110m） | m | 水压试验 | 556 | 米 |  |  | GB 50268-2008：全检 | /
102 | [5 empty] | 轻型触探 | 28 | 孔 |  |  | DBJ/T 15-60-2019：每20米抽检1点 | /
103 | [5 empty] | DN219钢管焊缝探伤 | 0.34 | 米 |  |  | 检10% | 暂定钢管每段6米
104 | [5 empty] | DN530钢管焊缝探伤 | 11.65 | 米 |  |  | 检10% | 暂定钢管每段6米
105 | [5 empty] | DN630钢管焊缝探伤 | 3.76 | 米 |  |  | 检10% | 暂定钢管每段6米
106 |  |  |  | 约93 | 根 | 防腐涂层厚度 | 5 | 构件 |  |  | GB 50268-2008：每20根抽检1根 | 暂定钢管6米一根
107 |  |  |  | 约667.2 | ㎡ | 管道回填压实度（灌砂法） | 27 | 点 |  |  | GB 50268-2008：每1000㎡每层每侧抽检1组3点 | /
108 | [5 empty] | 击实 | 1 | 组 |  |  | 每种填料抽检1组 | 暂估
109 |  | 污水迁改管道 | 钢筋混凝土管、焊接钢管 | 456(均小于700mm管径，含焊接钢管DN530约22m） |  | DN530钢管焊缝探伤 | 0.67 | 米 |  |  | 检10% | 暂定钢管每段6米
110 |  |  |  | 约4 | 根 | 防腐涂层厚度 | 1 | 构件 |  |  | GB 50268-2008：每20根抽检1根 | 暂定钢管6米一根
111 |  | 急应池1座 | 基础 | 约66.8 | ㎡ | 轻型触探 | 10 | 孔 |  |  | DBJ/T 15-60-2019：每200平米抽检1孔，且不少于10孔 | 天然基础
112 | [5 empty] | 平板载荷试验 | 3 | 点 |  |  | DBJ/T 15-60-2019：每500平米抽检1点，且不少于3点 | 特征值120KPA
113 |  | 围墙修复 | 基础 | 41 | m | 轻型触探 | 3 | 孔 |  |  | DBJ/T 15-60-2019：每20米抽检1点 | 天然基础，特征值70KPA
114 |  |  | 回填 | 41 | m | 压实度（环刀法） | 9 | 点 |  |  | 暂按每20延米每层抽检1点 | 埋深约0.9m，每30cm抽检一层，抽检3层
115 | [5 empty] | 击实 | 1 | 组 |  |  | 每种填料抽检1组 | 暂估
116 |  | 国标井、超深井 | 基础 | 约57 | 座 | 轻型触探 | 57 | 孔 |  |  | DBJ/T 15-60-2019：每个基础抽检1点 | 暂按天然基础，特征值100KPA，其中超深井2座，特征值130KPA
117 |  | 倒虹闸槽井 | 基础 | 约2 | 座 | 轻型触探 | 2 | 孔 |  |  | DBJ/T 15-60-2019：每个基础抽检1点 | 暂按天然基础，特征值100KPA
118 |  | 电力工程 | 电力排管 | 约1315 | m | 轻型触探 | 66 | 孔 |  |  | DBJ/T 15-60-2019：每20米抽检1点 | 暂定打入3米深
119 | [5 empty] | 回填压实度（灌砂法） | 132 | 点 |  |  | JGJ 79-2012：每20延米每层抽检1点 | 暂定抽检2层
120 | [5 empty] | 击实 | 1 | 组 |  |  | 每种填料抽检1组 | /
121 |  |  | 电力工作井 | 33 | 个 | 轻型触探 | 33 | 孔 |  |  | 每井抽检1点 | 暂定打入3米深
122 | [5 empty] | 回填压实度（灌砂法） | 66 | 点 |  |  | 暂定每井每层抽检1点 | 暂定抽检2层
123 | [5 empty] | 击实 | 1 | 组 |  |  | 每种填料抽检1组 | /
124 |  | 通信工程 | 通信排管 | 约1887 | m | 回填压实度（灌砂法） | 190 | 点 |  |  | JGJ 79-2012：每20延米每层抽检1点 | 暂定抽检2层
125 | [5 empty] | 击实 | 1 | 组 |  |  | 每种填料抽检1组 | /
126 |  |  | 通信工作井 | 24 | 个 | 轻型触探 | 24 | 孔 |  |  | 每井抽检1点 | 暂定打入3米深
127 |  | 破路修复人行道 | C25透水混凝土 15cm | 80 | ㎡ | 厚度 | 1 | 点 |  |  | CJJ 1-2008：每1000㎡抽检1点 | /
128 | [5 empty] | 强度 | 1 | 点 |  |  | CJJ 1-2008：每1000㎡抽检1点 | /
129 |  |  | 级配碎石 10cm | 80 | ㎡ | 压实度（灌砂法） | 1 | 点 |  |  | CJJ 1-2008：每1000㎡抽检1点 | /
130 | [5 empty] | 击实 | 1 | 组 |  |  | 每种填料抽检1组 | /
131 |  |  | 土路基 | 80 | ㎡ | 压实度（环刀法） | 3 | 点 |  |  | CJJ 1-2008：每1000㎡抽检3点 | /
132 | [5 empty] | 击实 | 1 | 组 |  |  | 每种填料抽检1组 | /
133 |  | 照明工程 | 路灯 | 173 | 套 | 照度 | 690 | 点 |  |  | 每条路检测一处 | 路灯之间十等分，车道三等分，即每个车道30点，暂定匝道A：2车道抽检60点，匝道B：2车道抽检60点，匝道C：1车道抽检30点，R匝道：1车道抽检30点，BS匝道：3车道抽检90点，博深主线：6车道抽检180点，左辅道：1车道抽检30点，右辅道：1车道抽检30点处，雁鸣湖路：6车道抽检180点，共抽检690点
134 | [5 empty] | 轻型触探 | 173 | 孔 |  |  | DBJ/T 15-60-2019：每个基础抽检1点 | 暂定打入3米深
135 | [5 empty] | 接地电阻 | 173 | 点 |  |  | 全检 | 立杆
136 | [5 empty] | 灯杆防腐涂层厚度 | 18 | 个 |  |  | GB 50205-2020：抽检10%，不少于3个 | 立杆
137 |  |  | 照明控制箱 | 1 | 座 | 接地电阻 | 1 | 点 |  |  | 全检 | /
138 |  | 交通信号灯及监控工程 | 信号灯及监控 | 20 | 套 | 轻型触探 | 20 | 孔 |  |  | DBJ/T 15-60-2019：每个基础抽检1点 | 暂定打入3米深，基底承载力不小于80kpa
139 | [5 empty] | 接地电阻 | 20 | 点 |  |  | 全检 | 立杆
140 |  |  | 箱体 | / | ㎡ | 轻型触探 | 10 | 米 |  |  | DBJ/T 15-60-2019：每200平米抽检1孔，且不少于10孔 | 抽检10孔，暂定每孔打入3米深，10*3=30m
141 | [5 empty] | 平板载荷试验 | 3 | 点 |  |  | DBJ/T 15-60-2019：每500平米抽检1点，且不少于3点 | 基底承载力不小于80kpa
142 |  |  |  | 3 | 套 | 接地电阻 | 3 | 点 |  |  | 全检 | /
143 |  |  | 4号井、2号井 | 33 | 个 | 轻型触探 | 33 | 孔 |  |  | 每井抽检1点 | 暂定打入3米深
144 | [5 empty] | 回填压实度（环刀法） | 66 | 点 |  |  | 暂定每井每层抽检1点 | 暂定抽检2层
145 | [5 empty] | 击实 | 1 | 组 |  |  | 每种填料抽检1组 | /
146 |  | 跨东深供水渠大桥 | 钻孔灌注桩基础 | 桩径1.2米2根、桩径1.5米38根 |  | 声波透射法 | 783 | 米*管 |  |  | 设计说明：检测比例100% | 共抽检12根，6根桩长25.5米、6根桩长18米，每桩埋3管
147 |  |  | 成桥检测 | 1*88下承式拱桥 |  | 钢筋保护层厚度 | 10 | 构件 |  |  | / | 桥台
148 | [5 empty] | 碳化深度 | 30 | 点 |  |  | / | 桥台
149 | [5 empty] | 回弹法 | 10 | 构件 |  |  | / | 桥台
150 | [5 empty] | 桥检车 | 1 | 台班 |  |  | / | /
151 | [5 empty] | 高空车 | 1 | 台班 |  |  | / | /
152 | 不含税报价合计
153 | 税金（6%）
154 | 含税报价合计
备注 | 1、收费依据：市检测中心检测项目及送检要求（2025年）；广东省房屋建筑和市政工程质量安全检测收费指导价；粤价函[2012]1490号广东省交通建设工程现场检测和原材料试验检测收费标准； 2、以上为预估数量，最终按照固定综合单价，按照实际工作量统计。

## 基坑支护
附件2：东莞市凤岗镇博深高速联络线及雁鸣湖路道路工程(一期) 现场试验检测服务采购清单二-基坑检测
序号 | 单位工程 | 基础类型 | 检测项目 |  | 抽检数量 |  | 不含税报价（元） | 不含税报价合价（元） | 抽检依据 | 备注
1 | / | 边坡支护 | 灌注桩 | 低应变 | 63 | 根 |  |  | 抽检数量不宜少于总桩数的20%，且不应少于10根 | 桩径1500mm
|  |  | 锚索基本试验 |  | 10 | 根 |  |  | 根据图号RC01Y-01-01-05路堑边坡加固设计总说明(五)：7.9（3）在各主要岩土层中,每组土层,锚杆的基本试验根数不得少于5根 | /
|  |  | 全粘结锚杆 | 锚杆抗拔 | 18 | 根 |  |  | 抽检不少于总数的5%，且同一土层中不少于6根。 | 标准值：100KN 穿越土层：强风化粉质泥沙岩
|  |  | 预应力锚索 | 锚索抗拔 | 17 | 根 |  |  | 抽检不少于总数的5%，且同一土层中不少于6根。 | 标准值：230KN、250KN 穿越土层：粉质黏土、强风化粉质泥沙岩
|  |  |  | 锚索锁定力 | 17 | 根 |  |  | 抽检不少于总数的5%，且同一土层中不少于6根。 | 锁定值：200KN、190KN 穿越土层：粉质黏土、强风化粉质泥沙岩
2 | / | 基坑支护 | 灌注桩 | 低应变 | 5 | 根 |  |  | 抽检数量不宜少于总桩数的20%，且不应少于10根 | 桩径800mm、1000mm
3 | 末端排渠 | 基坑支护 | 喷射混凝土厚度 |  | 6*3 | 组*个 |  |  | 每500㎡墙面积1组，每组不少于3点 | 厚100mm
|  |  | 支护锚杆抗拔 |  | 90 | 根 |  |  | 抽检不少于总数的5%，且同一岩土层中不少于6根。 | 穿越土层：粉质黏土、素填土
|  |  | 微型桩 | 低应变 | 16 | 根 |  |  | 抽检数量不宜少于总桩数的20%，且不应少于10根 | 桩径400mm
不含税报价合计
税金（6%）
含税报价合计
合计（元）
备注 |  | 1.收费依据为《市检测中心检测项目及送检要求（2025 年）》 2.本工程施工时如有修改，工程量增加或者减少时、按实际工程量进行结算

## 钢桥
附件3：东莞市凤岗镇博深高速联络线及雁鸣湖路道路工程(一期) 现场试验检测服务采购清单三-钢结构桥梁检测
序号 | 工程分部 | 施工数量 | 检测项目 | 检测数量 |  | 不含税报价（元） | 不含税报价合价（元） | 抽检频率 | 备注
1 | 跨东深供水渠大桥 | 顶板纵横向对接 （顶板长约87.84米，宽约41.5米） | 超声波探伤 | 747 | 米 |  |  | JTG/T3650-2020：焊缝全长 | 横向对接，暂定预估18道（每5米预估1道）
2 |  |  | 超声波探伤 | 878.4 | 米 |  |  | JTG/T3650-2020：焊缝全长 | 纵向对接，10道
3 |  |  | 射线探伤（横向） | 249 | 片 |  |  | JTG/T3650-2020：对接焊缝10% | 两端各250~300mm，长度大于1200mm中间加探250~300mm
4 |  |  | 射线探伤（纵向） | 293 | 片 |  |  | JTG/T3650-2020：对接焊缝10% | 中间250~300mm
5 |  | 底板纵横向对接 （顶板长约87.84米，宽约35.5米） | 超声波探伤 | 639 | 米 |  |  | JTG/T3650-2020：焊缝全长 | 横向对接，暂定预估18道（每5米预估1道）
6 |  |  | 超声波探伤 | 702.72 | 米 |  |  | JTG/T3650-2020：对接焊缝10% | 纵向对接，8道
7 |  |  | 射线探伤（横向） | 213 | 片 |  |  | JTG/T3650-2020：对接焊缝10% | 两端各250~300mm，长度大于1200mm中间加探250~300mm
8 |  |  | 射线探伤（纵向） | 235 | 片 |  |  | JTG/T3650-2020：对接焊缝10% | 焊缝两端各250~300mm
9 |  | 工地环向对接焊缝（环焊缝） | 超声波探伤 | 325.6 | 米 |  |  | JTG/T3650-2020 ：焊缝全长 | 环焊缝预估4道
10 |  |  | 射线探伤 | 1086 | 片 |  |  | JTG/T3650-2020：顶板100% | 顶板 十字交叉处焊缝横纵向各250~300mm
11 |  |  |  | 326 | 片 |  |  | JTG/T3650-2020：底板30% | 底板 十字交叉处焊缝横纵向各250~300mm
12 |  | 腹板的横向对接缝 （两侧腹板长约87.84米，高约2.2米） | 超声波探伤 | 79.2 | 米 |  |  | JTG/T3650-2020：焊缝全长 | 横向对接，暂定预估18道（每5米预估1道）
13 |  | 支座横隔板与顶、底、腹板及其加劲之间焊缝 | 超声波探伤 | 121 | 米 |  |  | JTG/T3650-2020：焊缝全长 | 各个支座横隔板周长之和
14 |  | 纵肋与顶、底、腹板间角焊缝 | 磁粉探伤 | 92 | 米 |  |  | JTG/T3650-2020：每条焊缝两端各1000mn，其中行车道范围的顶板角焊缝为两端各2000mm | /
15 |  | U形肋与顶(底)板角焊缝 | 磁粉探伤 | 192 | 米 |  |  | JTG/T3650-2020：每条焊缝两端各1000mn，其中行车道范围的顶板角焊缝为两端各2000mm | /
16 |  | 约7190.4㎡ | 防腐涂层厚度 | 3576 | 点 |  |  | CJJ2-2008：每10㎡抽检5处，每处测3点取平均值 | /
17 | 不含税报价合计
18 | 税金（6%）
19 | 含税报价合计
备注 |  | 1.收费依据为市检测中心检测项目及送检要求（2025年）、广东省房屋建筑和市政工程质量安全检测收费指导价 2.本工程施工时如有修改，工程量增加或者减少时、按实际工程量进行结算

## 材料
附件4：东莞市凤岗镇博深高速联络线及雁鸣湖路道路工程(一期) 现场试验检测服务采购清单四-材料检测
序号 | 材料名称及规格 | 检测参数 | 取样频率 | 送检要求 | 检测数量 | 单位 | 不含税报价（元） | 不含税报价合价（元） | 备注
1 | 混凝土 C25、C35、C40、C50 | 抗压强度 | 按相关试验检测有关规范要求 | 按相关试验检测有关规范要求 | 400 | 组 |  |  | 具体以实际送检数量为准
|  | 弯拉强度 | 按相关试验检测有关规范要求 | 按相关试验检测有关规范要求 | 50 | 组 |  |  | 具体以实际送检数量为准
|  | 抗水渗透性 | 按相关试验检测有关规范要求 | 按相关试验检测有关规范要求 | 20 | 组 |  |  | 具体以实际送检数量为准
2 | 混凝土配合比 | 混凝土配合比 | 按相关试验检测有关规范要求 | 按相关试验检测有关规范要求 | 4 | 组 |  |  | 具体以实际送检数量为准
3 | 混凝土外加剂 | 减水率、泌水率比、凝结时间差、氯离子含量、固体含量、抗压强度比 | 按相关试验检测有关规范要求 | 按相关试验检测有关规范要求 | 4 | 组 |  |  | 具体以实际送检数量为准
4 | 混凝土氯离子 | 氯离子含量 | 按相关试验检测有关规范要求 | 按相关试验检测有关规范要求 | 10 | 组 |  |  | 具体以实际送检数量为准
5 | 混凝土碱含量 | 碱含量 | 按相关试验检测有关规范要求 | 按相关试验检测有关规范要求 | 10 | 组 |  |  | 具体以实际送检数量为准
6 | 水泥砂浆 | 抗压强度 | 按相关试验检测有关规范要求 | 按相关试验检测有关规范要求 | 100 | 组 |  |  | 具体以实际送检数量为准
7 | 砂浆配合比 | 砂浆配合比 | 按相关试验检测有关规范要求 | 按相关试验检测有关规范要求 | 4 | 组 |  |  | 具体以实际送检数量为准
8 | 水泥 | 标准稠度用水量、凝结时间、安定性（雷氏夹法）、细度(筛余法)、胶砂强度、胶砂流动度、氯离子 | 按相关试验检测有关规范要求 | 按相关试验检测有关规范要求 | 10 | 组 |  |  | 具体以实际送检数量为准
9 | 砂 | 表观密度、堆积密度、紧密密度、含泥量、泥块含量、颗粒级配、坚固性、氯离子含量 | 按相关试验检测有关规范要求 | 按相关试验检测有关规范要求 | 10 | 组 |  |  | 具体以实际送检数量为准
10 | 碎石 | 颗粒级配、表观密度、堆积密度、紧密密度、含泥量、泥块含量、针片状颗粒含量、压碎指标、坚固性 | 按相关试验检测有关规范要求 | 按相关试验检测有关规范要求 | 10 | 组 |  |  | 具体以实际送检数量为准
11 | 回填土 | 击实试验、颗粒分析、含水率、比重、界限含水率（液塑限试验） | 按相关试验检测有关规范要求 | 按相关试验检测有关规范要求 | 15 | 组 |  |  | 具体以实际送检数量为准
12 | 路缘石 | 抗折强度/抗压强度 | 按相关试验检测有关规范要求 | 按相关试验检测有关规范要求 | 20 | 组 |  |  | 具体以实际送检数量为准
13 | 4%稳定级配碎石 | 击实试验（最大干密度、最佳含水量） | 按相关试验检测有关规范要求 | 按相关试验检测有关规范要求 | 10 | 组 |  |  | 具体以实际送检数量为准
|  | 水泥或石灰稳 定材料中水泥或石灰剂量 | 按相关试验检测有关规范要求 | 按相关试验检测有关规范要求 | 10 | 组 |  |  | 具体以实际送检数量为准
|  | 无侧限抗压强度 | 按相关试验检测有关规范要求 | 按相关试验检测有关规范要求 | 10 | 组 |  |  | 具体以实际送检数量为准
|  | 水泥稳定级配碎石配合比 | 按相关试验检测有关规范要求 | 按相关试验检测有关规范要求 | 4 | 组 |  |  | 具体以实际送检数量为准
14 | 5%稳定级配碎石 | 击实试验（最大干密度、最佳含水量） | 按相关试验检测有关规范要求 | 按相关试验检测有关规范要求 | 10 | 组 |  |  | 具体以实际送检数量为准
|  | 水泥或石灰稳 定材料中水泥或石灰剂量 | 按相关试验检测有关规范要求 | 按相关试验检测有关规范要求 | 10 | 组 |  |  | 具体以实际送检数量为准
|  | 无侧限抗压强度 | 按相关试验检测有关规范要求 | 按相关试验检测有关规范要求 | 10 | 组 |  |  | 具体以实际送检数量为准
|  | 水泥稳定级配碎石配合比 | 按相关试验检测有关规范要求 | 按相关试验检测有关规范要求 | 4 | 组 |  |  | 具体以实际送检数量为准
15 | 填料 | 筛分、表观密度 | 按相关试验检测有关规范要求 | 按相关试验检测有关规范要求 | 10 | 组 |  |  | 具体以实际送检数量为准
16 | 乳化沥青 | 破乳速度、筛上残留物 | 按相关试验检测有关规范要求 | 按相关试验检测有关规范要求 | 10 | 组 |  |  | 具体以实际送检数量为准
17 | 改性沥青 | 密度与相对密度试验、针入度、软化点、延度 | 按相关试验检测有关规范要求 | 按相关试验检测有关规范要求 | 10 | 组 |  |  | 具体以实际送检数量为准
18 | 细粒式改性沥青混凝土 | 马歇尔密度 | 按相关试验检测有关规范要求 | 按相关试验检测有关规范要求 | 10 | 组 |  |  | 具体以实际送检数量为准
|  | 沥青含量试验及矿料级配 | 按相关试验检测有关规范要求 | 按相关试验检测有关规范要求 | 10 | 组 |  |  | 具体以实际送检数量为准
|  | 车辙试验 | 按相关试验检测有关规范要求 | 按相关试验检测有关规范要求 | 5 | 组 |  |  | 具体以实际送检数量为准
|  | 配合比设计 | 按相关试验检测有关规范要求 | 按相关试验检测有关规范要求 | 2 | 组 |  |  | 具体以实际送检数量为准
19 | 中粒式改性沥青混凝土 | 马歇尔密度 | 按相关试验检测有关规范要求 | 按相关试验检测有关规范要求 | 4 | 组 |  |  | 具体以实际送检数量为准
|  | 沥青含量试验及矿料级配 | 按相关试验检测有关规范要求 | 按相关试验检测有关规范要求 | 0 | 组 |  |  | 具体以实际送检数量为准
|  | 车辙试验 | 按相关试验检测有关规范要求 | 按相关试验检测有关规范要求 | 4 | 组 |  |  | 具体以实际送检数量为准
|  | 配合比设计 | 按相关试验检测有关规范要求 | 按相关试验检测有关规范要求 | 4 | 组 |  |  | 具体以实际送检数量为准
20 | 改性沥青玛蹄脂沥青混凝土SMA-13 | 马歇尔密度 | 按相关试验检测有关规范要求 | 按相关试验检测有关规范要求 | 10 | 组 |  |  | 具体以实际送检数量为准
|  | 沥青含量试验及矿料级配 | 按相关试验检测有关规范要求 | 按相关试验检测有关规范要求 | 10 | 组 |  |  | 具体以实际送检数量为准
|  | 车辙试验 | 按相关试验检测有关规范要求 | 按相关试验检测有关规范要求 | 10 | 组 |  |  | 具体以实际送检数量为准
|  | 配合比设计 | 按相关试验检测有关规范要求 | 按相关试验检测有关规范要求 | 10 | 组 |  |  | 具体以实际送检数量为准
21 | HPB300钢筋原材 | 拉伸试验、弯曲试验、重量偏差试验 | 按相关试验检测有关规范要求 | 按相关试验检测有关规范要求 | 30 | 组 |  |  | 具体以实际送检数量为准
22 | HRB400钢筋原材 | 拉伸试验、反向弯曲试验、重量偏差试验 | 按相关试验检测有关规范要求 | 按相关试验检测有关规范要求 | 30 | 组 |  |  | 具体以实际送检数量为准
23 | 钢筋焊接 | 拉伸试验 | 按相关试验检测有关规范要求 | 按相关试验检测有关规范要求 | 30 | 组 |  |  | 具体以实际送检数量为准
24 | 钢板 | 拉伸试验、弯曲试验 | 按相关试验检测有关规范要求 | 按相关试验检测有关规范要求 | 30 | 组 |  |  | 具体以实际送检数量为准
25 | 土工布 | 断裂强度、标称断裂强度对应伸长率、撕破强力、顶破强力 | 按相关试验检测有关规范要求 | 按相关试验检测有关规范要求 | 10 | 组 |  |  | 具体以实际送检数量为准
26 | 焊接钢管 | 拉伸性能、弯曲试验/压扁试验 | 按相关试验检测有关规范要求 | 按相关试验检测有关规范要求 | 10 | 组 |  |  | 具体以实际送检数量为准
27 | PVC排水管材 | 外观、尺寸、维卡软化温度、落锤冲击试验、纵向回缩率、拉伸屈服应力 | 按相关试验检测有关规范要求 | 按相关试验检测有关规范要求 | 10 | 组 |  |  | 具体以实际送检数量为准
28 | PVC排水管件 | 外观、尺寸、维卡软化温度、烘箱试验、坠落试验 | 按相关试验检测有关规范要求 | 按相关试验检测有关规范要求 | 20 | 组 |  |  | 具体以实际送检数量为准
29 | 螺栓 | 大六角(扭矩系数) | 按相关试验检测有关规范要求 | 按相关试验检测有关规范要求 | 20 | 组 |  |  | 具体以实际送检数量为准
|  | 扭剪型(紧固轴力) | 按相关试验检测有关规范要求 | 按相关试验检测有关规范要求 | 20 | 组 |  |  | 具体以实际送检数量为准
|  | 摩擦面抗滑移系数 | 按相关试验检测有关规范要求 | 按相关试验检测有关规范要求 | 20 | 组 |  |  | 具体以实际送检数量为准
|  | 螺母、垫片硬度 | 按相关试验检测有关规范要求 | 按相关试验检测有关规范要求 | 20 | 组 |  |  | 具体以实际送检数量为准
|  | 螺栓实物拉力、螺母保证载荷、楔负载 | 按相关试验检测有关规范要求 | 按相关试验检测有关规范要求 | 20 | 组 |  |  | 具体以实际送检数量为准
30 | 热熔标线涂料 | 在容器中状态、预混玻璃珠含量、施划性能、涂层外观、色度性能、耐水性、耐碱性、密度、软化点、不粘胎干燥时间、抗压强度、耐磨性、涂层低温抗裂性、流动度 | 按相关试验检测有关规范要求 | 按相关试验检测有关规范要求 | 3 | 组 |  |  | 具体以实际送检数量为准
31 | LED灯 | 光效（初始光效/灯具效能）、光通量、功率、功率因数、显色指数、相关色温、电压、电流 | 按相关试验检测有关规范要求 | 按相关试验检测有关规范要求 | 3 | 组 |  |  | 具体以实际送检数量为准
32 | 标志板 | 膜厚、铅笔硬度、附着力、耐冲击性 | 按相关试验检测有关规范要求 | 按相关试验检测有关规范要求 | 4 | 组 |  |  | 具体以实际送检数量为准
33 | 井盖 | 承载能力、残余变形 | 按相关试验检测有关规范要求 | 按相关试验检测有关规范要求 | 4 | 组 |  |  | 具体以实际送检数量为准
34 | 雨水篦子 | 承载能力、残余变形 | 按相关试验检测有关规范要求 | 按相关试验检测有关规范要求 | 2 | 组 |  |  | 具体以实际送检数量为准
35 | 高密度聚乙烯中空壁缠绕管(HDPE) | 外观、尺寸 、纵向回缩率、环刚度 | 按相关试验检测有关规范要求 | 按相关试验检测有关规范要求 | 2 | 组 |  |  | 具体以实际送检数量为准
36 | 钢绞线 | 0.2%屈服力、整根钢绞线的最大力、最大力总伸长率 | 按相关试验检测有关规范要求 | 按相关试验检测有关规范要求 | 4 | 组 |  |  | 具体以实际送检数量为准
37 | 花岗岩 | 吸水率、体积密度、干燥压缩强度、干燥弯曲强度 | 按相关试验检测有关规范要求 | 按相关试验检测有关规范要求 | 4 | 组 |  |  | 具体以实际送检数量为准
38 | 镀锌钢管 | 拉伸性能、弯曲试验、镀锌层表面质量、镀锌层的附着力、镀锌层均匀性 | 按相关试验检测有关规范要求 | 按相关试验检测有关规范要求 | 4 | 组 |  |  | 具体以实际送检数量为准
39 | 钢管管件 | 外观、尺寸、结合强度 、 结合性能 | 按相关试验检测有关规范要求 | 按相关试验检测有关规范要求 | 4 | 组 |  |  | 具体以实际送检数量为准
40 | II级钢筋混凝土管 | 裂缝荷载、破坏荷载 | 按相关试验检测有关规范要求 | 按相关试验检测有关规范要求 | 10 | 组 |  |  | 具体以实际送检数量为准
41 | III级钢筋混凝土管 | 裂缝荷载、破坏荷载 | 按相关试验检测有关规范要求 | 按相关试验检测有关规范要求 | 10 | 组 |  |  | 具体以实际送检数量为准
42 | 阀门 | 壳体试验、上密封试验 密封试验 | 按相关试验检测有关规范要求 | 按相关试验检测有关规范要求 | 10 | 组 |  |  | 具体以实际送检数量为准
43 | 橡胶止水带 | 拉伸性能、撕裂强度、厚度 | 按相关试验检测有关规范要求 | 按相关试验检测有关规范要求 | 10 | 组 |  |  | 具体以实际送检数量为准
44 | 镀锌扁钢 | 拉伸试验、弯曲试验 | 按相关试验检测有关规范要求 | 按相关试验检测有关规范要求 | 10 | 组 |  |  | 具体以实际送检数量为准
45 | 橡胶圈 | 拉伸强度、拉断伸长率 | 按相关试验检测有关规范要求 | 按相关试验检测有关规范要求 | 10 | 组 |  |  | 具体以实际送检数量为准
46 | 电缆保护管 | 最小壁厚、弯曲性能（外径≤25mm）、冲击性能、绝缘强度 | 按相关试验检测有关规范要求 | 按相关试验检测有关规范要求 | 20 | 组 |  |  | 具体以实际送检数量为准
47 | 钢材焊接接头 | 拉伸试验、冷弯试验 | 按相关试验检测有关规范要求 | 按相关试验检测有关规范要求 | 20 | 组 |  |  | 具体以实际送检数量为准
48 | 安全网 | 耐贯穿性、耐冲击性、阻燃性能 | 按相关试验检测有关规范要求 | 按相关试验检测有关规范要求 | 20 | 组 |  |  | 具体以实际送检数量为准
49 | 安全带 | 区域限制用安全带系统性能测试、坠落悬挂用安全带系统性能测试、围杆作业用安全带系统性能测试 | 按相关试验检测有关规范要求 | 按相关试验检测有关规范要求 | 20 | 组 |  |  | 具体以实际送检数量为准
50 | 安全帽 | 冲击吸收性能「高温处理(50℃)、低温处理(-10℃)、低温处理(-20℃)、浸水处理、紫外线处理（A法）」 耐穿刺性能「高温处理(50℃)、低温处理(-10℃)、低温处理(-20℃)、浸水处理、紫外线处理（A法）」 | 按相关试验检测有关规范要求 | 按相关试验检测有关规范要求 | 20 | 组 |  |  | 具体以实际送检数量为准
51 | 电缆桥架 | 锌层外观、镀层厚度（附着量）平均值、锌层附着力、锌层均匀性(热浸锌) | 按相关试验检测有关规范要求 | 按相关试验检测有关规范要求 | 20 | 组 |  |  | 具体以实际送检数量为准
52 | 电力电线YJY（3芯） | 标志检验、导体电阻、绝缘厚度、护套厚度、绝缘层热延伸试验 | 按相关试验检测有关规范要求 | 按相关试验检测有关规范要求 | 20 | 组 |  |  | 具体以实际送检数量为准
53 | 电力电缆YJY（5芯） | 标志检验、导体电阻、绝缘厚度、护套厚度、绝缘层热延伸试验 | 按相关试验检测有关规范要求 | 按相关试验检测有关规范要求 | 20 | 组 |  |  | 具体以实际送检数量为准
54 | 电力电缆YJV（5芯） | 标志检验、导体电阻、绝缘厚度、护套厚度、绝缘层热延伸试验 | 按相关试验检测有关规范要求 | 按相关试验检测有关规范要求 | 20 | 组 |  |  | 具体以实际送检数量为准
55 | 电线电缆RYJS(2芯） | 标志检验、导体电阻、绝缘厚度、外径、电压、绝缘电阻、绝缘层热延伸试验 | 按相关试验检测有关规范要求 | 按相关试验检测有关规范要求 | 20 | 组 |  |  | 具体以实际送检数量为准
56 | 电线RVSP（2芯） | 标志检验、导体电阻、绝缘厚度、外径、电压、绝缘电阻 | 按相关试验检测有关规范要求 | 按相关试验检测有关规范要求 | 20 | 组 |  |  | 具体以实际送检数量为准
57 | 电线RVV\RVSP（4芯） | 标志检验、导体电阻、绝缘厚度、外径、电压、绝缘电阻 | 按相关试验检测有关规范要求 | 按相关试验检测有关规范要求 | 20 | 组 |  |  | 具体以实际送检数量为准
58 | PE给水管材 | 外观、尺寸、断裂伸长率(壁厚≤12mm)、纵向回缩率、静液压强度(dn≤200mm) | 按相关试验检测有关规范要求 | 按相关试验检测有关规范要求 | 2 | 组 |  |  | 具体以实际送检数量为准
59 | PE给水管件 | 外观、尺寸、静液压强度(dn≤200mm) | 按相关试验检测有关规范要求 | 按相关试验检测有关规范要求 | 2 | 组 |  |  | 具体以实际送检数量为准
60 | 电线槽 | 冲击性能、耐电压性能 | 按相关试验检测有关规范要求 | 按相关试验检测有关规范要求 | 30 | 组 |  |  | 具体以实际送检数量为准
61 | 钢筋焊接网 | 拉伸试验、抗剪力、弯曲试验、重量偏差 | 按相关试验检测有关规范要求 | 按相关试验检测有关规范要求 | 30 | 组 |  |  | 具体以实际送检数量为准
62 | 陶瓷透水砖 | 尺寸偏差（长宽厚）、表面质量、吸水率、破坏强度、断裂模数 | 按相关试验检测有关规范要求 | 按相关试验检测有关规范要求 | 30 | 组 |  |  | 具体以实际送检数量为准
63 | 预应力混凝土锚具、夹具、连接器 | 硬度（洛氏硬度、维氏硬度） | 按相关试验检测有关规范要求 | 按相关试验检测有关规范要求 | 30 | 组 |  |  | 具体以实际送检数量为准
|  | 静载锚固 （总应变或总伸长率，夹具效率系数或锚具效率系数） | 按相关试验检测有关规范要求 | 按相关试验检测有关规范要求 | 30 | 组 |  |  | 具体以实际送检数量为准
64 | 应急照明灯具 | 基本功能试验、充放电试验、恒定湿热试验 | 按相关试验检测有关规范要求 | 按相关试验检测有关规范要求 | 5 | 组 |  |  | 具体以实际送检数量为准
65 | 栓钉 | 非比例延伸强度、抗拉强度、断后伸长量 | 按相关试验检测有关规范要求 | 按相关试验检测有关规范要求 | 20 | 组 |  |  | 具体以实际送检数量为准
66 | 不含税报价合计
67 | 税金（6%）
68 | 含税报价合计