## 封-2 采购控制价封面
|  | 松山湖机器人智创城-室内水电 |  |  | 工程
采 购 控 制 价
| 招 标 人： |  | 东莞市城市工程建设集团有限公司
| 编 制 人： |  |  | 编制时间： 年 月 日
| 审 核 人： |  |  | 审核时间： 年 月 日
年 月 日

## 汇总表
松山湖机器人智创城项目-室内水电工程 限价费用汇总表
序号 | 费用名称 | 控制价（元） | 采购限价 （元） | 投标报价 不含税 （元） | 投标报价 含税 （元） | 备注
1 | 工程费用 | 25198565.7725 | 19906866.9603 |  |  |  | 18263180.6975 | 1643686.2628
汇总报价 |  |  | 小写： |  | 0
|  |  | 大写： |  | 零元整

## 编制说明
编制说明
1、招标范围：松山湖机器人智创城项目-室内水电施工所包含的全部工程内容及其他为实现合同目的所涉及的承包范围。详见工程量清单及施工图纸，具体内容按照施工图纸、图纸会审、设计变更通知，甲方修改通知等设计文件，并按照相关标准规范、施工组织设计、专项施工方案、分项工程技术交底等有关技术文件的要求施工，确保工程验收质量，并有义务协助工程通过主管部门验收合格。
2、本项目为固定综合总价包干，标价工程量清单视为承包人为完成总价合同中所需的全部费用。依据图纸、标准与规范应在工程量清单中计量但未计量的工作或存在其他工程量缺陷的，合同价款均不予以调整。综合单价包含人工费、材料费（甲供材电缆、配电箱、母线槽、洁具）、材料损耗、场内外运输费、装卸费、现场安装、施工所需的操作平台、其他辅材、成品保护、垃圾清理等措施费用，文明工地增加费、夜间施工费、赶工措施费等投标人在投标单价中综合考虑。满足本项目设计参数及项目技术要求，并通过政府验收。以上价格为开工程专用增值税发票适用。
3、工程量计算规则：本项目执行《建设工程工程量清单计价标准》（GB_T 50500-2024）有关计价规定进行工程计量。工程量清单中开列的工程量应包括由图纸、标准与规范应在工程量清单中计量但未计量的所有工作，其任何遗漏或错误既不能使合同无效，也不能免除承包人按照图纸、标准与规范实施合同工程的任何责任。
4、本项目报价需根据招标文件及技术标准和工序要求等进行综合考虑，中标后不再调整。
5、报价人应巨细无疑考虑现场、图纸等实际情况(如:运输条件、施工场地等)；报价人也应深入理解技术要求和验收要求,所有在招标时提供的文件均认为已完整无误包含在单价之中。
6、对于其他变更增加或减少工程，相同或相近项目单价优先采用清单中单价结算，清单中没有适用或类似于变更工程的价格，按中标下浮率下浮后确定变更工程价款。中标下浮率=(1-中标价格/采购控制价)x100%。。
7、各投标单位结合现场实际情况及施工图纸，应详细充分、确保准确无疑地与项目部工程师及设计人员沟通，确保所供的构件数量、尺寸及型号与现场工程需要的尺寸及型号准确无误，对于因沟通不够引起的误工和返工， 由投标方承担经济损失。
8、本次招标范围以招标清单项目特征描述、大样节点做法表和答疑确认部位为准，具体详招标清单。
9、本次招标投标报价需投标单位自行填报。
10、品牌要求：详品牌要求表

## 报价汇总表
室内水电工程报价汇总表
项目名称：松山湖机器人智创城项目
序号 | 项目名称 | 建筑面积 | 金额 | 备注
1 | 1号楼电气 | 107468.51 | 12202080.03
2 | 1号楼给排水 | 107468.51 | 1874786.27
4 | 2号楼电气 | 18824.82 | 3213069.57
5 | 2号楼给排水 | 18824.82 | 3437029.71
6 | 3号楼电气 | 202 | 44453.66
7 | 3号楼给排水 | 202 | 11262.37
8 | 4号楼电气 | 327.18 | 52130.45
9 | 4号楼给排水 | 327.18 | 23400.19
10 | 5号楼电气 | 24.5 | 47953.35
11 | 5号楼给排水 | 24.5 | 2181.38
12 | 6号地下室电气 | 8826.43 | 1287781.56
13 | 6号地下室给排水 | 8826.43 | 921821.71
14 | 不含税合计 |  | 23117950.25
15 | 税金（ 9 %） |  | 2080615.5225
16 | 含税合计 |  | 25198565.7725

## 1号电气
报价表
工程名称：松山湖机器人智创城项目1号厂房-电气工程
序号 | 项目编码 | 项目名称 | 项目特征描述 | 计量 单位 | 工程量 | 金额（元）
[6 empty] | 综合单价 | 合价
电气工程
1 | 030402011001 | 成套配电箱 | 1.名称:应急照明集中电源 1-1ALEA 2.型号:成套型 3.安装方式:悬挂式 4.含箱体内元器件、接地等 5.符合设计图纸及施工规范要求 | 台 | 1 | 314.28 | 314.28
2 | 030402011002 | 成套配电箱 | 1.名称:应急照明集中电源 1-2ALEA 2.型号:成套型 3.安装方式:悬挂式 4.含箱体内元器件、接地等 5.符合设计图纸及施工规范要求 | 台 | 1 | 314.28 | 314.28
3 | 030402011003 | 成套配电箱 | 1.名称:应急照明集中电源 1-2ALEB 2.型号:成套型 3.安装方式:悬挂式 4.含箱体内元器件、接地等 5.符合设计图纸及施工规范要求 | 台 | 1 | 314.28 | 314.28
4 | 030402011004 | 成套配电箱 | 1.名称:应急照明集中电源 1-3ALEA 2.型号:成套型 3.安装方式:悬挂式 4.含箱体内元器件、接地等 5.符合设计图纸及施工规范要求 | 台 | 1 | 314.28 | 314.28
5 | 030402011005 | 成套配电箱 | 1.名称:应急照明集中电源 1-3ALEB 2.型号:成套型 3.安装方式:悬挂式 4.含箱体内元器件、接地等 5.符合设计图纸及施工规范要求 | 台 | 1 | 314.28 | 314.28
6 | 030402011006 | 成套配电箱 | 1.名称:应急照明集中电源 1-4ALEA 2.型号:成套型 3.安装方式:悬挂式 4.含箱体内元器件、接地等 5.符合设计图纸及施工规范要求 | 台 | 1 | 314.28 | 314.28
7 | 030402011007 | 成套配电箱 | 1.名称:应急照明集中电源 1-4ALEB 2.型号:成套型 3.安装方式:悬挂式 4.含箱体内元器件、接地等 5.符合设计图纸及施工规范要求 | 台 | 1 | 314.28 | 314.28
8 | 030402011008 | 成套配电箱 | 1.名称:应急照明集中电源 1-5ALEA 2.型号:成套型 3.安装方式:悬挂式 4.含箱体内元器件、接地等 5.符合设计图纸及施工规范要求 | 台 | 1 | 314.28 | 314.28
9 | 030402011009 | 成套配电箱 | 1.名称:应急照明集中电源 1-5ALEB 2.型号:成套型 3.安装方式:悬挂式 4.含箱体内元器件、接地等 5.符合设计图纸及施工规范要求 | 台 | 1 | 314.28 | 314.28
10 | 030402011010 | 成套配电箱 | 1.名称:应急照明集中电源 J-1ALEA 2.型号:成套型 3.安装方式:悬挂式 4.含箱体内元器件、接地等 5.符合设计图纸及施工规范要求 | 台 | 1 | 314.28 | 314.28
11 | 030402011011 | 成套配电箱 | 1.名称:应急照明集中电源 J-2ALEA 2.型号:成套型 3.安装方式:悬挂式 4.含箱体内元器件、接地等 5.符合设计图纸及施工规范要求 | 台 | 1 | 314.28 | 314.28
12 | 030402011012 | 成套配电箱 | 1.名称:应急照明集中电源 2-1ALEA 2.型号:成套型 3.安装方式:悬挂式 4.含箱体内元器件、接地等 5.符合设计图纸及施工规范要求 | 台 | 1 | 314.28 | 314.28
13 | 030402011013 | 成套配电箱 | 1.名称:应急照明集中电源 2-1ALEB 2.型号:成套型 3.安装方式:悬挂式 4.含箱体内元器件、接地等 5.符合设计图纸及施工规范要求 | 台 | 1 | 314.28 | 314.28
14 | 030402011014 | 成套配电箱 | 1.名称:应急照明集中电源 2-2ALEA 2.型号:成套型 3.安装方式:悬挂式 4.含箱体内元器件、接地等 5.符合设计图纸及施工规范要求 | 台 | 1 | 314.28 | 314.28
15 | 030402011015 | 成套配电箱 | 1.名称:应急照明集中电源 2-2ALEB 2.型号:成套型 3.安装方式:悬挂式 4.含箱体内元器件、接地等 5.符合设计图纸及施工规范要求 | 台 | 1 | 314.28 | 314.28
16 | 030402011016 | 成套配电箱 | 1.名称:应急照明集中电源 2-3ALEA 2.型号:成套型 3.安装方式:悬挂式 4.含箱体内元器件、接地等 5.符合设计图纸及施工规范要求 | 台 | 1 | 314.28 | 314.28
17 | 030402011017 | 成套配电箱 | 1.名称:应急照明集中电源 2-3ALEB 2.型号:成套型 3.安装方式:悬挂式 4.含箱体内元器件、接地等 5.符合设计图纸及施工规范要求 | 台 | 1 | 314.28 | 314.28
18 | 030402011018 | 成套配电箱 | 1.名称:应急照明集中电源 3-1ALEA 2.型号:成套型 3.安装方式:悬挂式 4.含箱体内元器件、接地等 5.符合设计图纸及施工规范要求 | 台 | 1 | 314.28 | 314.28
19 | 030402011019 | 成套配电箱 | 1.名称:应急照明集中电源 3-2ALEA 2.型号:成套型 3.安装方式:悬挂式 4.含箱体内元器件、接地等 5.符合设计图纸及施工规范要求 | 台 | 1 | 314.28 | 314.28
20 | 030402011020 | 成套配电箱 | 1.名称:应急照明集中电源 3-3ALEA 2.型号:成套型 3.安装方式:悬挂式 4.含箱体内元器件、接地等 5.符合设计图纸及施工规范要求 | 台 | 1 | 314.28 | 314.28
21 | 030402011021 | 成套配电箱 | 1.名称:应急照明集中电源 4-1ALEA 2.型号:成套型 3.安装方式:悬挂式 4.含箱体内元器件、接地等 5.符合设计图纸及施工规范要求 | 台 | 1 | 314.28 | 314.28
22 | 030402011022 | 成套配电箱 | 1.名称:应急照明集中电源 4-2ALEA 2.型号:成套型 3.安装方式:悬挂式 4.含箱体内元器件、接地等 5.符合设计图纸及施工规范要求 | 台 | 1 | 314.28 | 314.28
23 | 030402011023 | 成套配电箱 | 1.名称:应急照明集中电源 4-3ALEA 2.型号:成套型 3.安装方式:悬挂式 4.含箱体内元器件、接地等 5.符合设计图纸及施工规范要求 | 台 | 1 | 314.28 | 314.28
24 | 030402011024 | 成套配电箱 | 1.名称:应急照明集中电源 4-4ALEA 2.型号:成套型 3.安装方式:悬挂式 4.含箱体内元器件、接地等 5.符合设计图纸及施工规范要求 | 台 | 1 | 314.28 | 314.28
25 | 030402011025 | 成套配电箱 | 1.名称:应急照明集中电源 4-5ALEA 2.型号:成套型 3.安装方式:悬挂式 4.含箱体内元器件、接地等 5.符合设计图纸及施工规范要求 | 台 | 1 | 314.28 | 314.28
26 | 030402011026 | 成套配电箱 | 1.名称:应急照明集中电源 4-6ALEA 2.型号:成套型 3.安装方式:悬挂式 4.含箱体内元器件、接地等 5.符合设计图纸及施工规范要求 | 台 | 1 | 314.28 | 314.28
27 | 030402011027 | 成套配电箱 | 1.名称:应急照明集中电源 5-1ALEA 2.型号:成套型 3.安装方式:悬挂式 4.含箱体内元器件、接地等 5.符合设计图纸及施工规范要求 | 台 | 1 | 314.28 | 314.28
28 | 030402011028 | 成套配电箱 | 1.名称:应急照明集中电源 6-1ALEA 2.型号:成套型 3.安装方式:悬挂式 4.含箱体内元器件、接地等 5.符合设计图纸及施工规范要求 | 台 | 1 | 314.28 | 314.28
29 | 030402011029 | 成套配电箱 | 1.名称:应急照明集中电源 7-1ALEA 2.型号:成套型 3.安装方式:悬挂式 4.含箱体内元器件、接地等 5.符合设计图纸及施工规范要求 | 台 | 1 | 314.28 | 314.28
30 | 030402011030 | 成套配电箱 | 1.名称:应急照明集中电源 5-2ALEA 2.型号:成套型 3.安装方式:悬挂式 4.含箱体内元器件、接地等 5.符合设计图纸及施工规范要求 | 台 | 1 | 314.28 | 314.28
31 | 030402011031 | 成套配电箱 | 1.名称:应急照明集中电源 6-2ALEA 2.型号:成套型 3.安装方式:悬挂式 4.含箱体内元器件、接地等 5.符合设计图纸及施工规范要求 | 台 | 1 | 314.28 | 314.28
32 | 030402011032 | 成套配电箱 | 1.名称:应急照明集中电源 7-2ALEA 2.型号:成套型 3.安装方式:悬挂式 4.含箱体内元器件、接地等 5.符合设计图纸及施工规范要求 | 台 | 1 | 314.28 | 314.28
33 | 030402011033 | 成套配电箱 | 1.名称:应急照明集中电源 5-3ALEA 2.型号:成套型 3.安装方式:悬挂式 4.含箱体内元器件、接地等 5.符合设计图纸及施工规范要求 | 台 | 1 | 314.28 | 314.28
34 | 030402011034 | 成套配电箱 | 1.名称:应急照明集中电源 6-3ALEA 2.型号:成套型 3.安装方式:悬挂式 4.含箱体内元器件、接地等 5.符合设计图纸及施工规范要求 | 台 | 1 | 314.28 | 314.28
35 | 030402011035 | 成套配电箱 | 1.名称:应急照明集中电源 7-3ALEA 2.型号:成套型 3.安装方式:悬挂式 4.含箱体内元器件、接地等 5.符合设计图纸及施工规范要求 | 台 | 1 | 314.28 | 314.28
36 | 030402011036 | 成套配电箱 | 1.名称:应急照明集中电源 5-4ALEA 2.型号:成套型 3.安装方式:悬挂式 4.含箱体内元器件、接地等 5.符合设计图纸及施工规范要求 | 台 | 1 | 314.28 | 314.28
37 | 030402011037 | 成套配电箱 | 1.名称:应急照明集中电源 6-4ALEA 2.型号:成套型 3.安装方式:悬挂式 4.含箱体内元器件、接地等 5.符合设计图纸及施工规范要求 | 台 | 1 | 314.28 | 314.28
38 | 030402011038 | 成套配电箱 | 1.名称:应急照明集中电源 7-4ALEA 2.型号:成套型 3.安装方式:悬挂式 4.含箱体内元器件、接地等 5.符合设计图纸及施工规范要求 | 台 | 1 | 314.28 | 314.28
39 | 030402011039 | 成套配电箱 | 1.名称:应急照明集中电源 5-5ALEA 2.型号:成套型 3.安装方式:悬挂式 4.含箱体内元器件、接地等 5.符合设计图纸及施工规范要求 | 台 | 1 | 314.28 | 314.28
40 | 030402011040 | 成套配电箱 | 1.名称:应急照明集中电源 6-5ALEA 2.型号:成套型 3.安装方式:悬挂式 4.含箱体内元器件、接地等 5.符合设计图纸及施工规范要求 | 台 | 1 | 314.28 | 314.28
41 | 030402011041 | 成套配电箱 | 1.名称:应急照明集中电源 7-5ALEA 2.型号:成套型 3.安装方式:悬挂式 4.含箱体内元器件、接地等 5.符合设计图纸及施工规范要求 | 台 | 1 | 314.28 | 314.28
42 | 030402011042 | 成套配电箱 | 1.名称:应急照明集中电源 5-6ALEA 2.型号:成套型 3.安装方式:悬挂式 4.含箱体内元器件、接地等 5.符合设计图纸及施工规范要求 | 台 | 1 | 314.28 | 314.28
43 | 030402011043 | 成套配电箱 | 1.名称:应急照明集中电源 6-6ALEA 2.型号:成套型 3.安装方式:悬挂式 4.含箱体内元器件、接地等 5.符合设计图纸及施工规范要求 | 台 | 1 | 314.28 | 314.28
44 | 030402011044 | 成套配电箱 | 1.名称:应急照明集中电源 7-6ALEA 2.型号:成套型 3.安装方式:悬挂式 4.含箱体内元器件、接地等 5.符合设计图纸及施工规范要求 | 台 | 1 | 314.28 | 314.28
45 | 030402011045 | 成套配电箱 | 1.名称:1号厂房消防总配电箱1 1-ZAPE1 2.型号:成套型 3.安装方式:悬挂式 4.含箱体内元器件、接地等 5.符合设计图纸及施工规范要求 | 台 | 1 | 395.51 | 395.51
46 | 030402011046 | 成套配电箱 | 1.名称:1号厂房消防总配电箱1 1-ZAPE2 2.型号:成套型 3.安装方式:悬挂式 4.含箱体内元器件、接地等 5.符合设计图纸及施工规范要求 | 台 | 1 | 395.51 | 395.51
47 | 030402011047 | 成套配电箱 | 1.名称:1-1防火分区消防配电箱 1-1APE1 2.型号:成套型 3.安装方式:悬挂式 4.含箱体内元器件、接地等 5.符合设计图纸及施工规范要求 | 台 | 1 | 395.51 | 395.51
48 | 030402011048 | 成套配电箱 | 1.名称:消防排水泵配电箱 1-1APEpsb1 2.型号:成套型 3.安装方式:悬挂式 4.含箱体内元器件、接地等 5.符合设计图纸及施工规范要求 | 台 | 1 | 261.01 | 261.01
49 | 030402011049 | 成套配电箱 | 1.名称:消防排水泵配电箱 1-1APEpsb2 2.型号:成套型 3.安装方式:悬挂式 4.含箱体内元器件、接地等 5.符合设计图纸及施工规范要求 | 台 | 1 | 261.01 | 261.01
50 | 030402011050 | 成套配电箱 | 1.名称:1-2防火分区消防配电箱 1-1APE2 2.型号:成套型 3.安装方式:悬挂式 4.含箱体内元器件、接地等 5.符合设计图纸及施工规范要求 | 台 | 1 | 395.51 | 395.51
51 | 030402011051 | 成套配电箱 | 1.名称:1-3防火分区消防配电箱 1-1APE3 2.型号:成套型 3.安装方式:悬挂式 4.含箱体内元器件、接地等 5.符合设计图纸及施工规范要求 | 台 | 1 | 395.51 | 395.51
52 | 030402011052 | 成套配电箱 | 1.名称:消防排水泵配电箱 1-3APEpsb1 2.型号:成套型 3.安装方式:悬挂式 4.含箱体内元器件、接地等 5.符合设计图纸及施工规范要求 | 台 | 1 | 261.01 | 261.01
53 | 030402011053 | 成套配电箱 | 1.名称:消防排水泵配电箱 1-3APEpsb2 2.型号:成套型 3.安装方式:悬挂式 4.含箱体内元器件、接地等 5.符合设计图纸及施工规范要求 | 台 | 1 | 261.01 | 261.01
54 | 030402011054 | 成套配电箱 | 1.名称:1-4防火分区消防配电箱 1-1APE4 2.型号:成套型 3.安装方式:悬挂式 4.含箱体内元器件、接地等 5.符合设计图纸及施工规范要求 | 台 | 1 | 395.51 | 395.51
55 | 030402011055 | 成套配电箱 | 1.名称:电动窗控制箱 2.型号:成套型 3.安装方式:悬挂式 4.厂家配套提供 5.仅含安装费，不含主材 6.符合设计图纸及施工规范要求 | 台 | 9 | 261.01 | 2349.09
56 | 030402011056 | 成套配电箱 | 1.名称:消防排水泵配电箱 1-4APEpsb1 2.型号:成套型 3.安装方式:悬挂式 4.含箱体内元器件、接地等 5.符合设计图纸及施工规范要求 | 台 | 1 | 261.01 | 261.01
57 | 030402011057 | 成套配电箱 | 1.名称:消防排水泵配电箱 1-4APEpsb2 2.型号:成套型 3.安装方式:悬挂式 4.含箱体内元器件、接地等 5.符合设计图纸及施工规范要求 | 台 | 1 | 261.01 | 261.01
58 | 030402011058 | 成套配电箱 | 1.名称:消防排水泵配电箱 1-4APEpsb3 2.型号:成套型 3.安装方式:悬挂式 4.含箱体内元器件、接地等 5.符合设计图纸及施工规范要求 | 台 | 1 | 261.01 | 261.01
59 | 030402011059 | 成套配电箱 | 1.名称:1-5防火分区消防配电箱 1-1APE5 2.型号:成套型 3.安装方式:悬挂式 4.含箱体内元器件、接地等 5.符合设计图纸及施工规范要求 | 台 | 1 | 395.51 | 395.51
60 | 030402011060 | 成套配电箱 | 1.名称:J-1防火分区消防配电箱 1-JAPE1 2.型号:成套型 3.安装方式:悬挂式 4.含箱体内元器件、接地等 5.符合设计图纸及施工规范要求 | 台 | 1 | 395.51 | 395.51
61 | 030402011061 | 成套配电箱 | 1.名称:J-2防火分区消防配电箱 1-JAPE2 2.型号:成套型 3.安装方式:悬挂式 4.含箱体内元器件、接地等 5.符合设计图纸及施工规范要求 | 台 | 1 | 395.51 | 395.51
62 | 030402011062 | 成套配电箱 | 1.名称:2-1防火分区消防配电箱 1-2APE1 2.型号:成套型 3.安装方式:悬挂式 4.含箱体内元器件、接地等 5.符合设计图纸及施工规范要求 | 台 | 1 | 395.51 | 395.51
63 | 030402011063 | 成套配电箱 | 1.名称:2-2防火分区消防配电箱 1-2APE2 2.型号:成套型 3.安装方式:悬挂式 4.含箱体内元器件、接地等 5.符合设计图纸及施工规范要求 | 台 | 1 | 395.51 | 395.51
64 | 030402011064 | 成套配电箱 | 1.名称:2-3防火分区消防配电箱 1-2APE3 2.型号:成套型 3.安装方式:悬挂式 4.含箱体内元器件、接地等 5.符合设计图纸及施工规范要求 | 台 | 1 | 395.51 | 395.51
65 | 030402011065 | 成套配电箱 | 1.名称:3-1防火分区消防配电箱 1-3APE1 2.型号:成套型 3.安装方式:悬挂式 4.含箱体内元器件、接地等 5.符合设计图纸及施工规范要求 | 台 | 1 | 395.51 | 395.51
66 | 030402011066 | 成套配电箱 | 1.名称:3-2防火分区消防配电箱 1-3APE2 2.型号:成套型 3.安装方式:悬挂式 4.含箱体内元器件、接地等 5.符合设计图纸及施工规范要求 | 台 | 1 | 395.51 | 395.51
67 | 030402011067 | 成套配电箱 | 1.名称:3-3防火分区消防配电箱 1-3APE3 2.型号:成套型 3.安装方式:悬挂式 4.含箱体内元器件、接地等 5.符合设计图纸及施工规范要求 | 台 | 1 | 395.51 | 395.51
68 | 030402011068 | 成套配电箱 | 1.名称:4-1防火分区消防配电箱 1-4APE1 2.型号:成套型 3.安装方式:悬挂式 4.含箱体内元器件、接地等 5.符合设计图纸及施工规范要求 | 台 | 1 | 395.51 | 395.51
69 | 030402011069 | 成套配电箱 | 1.名称:4-2防火分区消防配电箱 1-4APE2 2.型号:成套型 3.安装方式:悬挂式 4.含箱体内元器件、接地等 5.符合设计图纸及施工规范要求 | 台 | 1 | 395.51 | 395.51
70 | 030402011070 | 成套配电箱 | 1.名称:4-3防火分区消防配电箱 1-4APE3 2.型号:成套型 3.安装方式:悬挂式 4.含箱体内元器件、接地等 5.符合设计图纸及施工规范要求 | 台 | 1 | 395.51 | 395.51
71 | 030402011071 | 成套配电箱 | 1.名称:4-4防火分区消防配电箱 1-4APE4 2.型号:成套型 3.安装方式:悬挂式 4.含箱体内元器件、接地等 5.符合设计图纸及施工规范要求 | 台 | 1 | 395.51 | 395.51
72 | 030402011072 | 成套配电箱 | 1.名称:4-5防火分区消防配电箱 1-4APE5 2.型号:成套型 3.安装方式:悬挂式 4.含箱体内元器件、接地等 5.符合设计图纸及施工规范要求 | 台 | 1 | 395.51 | 395.51
73 | 030402011073 | 成套配电箱 | 1.名称:4-6防火分区消防配电箱 1-4APE6 2.型号:成套型 3.安装方式:悬挂式 4.含箱体内元器件、接地等 5.符合设计图纸及施工规范要求 | 台 | 1 | 395.51 | 395.51
74 | 030402011074 | 成套配电箱 | 1.名称:5-1防火分区消防配电箱 1-5APE1 2.型号:成套型 3.安装方式:悬挂式 4.含箱体内元器件、接地等 5.符合设计图纸及施工规范要求 | 台 | 1 | 395.51 | 395.51
75 | 030402011075 | 成套配电箱 | 1.名称:5-2防火分区消防配电箱 1-5APE2 2.型号:成套型 3.安装方式:悬挂式 4.含箱体内元器件、接地等 5.符合设计图纸及施工规范要求 | 台 | 1 | 395.51 | 395.51
76 | 030402011076 | 成套配电箱 | 1.名称:5-3防火分区消防配电箱 1-5APE3 2.型号:成套型 3.安装方式:悬挂式 4.含箱体内元器件、接地等 5.符合设计图纸及施工规范要求 | 台 | 1 | 395.51 | 395.51
77 | 030402011077 | 成套配电箱 | 1.名称:5-4防火分区消防配电箱 1-5APE4 2.型号:成套型 3.安装方式:悬挂式 4.含箱体内元器件、接地等 5.符合设计图纸及施工规范要求 | 台 | 1 | 395.51 | 395.51
78 | 030402011078 | 成套配电箱 | 1.名称:5-5防火分区消防配电箱 1-5APE5 2.型号:成套型 3.安装方式:悬挂式 4.含箱体内元器件、接地等 5.符合设计图纸及施工规范要求 | 台 | 1 | 395.51 | 395.51
79 | 030402011079 | 成套配电箱 | 1.名称:5-6防火分区消防配电箱 1-5APE6 2.型号:成套型 3.安装方式:悬挂式 4.含箱体内元器件、接地等 5.符合设计图纸及施工规范要求 | 台 | 1 | 395.51 | 395.51
80 | 030402011080 | 成套配电箱 | 1.名称:6-1防火分区消防配电箱 1-6APE1 2.型号:成套型 3.安装方式:悬挂式 4.含箱体内元器件、接地等 5.符合设计图纸及施工规范要求 | 台 | 1 | 395.51 | 395.51
81 | 030402011081 | 成套配电箱 | 1.名称:6-2防火分区消防配电箱 1-6APE2 2.型号:成套型 3.安装方式:悬挂式 4.含箱体内元器件、接地等 5.符合设计图纸及施工规范要求 | 台 | 1 | 395.51 | 395.51
82 | 030402011082 | 成套配电箱 | 1.名称:6-3防火分区消防配电箱 1-6APE3 2.型号:成套型 3.安装方式:悬挂式 4.含箱体内元器件、接地等 5.符合设计图纸及施工规范要求 | 台 | 1 | 395.51 | 395.51
83 | 030402011083 | 成套配电箱 | 1.名称:6-4防火分区消防配电箱 1-6APE4 2.型号:成套型 3.安装方式:悬挂式 4.含箱体内元器件、接地等 5.符合设计图纸及施工规范要求 | 台 | 1 | 395.51 | 395.51
84 | 030402011084 | 成套配电箱 | 1.名称:6-5防火分区消防配电箱 1-6APE5 2.型号:成套型 3.安装方式:悬挂式 4.含箱体内元器件、接地等 5.符合设计图纸及施工规范要求 | 台 | 1 | 395.51 | 395.51
85 | 030402011085 | 成套配电箱 | 1.名称:6-6防火分区消防配电箱 1-6APE6 2.型号:成套型 3.安装方式:悬挂式 4.含箱体内元器件、接地等 5.符合设计图纸及施工规范要求 | 台 | 1 | 395.51 | 395.51
86 | 030402011086 | 成套配电箱 | 1.名称:7-1防火分区消防配电箱 1-7APE1 2.型号:成套型 3.安装方式:悬挂式 4.含箱体内元器件、接地等 5.符合设计图纸及施工规范要求 | 台 | 1 | 395.51 | 395.51
87 | 030402011087 | 成套配电箱 | 1.名称:7-2防火分区消防配电箱 1-7APE2 2.型号:成套型 3.安装方式:悬挂式 4.含箱体内元器件、接地等 5.符合设计图纸及施工规范要求 | 台 | 1 | 395.51 | 395.51
88 | 030402011088 | 成套配电箱 | 1.名称:7-3防火分区消防配电箱 1-7APE3 2.型号:成套型 3.安装方式:悬挂式 4.含箱体内元器件、接地等 5.符合设计图纸及施工规范要求 | 台 | 1 | 395.51 | 395.51
89 | 030402011089 | 成套配电箱 | 1.名称:7-4防火分区消防配电箱 1-7APE4 2.型号:成套型 3.安装方式:悬挂式 4.含箱体内元器件、接地等 5.符合设计图纸及施工规范要求 | 台 | 1 | 395.51 | 395.51
90 | 030402011090 | 成套配电箱 | 1.名称:7-5防火分区消防配电箱 1-7APE5 2.型号:成套型 3.安装方式:悬挂式 4.含箱体内元器件、接地等 5.符合设计图纸及施工规范要求 | 台 | 1 | 395.51 | 395.51
91 | 030402011091 | 成套配电箱 | 1.名称:7-6防火分区消防配电箱 1-7APE6 2.型号:成套型 3.安装方式:悬挂式 4.含箱体内元器件、接地等 5.符合设计图纸及施工规范要求 | 台 | 1 | 395.51 | 395.51
92 | 030402011092 | 成套配电箱 | 1.名称:厂房开闭所配电箱1-APEkbs 2.型号:成套型 3.安装方式:悬挂式 4.含箱体内元器件、接地等 5.符合设计图纸及施工规范要求 | 台 | 1 | 395.51 | 395.51
93 | 030402011093 | 成套配电箱 | 1.名称:风机配电箱 APpf1 2.型号:成套型 3.安装方式:悬挂式 4.含箱体内元器件、接地等 5.符合设计图纸及施工规范要求 | 台 | 1 | 261.01 | 261.01
94 | 030402011094 | 成套配电箱 | 1.名称:1号厂房消防总配电箱3 1-ZAPE3 2.型号:成套型 3.安装方式:悬挂式 4.含箱体内元器件、接地等 5.符合设计图纸及施工规范要求 | 台 | 1 | 395.51 | 395.51
95 | 030402011095 | 成套配电箱 | 1.名称:1号厂房消防总配电箱4 1-ZAPE4 2.型号:成套型 3.安装方式:悬挂式 4.含箱体内元器件、接地等 5.符合设计图纸及施工规范要求 | 台 | 1 | 395.51 | 395.51
96 | 030402011096 | 成套配电箱 | 1.名称:排烟风机配电箱1 1-WAPEpy1 2.型号:成套型 3.安装方式:悬挂式 4.含箱体内元器件、接地等 5.符合设计图纸及施工规范要求 | 台 | 1 | 395.51 | 395.51
97 | 030402011097 | 成套配电箱 | 1.名称:消防电梯配电箱1 1-WAPEdt1 2.型号:成套型 3.安装方式:悬挂式 4.含箱体内元器件、接地等 5.符合设计图纸及施工规范要求 | 台 | 1 | 395.51 | 395.51
98 | 030402011098 | 成套配电箱 | 1.名称:补风风机配电箱1 1-WAPEbf1 2.型号:成套型 3.安装方式:悬挂式 4.含箱体内元器件、接地等 5.符合设计图纸及施工规范要求 | 台 | 1 | 395.51 | 395.51
99 | 030402011099 | 成套配电箱 | 1.名称:加压风机配电箱1 1-WAPEjy1 2.型号:成套型 3.安装方式:悬挂式 4.含箱体内元器件、接地等 5.符合设计图纸及施工规范要求 | 台 | 1 | 395.51 | 395.51
100 | 030402011100 | 成套配电箱 | 1.名称:加压风机配电箱2 1-WAPEjy2 2.型号:成套型 3.安装方式:悬挂式 4.含箱体内元器件、接地等 5.符合设计图纸及施工规范要求 | 台 | 1 | 395.51 | 395.51
101 | 030402011101 | 成套配电箱 | 1.名称:排烟风机配电箱2 1-WAPEpy2 2.型号:成套型 3.安装方式:悬挂式 4.含箱体内元器件、接地等 5.符合设计图纸及施工规范要求 | 台 | 1 | 395.51 | 395.51
102 | 030402011102 | 成套配电箱 | 1.名称:消防电梯配电箱2 1-WAPEdt2 2.型号:成套型 3.安装方式:悬挂式 4.含箱体内元器件、接地等 5.符合设计图纸及施工规范要求 | 台 | 1 | 395.51 | 395.51
103 | 030402011103 | 成套配电箱 | 1.名称:补风风机配电箱2 1-WAPEbf2 2.型号:成套型 3.安装方式:悬挂式 4.含箱体内元器件、接地等 5.符合设计图纸及施工规范要求 | 台 | 1 | 395.51 | 395.51
104 | 030402011104 | 成套配电箱 | 1.名称:加压风机配电箱3 1-WAPEjy3 2.型号:成套型 3.安装方式:悬挂式 4.含箱体内元器件、接地等 5.符合设计图纸及施工规范要求 | 台 | 1 | 395.51 | 395.51
105 | 030402011105 | 成套配电箱 | 1.名称:1号厂房消防总配电箱5 1-ZAPE5 2.型号:成套型 3.安装方式:悬挂式 4.含箱体内元器件、接地等 5.符合设计图纸及施工规范要求 | 台 | 1 | 395.51 | 395.51
106 | 030402011106 | 成套配电箱 | 1.名称:1号厂房消防总配电箱6 1-ZAPE6 2.型号:成套型 3.安装方式:悬挂式 4.含箱体内元器件、接地等 5.符合设计图纸及施工规范要求 | 台 | 1 | 395.51 | 395.51
107 | 030402011107 | 成套配电箱 | 1.名称:排烟风机配电箱3 1-WAPEpy3 2.型号:成套型 3.安装方式:悬挂式 4.含箱体内元器件、接地等 5.符合设计图纸及施工规范要求 | 台 | 1 | 395.51 | 395.51
108 | 030402011108 | 成套配电箱 | 1.名称:消防电梯配电箱3 1-WAPEdt3 2.型号:成套型 3.安装方式:悬挂式 4.含箱体内元器件、接地等 5.符合设计图纸及施工规范要求 | 台 | 1 | 395.51 | 395.51
109 | 030402011109 | 成套配电箱 | 1.名称:补风风机配电箱3 1-WAPEbf3 2.型号:成套型 3.安装方式:悬挂式 4.含箱体内元器件、接地等 5.符合设计图纸及施工规范要求 | 台 | 1 | 395.51 | 395.51
110 | 030402011110 | 成套配电箱 | 1.名称:加压风机配电箱4 1-WAPEjy4 2.型号:成套型 3.安装方式:悬挂式 4.含箱体内元器件、接地等 5.符合设计图纸及施工规范要求 | 台 | 1 | 395.51 | 395.51
111 | 030402011111 | 成套配电箱 | 1.名称:加压风机配电箱6 1-WAPEjy6 2.型号:成套型 3.安装方式:悬挂式 4.含箱体内元器件、接地等 5.符合设计图纸及施工规范要求 | 台 | 1 | 395.51 | 395.51
112 | 030402011112 | 成套配电箱 | 1.名称:1号厂房消防总配电箱7 1-ZAPE7 2.型号:成套型 3.安装方式:悬挂式 4.含箱体内元器件、接地等 5.符合设计图纸及施工规范要求 | 台 | 1 | 395.51 | 395.51
113 | 030402011113 | 成套配电箱 | 1.名称:1号厂房消防总配电箱8 1-ZAPE8 2.型号:成套型 3.安装方式:悬挂式 4.含箱体内元器件、接地等 5.符合设计图纸及施工规范要求 | 台 | 1 | 395.51 | 395.51
114 | 030402011114 | 成套配电箱 | 1.名称:排烟风机配电箱4 1-WAPEpy4 2.型号:成套型 3.安装方式:悬挂式 4.含箱体内元器件、接地等 5.符合设计图纸及施工规范要求 | 台 | 1 | 395.51 | 395.51
115 | 030402011115 | 成套配电箱 | 1.名称:补风风机配电箱4 1-WAPEbf4 2.型号:成套型 3.安装方式:悬挂式 4.含箱体内元器件、接地等 5.符合设计图纸及施工规范要求 | 台 | 1 | 395.51 | 395.51
116 | 030402011116 | 成套配电箱 | 1.名称:加压风机配电箱7 1-WAPEjy7 2.型号:成套型 3.安装方式:悬挂式 4.含箱体内元器件、接地等 5.符合设计图纸及施工规范要求 | 台 | 1 | 395.51 | 395.51
117 | 030402011117 | 成套配电箱 | 1.名称:消防电梯配电箱4 1-WAPEdt4 2.型号:成套型 3.安装方式:悬挂式 4.含箱体内元器件、接地等 5.符合设计图纸及施工规范要求 | 台 | 1 | 395.51 | 395.51
118 | 030402011118 | 成套配电箱 | 1.名称:加压风机配电箱5 1-WAPEjy5 2.型号:成套型 3.安装方式:悬挂式 4.含箱体内元器件、接地等 5.符合设计图纸及施工规范要求 | 台 | 1 | 395.51 | 395.51
119 | 030402011119 | 成套配电箱 | 1.名称:1号厂房消防总配电箱9 1-ZAPE9 2.型号:成套型 3.安装方式:悬挂式 4.含箱体内元器件、接地等 5.符合设计图纸及施工规范要求 | 台 | 1 | 395.51 | 395.51
120 | 030402011120 | 成套配电箱 | 1.名称:1号厂房消防总配电箱10 1-ZAPE10 2.型号:成套型 3.安装方式:悬挂式 4.含箱体内元器件、接地等 5.符合设计图纸及施工规范要求 | 台 | 1 | 395.51 | 395.51
121 | 030402011121 | 成套配电箱 | 1.名称:消防电梯配电箱5 1-WAPEdt5 2.型号:成套型 3.安装方式:悬挂式 4.含箱体内元器件、接地等 5.符合设计图纸及施工规范要求 | 台 | 1 | 395.51 | 395.51
122 | 030402011122 | 成套配电箱 | 1.名称:补风风机配电箱5 1-WAPEbf5 2.型号:成套型 3.安装方式:悬挂式 4.含箱体内元器件、接地等 5.符合设计图纸及施工规范要求 | 台 | 1 | 395.51 | 395.51
123 | 030402011123 | 成套配电箱 | 1.名称:排烟风机配电箱5 1-WAPEpy5 2.型号:成套型 3.安装方式:悬挂式 4.含箱体内元器件、接地等 5.符合设计图纸及施工规范要求 | 台 | 1 | 395.51 | 395.51
124 | 030402011124 | 成套配电箱 | 1.名称:加压风机配电箱8 1-WAPEjy8 2.型号:成套型 3.安装方式:悬挂式 4.含箱体内元器件、接地等 5.符合设计图纸及施工规范要求 | 台 | 1 | 395.51 | 395.51
125 | 030402011125 | 成套配电箱 | 1.名称:加压风机配电箱9 1-WAPEjy9 2.型号:成套型 3.安装方式:悬挂式 4.含箱体内元器件、接地等 5.符合设计图纸及施工规范要求 | 台 | 1 | 395.51 | 395.51
126 | 030402011126 | 成套配电箱 | 1.名称:补风风机配电箱6 1-WAPEbf6 2.型号:成套型 3.安装方式:悬挂式 4.含箱体内元器件、接地等 5.符合设计图纸及施工规范要求 | 台 | 1 | 395.51 | 395.51
127 | 030402011127 | 成套配电箱 | 1.名称:排烟风机配电箱6 1-WAPEpy6 2.型号:成套型 3.安装方式:悬挂式 4.含箱体内元器件、接地等 5.符合设计图纸及施工规范要求 | 台 | 1 | 395.51 | 395.51
128 | 030402011128 | 成套配电箱 | 1.名称:消防电梯配电箱6 1-WAPEdt6 2.型号:成套型 3.安装方式:悬挂式 4.含箱体内元器件、接地等 5.符合设计图纸及施工规范要求 | 台 | 1 | 395.51 | 395.51
129 | 030402011129 | 成套配电箱 | 1.名称:货梯配电箱8 1-WAPht8 2.型号:成套型 3.安装方式:悬挂式 4.含箱体内元器件、接地等 5.符合设计图纸及施工规范要求 | 台 | 1 | 395.51 | 395.51
130 | 030402011130 | 成套配电箱 | 1.名称:货梯配电箱1 1-WAPht1 2.型号:成套型 3.安装方式:悬挂式 4.含箱体内元器件、接地等 5.符合设计图纸及施工规范要求 | 台 | 1 | 395.51 | 395.51
131 | 030402011131 | 成套配电箱 | 1.名称:货梯配电箱2 1-WAPht2 2.型号:成套型 3.安装方式:悬挂式 4.含箱体内元器件、接地等 5.符合设计图纸及施工规范要求 | 台 | 1 | 395.51 | 395.51
132 | 030402011132 | 成套配电箱 | 1.名称:货梯配电箱3 1-WAPht3 2.型号:成套型 3.安装方式:悬挂式 4.含箱体内元器件、接地等 5.符合设计图纸及施工规范要求 | 台 | 1 | 395.51 | 395.51
133 | 030402011133 | 成套配电箱 | 1.名称:货梯配电箱4 1-WAPht4 2.型号:成套型 3.安装方式:悬挂式 4.含箱体内元器件、接地等 5.符合设计图纸及施工规范要求 | 台 | 1 | 395.51 | 395.51
134 | 030402011134 | 成套配电箱 | 1.名称:货梯配电箱5 1-WAPht5 2.型号:成套型 3.安装方式:悬挂式 4.含箱体内元器件、接地等 5.符合设计图纸及施工规范要求 | 台 | 1 | 395.51 | 395.51
135 | 030402011135 | 成套配电箱 | 1.名称:货梯配电箱6 1-WAPht6 2.型号:成套型 3.安装方式:悬挂式 4.含箱体内元器件、接地等 5.符合设计图纸及施工规范要求 | 台 | 1 | 395.51 | 395.51
136 | 030402011136 | 成套配电箱 | 1.名称:货梯配电箱7 1-WAPht7 2.型号:成套型 3.安装方式:悬挂式 4.含箱体内元器件、接地等 5.符合设计图纸及施工规范要求 | 台 | 1 | 395.51 | 395.51
137 | 030402011137 | 成套配电箱 | 1.名称:重要负荷总配电箱1 1-ZAP1 2.型号:成套型 3.安装方式:悬挂式 4.含箱体内元器件、接地等 5.符合设计图纸及施工规范要求 | 台 | 1 | 395.51 | 395.51
138 | 030402011138 | 成套配电箱 | 1.名称:重要负荷总配电箱2 1-ZAP2 2.型号:成套型 3.安装方式:悬挂式 4.含箱体内元器件、接地等 5.符合设计图纸及施工规范要求 | 台 | 1 | 395.51 | 395.51
139 | 030402011139 | 成套配电箱 | 1.名称:厂房屋顶5G基站配电箱 1-WAP5G 2.型号:成套型 3.安装方式:悬挂式 4.含箱体内元器件、接地等 5.符合设计图纸及施工规范要求 | 台 | 1 | 395.51 | 395.51
140 | 030402011140 | 成套配电箱 | 1.名称:客梯配电箱1 1-WAPkt1 2.型号:成套型 3.安装方式:悬挂式 4.含箱体内元器件、接地等 5.符合设计图纸及施工规范要求 | 台 | 1 | 395.51 | 395.51
141 | 030402011141 | 成套配电箱 | 1.名称:客梯配电箱2 1-WAPkt2 2.型号:成套型 3.安装方式:悬挂式 4.含箱体内元器件、接地等 5.符合设计图纸及施工规范要求 | 台 | 1 | 395.51 | 395.51
142 | 030402011142 | 成套配电箱 | 1.名称:客梯配电箱3 1-WAPkt3 2.型号:成套型 3.安装方式:悬挂式 4.含箱体内元器件、接地等 5.符合设计图纸及施工规范要求 | 台 | 1 | 395.51 | 395.51
143 | 030402011143 | 成套配电箱 | 1.名称:中控室配电箱 1-1APZKS 2.型号:成套型 3.安装方式:悬挂式 4.含箱体内元器件、接地等 5.符合设计图纸及施工规范要求 | 台 | 1 | 395.51 | 395.51
144 | 030402011144 | 成套配电箱 | 1.名称:中控室配电箱 1-1APZKS 2.型号:成套型 3.安装方式:悬挂式 4.含箱体内元器件、接地等 5.符合设计图纸及施工规范要求 | 台 | 1 | 395.51 | 395.51
145 | 030402011145 | 成套配电箱 | 1.名称:公共照明配电箱1 1-2ALgg1 2.型号:成套型 3.安装方式:悬挂式 4.含箱体内元器件、接地等 5.符合设计图纸及施工规范要求 | 台 | 1 | 395.51 | 395.51
146 | 030402011146 | 成套配电箱 | 1.名称:公共照明配电箱2 1-2ALgg2 2.型号:成套型 3.安装方式:悬挂式 4.含箱体内元器件、接地等 5.符合设计图纸及施工规范要求 | 台 | 1 | 395.51 | 395.51
147 | 030402011147 | 成套配电箱 | 1.名称:公共照明配电箱3 1-2ALgg3 2.型号:成套型 3.安装方式:悬挂式 4.含箱体内元器件、接地等 5.符合设计图纸及施工规范要求 | 台 | 1 | 395.51 | 395.51
148 | 030402011148 | 成套配电箱 | 1.名称:厂房夹层空调机房配电箱1 1-JAPkt1 2.型号:成套型 3.安装方式:悬挂式 4.含箱体内元器件、接地等 5.符合设计图纸及施工规范要求 | 台 | 1 | 261.01 | 261.01
149 | 030402011149 | 成套配电箱 | 1.名称:厂房夹层空调总配电箱 1-JAPkt 2.型号:成套型 3.安装方式:悬挂式 4.含箱体内元器件、接地等 5.符合设计图纸及施工规范要求 | 台 | 1 | 395.51 | 395.51
150 | 030402011150 | 成套配电箱 | 1.名称:厂房夹层空调机房配电箱2 1-JAPkt2 2.型号:成套型 3.安装方式:悬挂式 4.含箱体内元器件、接地等 5.符合设计图纸及施工规范要求 | 台 | 1 | 261.01 | 261.01
151 | 030402011151 | 成套配电箱 | 1.名称:厂房3层空调总配电箱 1-3APkt 2.型号:成套型 3.安装方式:悬挂式 4.含箱体内元器件、接地等 5.符合设计图纸及施工规范要求 | 台 | 1 | 395.51 | 395.51
152 | 030402011152 | 成套配电箱 | 1.名称:厂房三层空调配电箱1 1-3APkt1 2.型号:成套型 3.安装方式:悬挂式 4.含箱体内元器件、接地等 5.符合设计图纸及施工规范要求 | 台 | 1 | 395.51 | 395.51
153 | 030402011153 | 成套配电箱 | 1.名称:厂房三层空调配电箱2 1-3APkt2 2.型号:成套型 3.安装方式:悬挂式 4.含箱体内元器件、接地等 5.符合设计图纸及施工规范要求 | 台 | 1 | 395.51 | 395.51
154 | 030402011154 | 成套配电箱 | 1.名称:厂房三层空调配电箱3 1-3APkt3 2.型号:成套型 3.安装方式:悬挂式 4.含箱体内元器件、接地等 5.符合设计图纸及施工规范要求 | 台 | 1 | 395.51 | 395.51
155 | 030402011155 | 成套配电箱 | 1.名称:厂房三层空调配电箱4 1-3APkt4 2.型号:成套型 3.安装方式:悬挂式 4.含箱体内元器件、接地等 5.符合设计图纸及施工规范要求 | 台 | 1 | 314.28 | 314.28
156 | 030402011156 | 成套配电箱 | 1.名称:厂房三层空调配电箱5 1-3APkt5 2.型号:成套型 3.安装方式:悬挂式 4.含箱体内元器件、接地等 5.符合设计图纸及施工规范要求 | 台 | 1 | 395.51 | 395.51
157 | 030402011157 | 成套配电箱 | 1.名称:厂房空调机房配电箱1 1-4APkt1 2.型号:成套型 3.安装方式:悬挂式 4.含箱体内元器件、接地等 5.符合设计图纸及施工规范要求 | 台 | 1 | 314.28 | 314.28
158 | 030402011158 | 成套配电箱 | 1.名称:厂房空调总配电箱 1-4APkt0 2.型号:成套型 3.安装方式:悬挂式 4.含箱体内元器件、接地等 5.符合设计图纸及施工规范要求 | 台 | 1 | 314.28 | 314.28
159 | 030402011159 | 成套配电箱 | 1.名称:厂房四层空调配电箱 1-4APkt 2.型号:成套型 3.安装方式:悬挂式 4.含箱体内元器件、接地等 5.符合设计图纸及施工规范要求 | 台 | 1 | 395.51 | 395.51
160 | 030402011160 | 成套配电箱 | 1.名称:厂房五~七层空调配电箱 1-5~7APkt 2.型号:成套型 3.安装方式:悬挂式 4.含箱体内元器件、接地等 5.符合设计图纸及施工规范要求 | 台 | 3 | 395.51 | 1186.53
161 | 030402011161 | 成套配电箱 | 1.名称:防火分区1-5照明配电箱 1-1AL5 2.型号:成套型 3.安装方式:悬挂式 4.含箱体内元器件、接地等 5.符合设计图纸及施工规范要求 | 台 | 1 | 395.51 | 395.51
162 | 030402011162 | 成套配电箱 | 1.名称:防火分区1-5照明配电箱1 1-1AL51 2.型号:成套型 3.安装方式:悬挂式 4.含箱体内元器件、接地等 5.符合设计图纸及施工规范要求 | 台 | 1 | 395.51 | 395.51
163 | 030402011163 | 成套配电箱 | 1.名称:防火分区1-5照明配电箱2 1-1AL52 2.型号:成套型 3.安装方式:悬挂式 4.含箱体内元器件、接地等 5.符合设计图纸及施工规范要求 | 台 | 1 | 395.51 | 395.51
164 | 030402011164 | 成套配电箱 | 1.名称:防火分区1-5照明配电箱3 1-1AL53 2.型号:成套型 3.安装方式:悬挂式 4.含箱体内元器件、接地等 5.符合设计图纸及施工规范要求 | 台 | 1 | 395.51 | 395.51
165 | 030402011165 | 成套配电箱 | 1.名称: 1号厂房照明总配电箱1 1-ZAL1 2.型号:成套型 3.安装方式:悬挂式 4.含箱体内元器件、接地等 5.符合设计图纸及施工规范要求 | 台 | 1 | 395.51 | 395.51
166 | 030402011166 | 成套配电箱 | 1.名称:防火分区J-1配电总箱 1-JAL1 2.型号:成套型 3.安装方式:悬挂式 4.含箱体内元器件、接地等 5.符合设计图纸及施工规范要求 | 台 | 1 | 395.51 | 395.51
167 | 030402011167 | 成套配电箱 | 1.名称:防火分区1-1配电总箱 1-1AL1 2.型号:成套型 3.安装方式:悬挂式 4.含箱体内元器件、接地等 5.符合设计图纸及施工规范要求 | 台 | 1 | 395.51 | 395.51
168 | 030402011168 | 成套配电箱 | 1.名称:防火分区1-1照明配电箱1 1-1AL11 2.型号:成套型 3.安装方式:悬挂式 4.含箱体内元器件、接地等 5.符合设计图纸及施工规范要求 | 台 | 1 | 395.51 | 395.51
169 | 030402011169 | 成套配电箱 | 1.名称:防火分区1-1照明配电箱2 1-1AL12 2.型号:成套型 3.安装方式:悬挂式 4.含箱体内元器件、接地等 5.符合设计图纸及施工规范要求 | 台 | 1 | 395.51 | 395.51
170 | 030402011170 | 成套配电箱 | 1.名称:防火分区1-1照明配电箱3 1-1AL13 2.型号:成套型 3.安装方式:悬挂式 4.含箱体内元器件、接地等 5.符合设计图纸及施工规范要求 | 台 | 1 | 395.51 | 395.51
171 | 030402011171 | 成套配电箱 | 1.名称:防火分区1-1照明配电箱4 1-1AL14 2.型号:成套型 3.安装方式:悬挂式 4.含箱体内元器件、接地等 5.符合设计图纸及施工规范要求 | 台 | 1 | 395.51 | 395.51
172 | 030402011172 | 成套配电箱 | 1.名称:防火分区J-1照明配电箱1 1-JAL11 2.型号:成套型 3.安装方式:悬挂式 4.含箱体内元器件、接地等 5.符合设计图纸及施工规范要求 | 台 | 1 | 395.51 | 395.51
173 | 030402011173 | 成套配电箱 | 1.名称:防火分区J-1照明配电箱2 1-JAL12 2.型号:成套型 3.安装方式:悬挂式 4.含箱体内元器件、接地等 5.符合设计图纸及施工规范要求 | 台 | 1 | 395.51 | 395.51
174 | 030402011174 | 成套配电箱 | 1.名称:防火分区J-1照明配电箱3 1-JAL13 2.型号:成套型 3.安装方式:悬挂式 4.含箱体内元器件、接地等 5.符合设计图纸及施工规范要求 | 台 | 1 | 395.51 | 395.51
175 | 030402011175 | 成套配电箱 | 1.名称:防火分区J-1照明配电箱4 1-JAL14 2.型号:成套型 3.安装方式:悬挂式 4.含箱体内元器件、接地等 5.符合设计图纸及施工规范要求 | 台 | 1 | 395.51 | 395.51
176 | 030402011176 | 成套配电箱 | 1.名称:防火分区J-1照明配电箱5 1-JAL15 2.型号:成套型 3.安装方式:悬挂式 4.含箱体内元器件、接地等 5.符合设计图纸及施工规范要求 | 台 | 1 | 395.51 | 395.51
177 | 030402011177 | 成套配电箱 | 1.名称:防火分区J-1照明配电箱6 1-JAL16 2.型号:成套型 3.安装方式:悬挂式 4.含箱体内元器件、接地等 5.符合设计图纸及施工规范要求 | 台 | 1 | 395.51 | 395.51
178 | 030402011178 | 成套配电箱 | 1.名称:防火分区1-4配电总箱 1-1AL4 2.型号:成套型 3.安装方式:悬挂式 4.含箱体内元器件、接地等 5.符合设计图纸及施工规范要求 | 台 | 1 | 395.51 | 395.51
179 | 030402011179 | 成套配电箱 | 1.名称:防火分区1-2配电总箱 1-1AL2 2.型号:成套型 3.安装方式:悬挂式 4.含箱体内元器件、接地等 5.符合设计图纸及施工规范要求 | 台 | 1 | 395.51 | 395.51
180 | 030402011180 | 成套配电箱 | 1.名称:防火分区1-2配电总箱 1-1AL3 2.型号:成套型 3.安装方式:悬挂式 4.含箱体内元器件、接地等 5.符合设计图纸及施工规范要求 | 台 | 1 | 395.51 | 395.51
181 | 030402011181 | 成套配电箱 | 1.名称:防火分区J-2配电总箱 1-JAL2 2.型号:成套型 3.安装方式:悬挂式 4.含箱体内元器件、接地等 5.符合设计图纸及施工规范要求 | 台 | 1 | 395.51 | 395.51
182 | 030402011182 | 成套配电箱 | 1.名称:防火分区J-2照明配电箱1 1-JAL21 2.型号:成套型 3.安装方式:悬挂式 4.含箱体内元器件、接地等 5.符合设计图纸及施工规范要求 | 台 | 1 | 395.51 | 395.51
183 | 030402011183 | 成套配电箱 | 1.名称:防火分区J-2照明配电箱2 1-JAL22 2.型号:成套型 3.安装方式:悬挂式 4.含箱体内元器件、接地等 5.符合设计图纸及施工规范要求 | 台 | 1 | 395.51 | 395.51
184 | 030402011184 | 成套配电箱 | 1.名称:防火分区2-1配电总箱 1-2AL1 2.型号:成套型 3.安装方式:悬挂式 4.含箱体内元器件、接地等 5.符合设计图纸及施工规范要求 | 台 | 1 | 395.51 | 395.51
185 | 030402011185 | 成套配电箱 | 1.名称:防火分区2-2配电总箱 1-2AL2 2.型号:成套型 3.安装方式:悬挂式 4.含箱体内元器件、接地等 5.符合设计图纸及施工规范要求 | 台 | 1 | 395.51 | 395.51
186 | 030402011186 | 成套配电箱 | 1.名称:防火分区2-3配电总箱 1-2AL3 2.型号:成套型 3.安装方式:悬挂式 4.含箱体内元器件、接地等 5.符合设计图纸及施工规范要求 | 台 | 1 | 395.51 | 395.51
187 | 030402011187 | 成套配电箱 | 1.名称:防火分区3-1配电总箱 1-3AL1 2.型号:成套型 3.安装方式:悬挂式 4.含箱体内元器件、接地等 5.符合设计图纸及施工规范要求 | 台 | 1 | 395.51 | 395.51
188 | 030402011188 | 成套配电箱 | 1.名称:防火分区3-2配电总箱 1-3AL2 2.型号:成套型 3.安装方式:悬挂式 4.含箱体内元器件、接地等 5.符合设计图纸及施工规范要求 | 台 | 1 | 395.51 | 395.51
189 | 030402011189 | 成套配电箱 | 1.名称:防火分区3-1照明配电箱1 1-3AL11 2.型号:成套型 3.安装方式:悬挂式 4.含箱体内元器件、接地等 5.符合设计图纸及施工规范要求 | 台 | 1 | 395.51 | 395.51
190 | 030402011190 | 成套配电箱 | 1.名称:防火分区3-1照明配电箱2 1-3AL12 2.型号:成套型 3.安装方式:悬挂式 4.含箱体内元器件、接地等 5.符合设计图纸及施工规范要求 | 台 | 1 | 395.51 | 395.51
191 | 030402011191 | 成套配电箱 | 1.名称:防火分区3-2照明配电箱1 1-3AL21 2.型号:成套型 3.安装方式:悬挂式 4.含箱体内元器件、接地等 5.符合设计图纸及施工规范要求 | 台 | 1 | 395.51 | 395.51
192 | 030402011192 | 成套配电箱 | 1.名称:防火分区3-1照明配电箱2 1-3AL22 2.型号:成套型 3.安装方式:悬挂式 4.含箱体内元器件、接地等 5.符合设计图纸及施工规范要求 | 台 | 1 | 395.51 | 395.51
193 | 030402011193 | 成套配电箱 | 1.名称:防火分区3-3配电总箱 1-3AL3 2.型号:成套型 3.安装方式:悬挂式 4.含箱体内元器件、接地等 5.符合设计图纸及施工规范要求 | 台 | 1 | 395.51 | 395.51
194 | 030402011194 | 成套配电箱 | 1.名称:防火分区3-3照明配电箱1 1-3AL31 2.型号:成套型 3.安装方式:悬挂式 4.含箱体内元器件、接地等 5.符合设计图纸及施工规范要求 | 台 | 1 | 395.51 | 395.51
195 | 030402011195 | 成套配电箱 | 1.名称:防火分区3-3照明配电箱2 1-3AL32 2.型号:成套型 3.安装方式:悬挂式 4.含箱体内元器件、接地等 5.符合设计图纸及施工规范要求 | 台 | 1 | 395.51 | 395.51
196 | 030402011196 | 成套配电箱 | 1.名称:1号厂房照明总配电箱2 1-ZAL2 2.型号:成套型 3.安装方式:悬挂式 4.含箱体内元器件、接地等 5.符合设计图纸及施工规范要求 | 台 | 1 | 395.51 | 395.51
197 | 030402011197 | 成套配电箱 | 1.名称:1号厂房照明总配电箱3 1-ZAL3 2.型号:成套型 3.安装方式:悬挂式 4.含箱体内元器件、接地等 5.符合设计图纸及施工规范要求 | 台 | 1 | 395.51 | 395.51
198 | 030402011198 | 成套配电箱 | 1.名称:泛光照明配电箱 1-WAPfg 2.型号:成套型 3.安装方式:悬挂式 4.含箱体内元器件、接地等 5.符合设计图纸及施工规范要求 | 台 | 1 | 395.51 | 395.51
199 | 030402011199 | 成套配电箱 | 1.名称:防火分区4-1配电总箱 1-4AL1 2.型号:成套型 3.安装方式:悬挂式 4.含箱体内元器件、接地等 5.符合设计图纸及施工规范要求 | 台 | 1 | 395.51 | 395.51
200 | 030402011200 | 成套配电箱 | 1.名称:防火分区4-1照明配电箱1 1-4AL11 2.型号:成套型 3.安装方式:悬挂式 4.含箱体内元器件、接地等 5.符合设计图纸及施工规范要求 | 台 | 1 | 395.51 | 395.51
201 | 030402011201 | 成套配电箱 | 1.名称:防火分区4-1照明配电箱2 1-4AL12 2.型号:成套型 3.安装方式:悬挂式 4.含箱体内元器件、接地等 5.符合设计图纸及施工规范要求 | 台 | 1 | 395.51 | 395.51
202 | 030402011202 | 成套配电箱 | 1.名称:防火分区4-2配电总箱 1-4AL2 2.型号:成套型 3.安装方式:悬挂式 4.含箱体内元器件、接地等 5.符合设计图纸及施工规范要求 | 台 | 1 | 395.51 | 395.51
203 | 030402011203 | 成套配电箱 | 1.名称:防火分区4-2照明配电箱1 1-4AL21 2.型号:成套型 3.安装方式:悬挂式 4.含箱体内元器件、接地等 5.符合设计图纸及施工规范要求 | 台 | 1 | 395.51 | 395.51
204 | 030402011204 | 成套配电箱 | 1.名称:防火分区4-2照明配电箱2 1-4AL22 2.型号:成套型 3.安装方式:悬挂式 4.含箱体内元器件、接地等 5.符合设计图纸及施工规范要求 | 台 | 1 | 395.51 | 395.51
205 | 030402011205 | 成套配电箱 | 1.名称:防火分区4-3配电总箱 1-4AL3 2.型号:成套型 3.安装方式:悬挂式 4.含箱体内元器件、接地等 5.符合设计图纸及施工规范要求 | 台 | 1 | 395.51 | 395.51
206 | 030402011206 | 成套配电箱 | 1.名称:防火分区4-5配电总箱 1-4AL5 2.型号:成套型 3.安装方式:悬挂式 4.含箱体内元器件、接地等 5.符合设计图纸及施工规范要求 | 台 | 1 | 395.51 | 395.51
207 | 030402011207 | 成套配电箱 | 1.名称:防火分区4-4配电总箱 1-4AL4 2.型号:成套型 3.安装方式:悬挂式 4.含箱体内元器件、接地等 5.符合设计图纸及施工规范要求 | 台 | 1 | 395.51 | 395.51
208 | 030402011208 | 成套配电箱 | 1.名称:防火分区4-6配电总箱 1-4AL6 2.型号:成套型 3.安装方式:悬挂式 4.含箱体内元器件、接地等 5.符合设计图纸及施工规范要求 | 台 | 1 | 395.51 | 395.51
209 | 030402011209 | 成套配电箱 | 1.名称:防火分区5-1配电总箱 1-5AL1 2.型号:成套型 3.安装方式:悬挂式 4.含箱体内元器件、接地等 5.符合设计图纸及施工规范要求 | 台 | 1 | 395.51 | 395.51
210 | 030402011210 | 成套配电箱 | 1.名称:防火分区5-1照明配电箱1 1-5AL11 2.型号:成套型 3.安装方式:悬挂式 4.含箱体内元器件、接地等 5.符合设计图纸及施工规范要求 | 台 | 1 | 395.51 | 395.51
211 | 030402011211 | 成套配电箱 | 1.名称:防火分区5-1照明配电箱2 1-5AL12 2.型号:成套型 3.安装方式:悬挂式 4.含箱体内元器件、接地等 5.符合设计图纸及施工规范要求 | 台 | 1 | 395.51 | 395.51
212 | 030402011212 | 成套配电箱 | 1.名称:防火分区5-2配电总箱 1-5AL2 2.型号:成套型 3.安装方式:悬挂式 4.含箱体内元器件、接地等 5.符合设计图纸及施工规范要求 | 台 | 1 | 395.51 | 395.51
213 | 030402011213 | 成套配电箱 | 1.名称:防火分区5-2照明配电箱1 1-5AL21 2.型号:成套型 3.安装方式:悬挂式 4.含箱体内元器件、接地等 5.符合设计图纸及施工规范要求 | 台 | 1 | 395.51 | 395.51
214 | 030402011214 | 成套配电箱 | 1.名称:防火分区5-2照明配电箱2 1-5AL22 2.型号:成套型 3.安装方式:悬挂式 4.含箱体内元器件、接地等 5.符合设计图纸及施工规范要求 | 台 | 1 | 395.51 | 395.51
215 | 030402011215 | 成套配电箱 | 1.名称:防火分区5-3配电总箱 1-5AL3 2.型号:成套型 3.安装方式:悬挂式 4.含箱体内元器件、接地等 5.符合设计图纸及施工规范要求 | 台 | 1 | 395.51 | 395.51
216 | 030402011216 | 成套配电箱 | 1.名称:防火分区5-4配电总箱 1-5AL4 2.型号:成套型 3.安装方式:悬挂式 4.含箱体内元器件、接地等 5.符合设计图纸及施工规范要求 | 台 | 1 | 395.51 | 395.51
217 | 030402011217 | 成套配电箱 | 1.名称:防火分区5-5配电总箱 1-5AL5 2.型号:成套型 3.安装方式:悬挂式 4.含箱体内元器件、接地等 5.符合设计图纸及施工规范要求 | 台 | 1 | 395.51 | 395.51
218 | 030402011218 | 成套配电箱 | 1.名称:防火分区5-6配电总箱 1-5AL6 2.型号:成套型 3.安装方式:悬挂式 4.含箱体内元器件、接地等 5.符合设计图纸及施工规范要求 | 台 | 1 | 395.51 | 395.51
219 | 030402011219 | 成套配电箱 | 1.名称:防火分区6-1配电总箱 1-6AL1 2.型号:成套型 3.安装方式:悬挂式 4.含箱体内元器件、接地等 5.符合设计图纸及施工规范要求 | 台 | 1 | 314.28 | 314.28
220 | 030402011220 | 成套配电箱 | 1.名称:防火分区6-1照明配电箱1 1-6AL11 2.型号:成套型 3.安装方式:悬挂式 4.含箱体内元器件、接地等 5.符合设计图纸及施工规范要求 | 台 | 1 | 314.28 | 314.28
221 | 030402011221 | 成套配电箱 | 1.名称:防火分区6-1照明配电箱2 1-6AL12 2.型号:成套型 3.安装方式:悬挂式 4.含箱体内元器件、接地等 5.符合设计图纸及施工规范要求 | 台 | 1 | 314.28 | 314.28
222 | 030402011222 | 成套配电箱 | 1.名称:防火分区6-2配电总箱 1-6AL2 2.型号:成套型 3.安装方式:悬挂式 4.含箱体内元器件、接地等 5.符合设计图纸及施工规范要求 | 台 | 1 | 314.28 | 314.28
223 | 030402011223 | 成套配电箱 | 1.名称:防火分区6-2照明配电箱1 1-6AL21 2.型号:成套型 3.安装方式:悬挂式 4.含箱体内元器件、接地等 5.符合设计图纸及施工规范要求 | 台 | 1 | 314.28 | 314.28
224 | 030402011224 | 成套配电箱 | 1.名称:防火分区6-2照明配电箱2 1-6AL22 2.型号:成套型 3.安装方式:悬挂式 4.含箱体内元器件、接地等 5.符合设计图纸及施工规范要求 | 台 | 1 | 314.28 | 314.28
225 | 030402011225 | 成套配电箱 | 1.名称:防火分区6-3配电总箱 1-6AL3 2.型号:成套型 3.安装方式:悬挂式 4.含箱体内元器件、接地等 5.符合设计图纸及施工规范要求 | 台 | 1 | 314.28 | 314.28
226 | 030402011226 | 成套配电箱 | 1.名称:防火分区6-4配电总箱 1-6AL4 2.型号:成套型 3.安装方式:悬挂式 4.含箱体内元器件、接地等 5.符合设计图纸及施工规范要求 | 台 | 1 | 314.28 | 314.28
227 | 030402011227 | 成套配电箱 | 1.名称:防火分区6-5配电总箱 1-6AL5 2.型号:成套型 3.安装方式:悬挂式 4.含箱体内元器件、接地等 5.符合设计图纸及施工规范要求 | 台 | 1 | 314.28 | 314.28
228 | 030402011228 | 成套配电箱 | 1.名称:防火分区6-6配电总箱 1-6AL6 2.型号:成套型 3.安装方式:悬挂式 4.含箱体内元器件、接地等 5.符合设计图纸及施工规范要求 | 台 | 1 | 314.28 | 314.28
229 | 030402011229 | 成套配电箱 | 1.名称:防火分区7-1配电总箱 1-7AL1 2.型号:成套型 3.安装方式:悬挂式 4.含箱体内元器件、接地等 5.符合设计图纸及施工规范要求 | 台 | 1 | 314.28 | 314.28
230 | 030402011230 | 成套配电箱 | 1.名称:防火分区7-2配电总箱 1-7AL2 2.型号:成套型 3.安装方式:悬挂式 4.含箱体内元器件、接地等 5.符合设计图纸及施工规范要求 | 台 | 1 | 314.28 | 314.28
231 | 030402011231 | 成套配电箱 | 1.名称:防火分区7-1照明配电箱1 1-7AL11 2.型号:成套型 3.安装方式:悬挂式 4.含箱体内元器件、接地等 5.符合设计图纸及施工规范要求 | 台 | 1 | 314.28 | 314.28
232 | 030402011232 | 成套配电箱 | 1.名称:防火分区7-1照明配电箱2 1-7AL12 2.型号:成套型 3.安装方式:悬挂式 4.含箱体内元器件、接地等 5.符合设计图纸及施工规范要求 | 台 | 1 | 314.28 | 314.28
233 | 030402011233 | 成套配电箱 | 1.名称:防火分区7-2照明配电箱1 1-7AL21 2.型号:成套型 3.安装方式:悬挂式 4.含箱体内元器件、接地等 5.符合设计图纸及施工规范要求 | 台 | 1 | 314.28 | 314.28
234 | 030402011234 | 成套配电箱 | 1.名称:防火分区7-2照明配电箱2 1-7AL22 2.型号:成套型 3.安装方式:悬挂式 4.含箱体内元器件、接地等 5.符合设计图纸及施工规范要求 | 台 | 1 | 314.28 | 314.28
235 | 030402011235 | 成套配电箱 | 1.名称:防火分区7-3配电总箱 1-7AL3 2.型号:成套型 3.安装方式:悬挂式 4.含箱体内元器件、接地等 5.符合设计图纸及施工规范要求 | 台 | 1 | 395.51 | 395.51
236 | 030402011236 | 成套配电箱 | 1.名称:防火分区7-4配电总箱 1-7AL4 2.型号:成套型 3.安装方式:悬挂式 4.含箱体内元器件、接地等 5.符合设计图纸及施工规范要求 | 台 | 1 | 395.51 | 395.51
237 | 030402011237 | 成套配电箱 | 1.名称:防火分区7-5配电总箱 1-7AL5 2.型号:成套型 3.安装方式:悬挂式 4.含箱体内元器件、接地等 5.符合设计图纸及施工规范要求 | 台 | 1 | 395.51 | 395.51
238 | 030402011238 | 成套配电箱 | 1.名称:防火分区7-6配电总箱 1-7AL6 2.型号:成套型 3.安装方式:悬挂式 4.含箱体内元器件、接地等 5.符合设计图纸及施工规范要求 | 台 | 1 | 395.51 | 395.51
239 | 030402011239 | 成套配电箱 | 1.名称:1T机房配电箱 1-4APIT 2.型号:成套型 3.安装方式:悬挂式 4.含箱体内元器件、接地等 5.符合设计图纸及施工规范要求 | 台 | 1 | 395.51 | 395.51
240 | 030402011240 | 成套配电箱 | 1.名称:首层真空泵房配电箱 1-1APfZK 2.型号:成套型 3.安装方式:悬挂式 4.含箱体内元器件、接地等 5.符合设计图纸及施工规范要求 | 台 | 1 | 395.51 | 395.51
241 | 030402011241 | 成套配电箱 | 1.名称:原水供水泵控制箱(厂家配套) 2.仅含安装费 3.符合设计图纸及施工规范要求 | 台 | 1 | 174.96 | 174.96
242 | 030402011242 | 成套配电箱 | 1.名称:纯水供水泵控制箱(厂家配套) 2.仅含安装费 3.符合设计图纸及施工规范要求 | 台 | 1 | 174.96 | 174.96
243 | 030402011243 | 成套配电箱 | 1.名称:水泵控制箱(厂家配套) 2.仅含安装费 3.符合设计图纸及施工规范要求 | 台 | 1 | 174.96 | 174.96
244 | 030402011244 | 成套配电箱 | 1.名称:风机配电箱 1-WAPfj8 2.型号:成套型 3.安装方式:悬挂式 4.含箱体内元器件、接地等 5.符合设计图纸及施工规范要求 | 台 | 1 | 314.28 | 314.28
245 | 030402011245 | 成套配电箱 | 1.名称:屋顶废排风机配电箱 1-WAPfpfj 2.型号:成套型 3.安装方式:悬挂式 4.含箱体内元器件、接地等 5.符合设计图纸及施工规范要求 | 台 | 1 | 314.28 | 314.28
246 | 030402011246 | 成套配电箱 | 1.名称:风机配电箱 1-WAPfj1 2.型号:成套型 3.安装方式:悬挂式 4.含箱体内元器件、接地等 5.符合设计图纸及施工规范要求 | 台 | 1 | 314.28 | 314.28
247 | 030402011247 | 成套配电箱 | 1.名称:风机配电箱 1-WAPfj2 2.型号:成套型 3.安装方式:悬挂式 4.含箱体内元器件、接地等 5.符合设计图纸及施工规范要求 | 台 | 1 | 314.28 | 314.28
248 | 030402011248 | 成套配电箱 | 1.名称:风机配电箱 1-WAPfj3 2.型号:成套型 3.安装方式:悬挂式 4.含箱体内元器件、接地等 5.符合设计图纸及施工规范要求 | 台 | 1 | 314.28 | 314.28
249 | 030402011249 | 成套配电箱 | 1.名称:风机配电箱 1-WAPfj4 2.型号:成套型 3.安装方式:悬挂式 4.含箱体内元器件、接地等 5.符合设计图纸及施工规范要求 | 台 | 1 | 314.28 | 314.28
250 | 030402011250 | 成套配电箱 | 1.名称:风机配电箱 1-WAPfj5~7 2.型号:成套型 3.安装方式:悬挂式 4.含箱体内元器件、接地等 5.符合设计图纸及施工规范要求 | 台 | 3 | 314.28 | 942.84
251 | 030402011251 | 成套配电箱 | 1.名称:屋顶空气源热泵配电箱1 1-WAPrb1 2.型号:成套型 3.安装方式:悬挂式 4.含箱体内元器件、接地等 5.符合设计图纸及施工规范要求 | 台 | 1 | 395.51 | 395.51
252 | 030402011252 | 成套配电箱 | 1.名称:屋顶空气源热泵配电箱2 1-WAPrb2 2.型号:成套型 3.安装方式:悬挂式 4.含箱体内元器件、接地等 5.符合设计图纸及施工规范要求 | 台 | 1 | 395.51 | 395.51
253 | 030402011253 | 成套配电箱 | 1.名称:屋顶空气源热泵配电箱3 1-WAPrb3 2.型号:成套型 3.安装方式:悬挂式 4.含箱体内元器件、接地等 5.符合设计图纸及施工规范要求 | 台 | 1 | 395.51 | 395.51
254 | 030402011254 | 成套配电箱 | 1.名称:空气源变频控制箱(厂家配套) 2.仅含安装费 3.符合设计图纸及施工规范要求 | 台 | 3 | 174.96 | 524.88
255 | 030402011255 | 成套配电箱 | 1.名称:屋顶冷却机房配电箱 1-WAPlq 2.型号:成套型 3.安装方式:悬挂式 4.含箱体内元器件、接地等 5.符合设计图纸及施工规范要求 | 台 | 1 | 395.51 | 395.51
256 | 030402011256 | 成套配电箱 | 1.名称:冷水机组控制箱(厂家配套) 2.仅含安装费 3.符合设计图纸及施工规范要求 | 台 | 4 | 174.97 | 699.88
257 | 030402011257 | 成套配电箱 | 1.名称:热水机组控制箱(厂家配套) 2.仅含安装费 3.符合设计图纸及施工规范要求 | 台 | 1 | 174.96 | 174.96
258 | 030402011258 | 成套配电箱 | 1.名称:屋顶注塑机冷却水泵配电箱 1-WAPzsj 2.型号:成套型 3.安装方式:悬挂式 4.含箱体内元器件、接地等 5.符合设计图纸及施工规范要求 | 台 | 1 | 395.51 | 395.51
259 | 030402011259 | 成套配电箱 | 1.名称:屋顶工艺冷却塔风机配电箱 1-WAPlqfj 2.型号:成套型 3.安装方式:悬挂式 4.含箱体内元器件、接地等 5.符合设计图纸及施工规范要求 | 台 | 1 | 395.51 | 395.51
260 | 030402011260 | 成套配电箱 | 1.名称:余压回收加压泵 1-WAPjyb 2.型号:成套型 3.安装方式:悬挂式 4.含箱体内元器件、接地等 5.符合设计图纸及施工规范要求 | 台 | 1 | 314.28 | 314.28
261 | 030402011261 | 成套配电箱 | 1.名称:变频泵配电箱 1-WAPbpb 2.型号:成套型 3.安装方式:悬挂式 4.含箱体内元器件、接地等 5.符合设计图纸及施工规范要求 | 台 | 1 | 314.28 | 314.28
262 | 030402011262 | 成套配电箱 | 1.名称:变频泵控制箱(厂家配套) 2.仅含安装费 3.符合设计图纸及施工规范要求 | 台 | 1 | 174.96 | 174.96
263 | 030402011263 | 成套配电箱 | 1.名称:空压机房配电箱 1-WAPky 2.型号:成套型 3.安装方式:悬挂式 4.含箱体内元器件、接地等 5.符合设计图纸及施工规范要求 | 台 | 1 | 314.28 | 314.28
264 | 030402010001 | 低压开关柜 | 1.名称:1-WAPKY2配电柜 1P1 2.规格:800x1000x1800 3.型号:成套型 4.含箱体内元器件、接地等 5.符合设计图纸及施工规范要求 | 台 | 1 | 844.4 | 844.4
265 | 030402010002 | 低压开关柜 | 1.名称:1-WAPKY2配电柜 1P2 2.规格:600x1000x1800 3.型号:成套型 4.含箱体内元器件、接地等 5.符合设计图纸及施工规范要求 | 台 | 1 | 844.4 | 844.4
266 | 030402010003 | 低压开关柜 | 1.名称:1-WAPKY2配电柜 1P3 2.规格:600x1000x1800 3.型号:成套型 4.含箱体内元器件、接地等 5.符合设计图纸及施工规范要求 | 台 | 1 | 844.4 | 844.4
267 | 030402010004 | 低压开关柜 | 1.名称:1-WAPKY3配电柜 2P1 2.规格:800x1000x1800 3.型号:成套型 4.含箱体内元器件、接地等 5.符合设计图纸及施工规范要求 | 台 | 1 | 844.4 | 844.4
268 | 030402010005 | 低压开关柜 | 1.名称:1-WAPKY3配电柜 2P2 2.规格:600x1000x1800 3.型号:成套型 4.含箱体内元器件、接地等 5.符合设计图纸及施工规范要求 | 台 | 1 | 844.4 | 844.4
269 | 030402010006 | 低压开关柜 | 1.名称:1-WAPKY3配电柜 2P3 2.规格:600x1000x1800 3.型号:成套型 4.含箱体内元器件、接地等 5.符合设计图纸及施工规范要求 | 台 | 1 | 844.4 | 844.4
270 | 030402011264 | 成套配电箱 | 1.名称:空压冷却塔 1-WAkylqt 2.型号:成套型 3.安装方式:悬挂式 4.含箱体内元器件、接地等 5.符合设计图纸及施工规范要求 | 台 | 1 | 395.51 | 395.51
271 | 030402011265 | 成套配电箱 | 1.名称:氮气配电箱 1-WAPDQ 2.型号:成套型 3.安装方式:悬挂式 4.含箱体内元器件、接地等 5.符合设计图纸及施工规范要求 | 台 | 1 | 395.51 | 395.51
272 | 030402011266 | 成套配电箱 | 1.名称:首层注塑车间总配电箱1 1-1APzscj1 2.型号:成套型 3.安装方式:悬挂式 4.含箱体内元器件、接地等 5.符合设计图纸及施工规范要求 | 台 | 1 | 395.51 | 395.51
273 | 030402011267 | 成套配电箱 | 1.名称:首层注塑车间总配电箱2 1-1APzscj2 2.型号:成套型 3.安装方式:悬挂式 4.含箱体内元器件、接地等 5.符合设计图纸及施工规范要求 | 台 | 1 | 395.51 | 395.51
274 | 030402011268 | 成套配电箱 | 1.名称:首层注塑车间总配电箱3 1-1APzscj3 2.型号:成套型 3.安装方式:悬挂式 4.含箱体内元器件、接地等 5.符合设计图纸及施工规范要求 | 台 | 1 | 395.51 | 395.51
275 | 030402011269 | 成套配电箱 | 1.名称:首层注塑车间总配电箱4 1-1APzscj4 2.型号:成套型 3.安装方式:悬挂式 4.含箱体内元器件、接地等 5.符合设计图纸及施工规范要求 | 台 | 1 | 395.51 | 395.51
276 | 030402011270 | 成套配电箱 | 1.名称:二层仓库总配电箱1 1-2AP1 2.型号:成套型 3.安装方式:悬挂式 4.含箱体内元器件、接地等 5.符合设计图纸及施工规范要求 | 台 | 1 | 395.51 | 395.51
277 | 030402011271 | 成套配电箱 | 1.名称:二层仓库总配电箱2 1-2AP2 2.型号:成套型 3.安装方式:悬挂式 4.含箱体内元器件、接地等 5.符合设计图纸及施工规范要求 | 台 | 1 | 395.51 | 395.51
278 | 030402011272 | 成套配电箱 | 1.名称:三层车间总配电箱1 1-3AP1 2.型号:成套型 3.安装方式:悬挂式 4.含箱体内元器件、接地等 5.符合设计图纸及施工规范要求 | 台 | 1 | 395.51 | 395.51
279 | 030402011273 | 成套配电箱 | 1.名称:三层车间总配电箱2 1-3AP2 2.型号:成套型 3.安装方式:悬挂式 4.含箱体内元器件、接地等 5.符合设计图纸及施工规范要求 | 台 | 1 | 395.51 | 395.51
280 | 030402011274 | 成套配电箱 | 1.名称:工艺配电箱 1-3AP11~16 2.型号:成套型 3.安装方式:悬挂式 4.含箱体内元器件、接地等 5.符合设计图纸及施工规范要求 | 台 | 6 | 395.51 | 2373.06
281 | 030402011275 | 成套配电箱 | 1.名称:工艺配电箱 1-3AP21~28 2.型号:成套型 3.安装方式:悬挂式 4.含箱体内元器件、接地等 5.符合设计图纸及施工规范要求 | 台 | 8 | 395.51 | 3164.08
282 | 030402011276 | 成套配电箱 | 1.名称:三层车间总配电箱3 1-3AP3 2.型号:成套型 3.安装方式:悬挂式 4.含箱体内元器件、接地等 5.符合设计图纸及施工规范要求 | 台 | 1 | 395.51 | 395.51
283 | 030402011277 | 成套配电箱 | 1.名称:四层车间总配电箱 1-4AP 2.型号:成套型 3.安装方式:悬挂式 4.含箱体内元器件、接地等 5.符合设计图纸及施工规范要求 | 台 | 1 | 395.51 | 395.51
284 | 030402011278 | 成套配电箱 | 1.名称:试产线工艺配电箱 1-4AP1 2.型号:成套型 3.安装方式:悬挂式 4.含箱体内元器件、接地等 5.符合设计图纸及施工规范要求 | 台 | 1 | 395.51 | 395.51
285 | 030402011279 | 成套配电箱 | 1.名称:翻新线工艺配电箱 1-4AP2 2.型号:成套型 3.安装方式:悬挂式 4.含箱体内元器件、接地等 5.符合设计图纸及施工规范要求 | 台 | 1 | 395.51 | 395.51
286 | 030402011280 | 成套配电箱 | 1.名称:倍数链工艺配电箱 1-4AP3/6 2.型号:成套型 3.安装方式:悬挂式 4.含箱体内元器件、接地等 5.符合设计图纸及施工规范要求 | 台 | 2 | 395.52 | 791.04
287 | 030402011281 | 成套配电箱 | 1.名称:测试线工艺配电箱 1-4AP4/7 2.型号:成套型 3.安装方式:悬挂式 4.含箱体内元器件、接地等 5.符合设计图纸及施工规范要求 | 台 | 2 | 395.52 | 791.04
288 | 030402011282 | 成套配电箱 | 1.名称:测试线工艺配电箱 1-4AP5/8 2.型号:成套型 3.安装方式:悬挂式 4.含箱体内元器件、接地等 5.符合设计图纸及施工规范要求 | 台 | 2 | 395.52 | 791.04
289 | 030402011283 | 成套配电箱 | 1.名称:五层车间总配电箱 1-5AP 2.型号:成套型 3.安装方式:悬挂式 4.含箱体内元器件、接地等 5.符合设计图纸及施工规范要求 | 台 | 1 | 395.51 | 395.51
290 | 030402011284 | 成套配电箱 | 1.名称:试产线工艺配电箱 1-5AP1 2.型号:成套型 3.安装方式:悬挂式 4.含箱体内元器件、接地等 5.符合设计图纸及施工规范要求 | 台 | 1 | 395.51 | 395.51
291 | 030402011285 | 成套配电箱 | 1.名称:翻新线工艺配电箱 1-5AP2 2.型号:成套型 3.安装方式:悬挂式 4.含箱体内元器件、接地等 5.符合设计图纸及施工规范要求 | 台 | 1 | 395.51 | 395.51
292 | 030402011286 | 成套配电箱 | 1.名称:倍数链工艺配电箱 1-5AP3/6 2.型号:成套型 3.安装方式:悬挂式 4.含箱体内元器件、接地等 5.符合设计图纸及施工规范要求 | 台 | 2 | 395.52 | 791.04
293 | 030402011287 | 成套配电箱 | 1.名称:测试线工艺配电箱 1-5AP4/7 2.型号:成套型 3.安装方式:悬挂式 4.含箱体内元器件、接地等 5.符合设计图纸及施工规范要求 | 台 | 2 | 395.52 | 791.04
294 | 030402011288 | 成套配电箱 | 1.名称:包装线工艺配电箱 1-5AP5/8 2.型号:成套型 3.安装方式:悬挂式 4.含箱体内元器件、接地等 5.符合设计图纸及施工规范要求 | 台 | 2 | 395.52 | 791.04
295 | 030402011289 | 成套配电箱 | 1.名称:六层车间总配电箱 1-6AP 2.型号:成套型 3.安装方式:悬挂式 4.含箱体内元器件、接地等 5.符合设计图纸及施工规范要求 | 台 | 1 | 395.51 | 395.51
296 | 030402011290 | 成套配电箱 | 1.名称:试产线工艺配电箱 1-6AP1 2.型号:成套型 3.安装方式:悬挂式 4.含箱体内元器件、接地等 5.符合设计图纸及施工规范要求 | 台 | 1 | 395.51 | 395.51
297 | 030402011291 | 成套配电箱 | 1.名称:翻新线工艺配电箱 1-6AP2 2.型号:成套型 3.安装方式:悬挂式 4.含箱体内元器件、接地等 5.符合设计图纸及施工规范要求 | 台 | 1 | 395.51 | 395.51
298 | 030402011292 | 成套配电箱 | 1.名称:倍数链工艺配电箱 1-6AP3/6 2.型号:成套型 3.安装方式:悬挂式 4.含箱体内元器件、接地等 5.符合设计图纸及施工规范要求 | 台 | 2 | 395.52 | 791.04
299 | 030402011293 | 成套配电箱 | 1.名称:测试线工艺配电箱 1-6AP4/7 2.型号:成套型 3.安装方式:悬挂式 4.含箱体内元器件、接地等 5.符合设计图纸及施工规范要求 | 台 | 2 | 395.52 | 791.04
300 | 030402011294 | 成套配电箱 | 1.名称:包装线工艺配电箱 1-6AP5/8 2.型号:成套型 3.安装方式:悬挂式 4.含箱体内元器件、接地等 5.符合设计图纸及施工规范要求 | 台 | 2 | 395.52 | 791.04
301 | 030402011295 | 成套配电箱 | 1.名称:七层车间总配电箱 1-7AP 2.型号:成套型 3.安装方式:悬挂式 4.含箱体内元器件、接地等 5.符合设计图纸及施工规范要求 | 台 | 1 | 395.51 | 395.51
302 | 030402011296 | 成套配电箱 | 1.名称:试产线工艺配电箱 1-7AP1 2.型号:成套型 3.安装方式:悬挂式 4.含箱体内元器件、接地等 5.符合设计图纸及施工规范要求 | 台 | 1 | 395.51 | 395.51
303 | 030402011297 | 成套配电箱 | 1.名称:翻新线工艺配电箱 1-7AP2 2.型号:成套型 3.安装方式:悬挂式 4.含箱体内元器件、接地等 5.符合设计图纸及施工规范要求 | 台 | 1 | 395.51 | 395.51
304 | 030402011298 | 成套配电箱 | 1.名称:倍数链工艺配电箱 1-7AP3/6 2.型号:成套型 3.安装方式:悬挂式 4.含箱体内元器件、接地等 5.符合设计图纸及施工规范要求 | 台 | 2 | 395.52 | 791.04
305 | 030402011299 | 成套配电箱 | 1.名称:测试线工艺配电箱 1-7AP4/7 2.型号:成套型 3.安装方式:悬挂式 4.含箱体内元器件、接地等 5.符合设计图纸及施工规范要求 | 台 | 2 | 395.52 | 791.04
306 | 030402011300 | 成套配电箱 | 1.名称:包装线工艺配电箱 1-7AP5/8 2.型号:成套型 3.安装方式:悬挂式 4.含箱体内元器件、接地等 5.符合设计图纸及施工规范要求 | 台 | 2 | 395.52 | 791.04
307 | 030402011301 | 成套配电箱 | 1.名称:电缆T接箱 2.含箱体内元器件、接地等 3.符合设计图纸及施工规范要求 | 台 | 78 | 505.42 | 39422.76
308 | 030402011302 | 成套配电箱 | 1.名称:电梯控制箱(厂家配套) 2.型号:成套型 3.安装方式:悬挂式 4.仅含安装费，不含主材费 5.符合设计图纸及施工规范要求 | 台 | 27 | 174.96 | 4723.92
309 | 030402011303 | 成套配电箱 | 1.名称:防火卷帘控制箱(厂家配套) 2.型号:成套型 3.安装方式:悬挂式 4.仅含安装费，不含主材费 5.符合设计图纸及施工规范要求 | 台 | 27 | 174.96 | 4723.92
310 | 030412003001 | 桥架 | 1.名称:消防桥架 2.规格:100*50 厚度≥1.2mm 3.材质:钢制 4.其他:符合设计图纸及施工规范要求 | m | 430.83 | 63.75 | 27465.41
311 | 030412003002 | 桥架 | 1.名称:消防桥架 2.规格:300*200 厚度≥2mm 3.材质:钢制 4.其他:符合设计图纸及施工规范要求 | m | 497.97 | 196.66 | 97930.78
312 | 030412003003 | 桥架 | 1.名称:消防桥架 2.规格:600*200 厚度≥3mm 3.材质:钢制 4.其他:符合设计图纸及施工规范要求 | m | 65.08 | 385.87 | 25112.42
313 | 030412003004 | 桥架 | 1.名称:消防桥架 2.规格:800*200 厚度≥3mm 3.材质:钢制 4.其他:符合设计图纸及施工规范要求 | m | 15.93 | 493.06 | 7854.45
314 | 030412003005 | 桥架 | 1.名称:防水型消防金属桥架 2.规格:100*50 厚度≥1.2mm 3.材质:钢制 4.其他:符合设计图纸及施工规范要求 | m | 100.06 | 63.75 | 6378.83
315 | 030412003006 | 桥架 | 1.名称:防水型消防金属桥架 2.规格:200*100 厚度≥1.2mm 3.材质:钢制 4.其他:符合设计图纸及施工规范要求 | m | 199.88 | 84.09 | 16807.91
316 | 030412003007 | 桥架 | 1.名称:防水型消防金属桥架 2.规格:300*100 厚度≥2mm 3.材质:钢制 4.其他:符合设计图纸及施工规范要求 | m | 99.64 | 143.99 | 14347.16
317 | 030412003008 | 桥架 | 1.名称:防水型消防金属桥架 2.规格:300*150 厚度≥2mm 3.材质:钢制 4.其他:符合设计图纸及施工规范要求 | m | 130.51 | 185.13 | 24161.32
318 | 030412003009 | 桥架 | 1.名称:防水型消防金属桥架 2.规格:300*200 厚度≥2mm 3.材质:钢制 4.其他:符合设计图纸及施工规范要求 | m | 17.96 | 196.66 | 3532.01
319 | 030412003010 | 桥架 | 1.名称:强电桥架 2.规格:100*50 厚度≥1.2mm 3.材质:钢制 4.其他:符合设计图纸及施工规范要求 | m | 255.06 | 61.52 | 15691.29
320 | 030412003011 | 桥架 | 1.名称:强电桥架 2.规格:200*100 厚度≥1.2mm 3.材质:钢制 4.其他:符合设计图纸及施工规范要求 | m | 1407.61 | 80.02 | 112636.95
321 | 030412003012 | 桥架 | 1.名称:强电桥架 2.规格:200*150 厚度≥1.2mm 3.材质:钢制 4.其他:符合设计图纸及施工规范要求 | m | 140.23 | 93.62 | 13128.33
322 | 030412003013 | 桥架 | 1.名称:强电桥架 2.规格:300*100 厚度≥2mm 3.材质:钢制 4.其他:符合设计图纸及施工规范要求 | m | 85.98 | 135.58 | 11657.17
323 | 030412003014 | 桥架 | 1.名称:强电桥架 2.规格:300*150 厚度≥2mm 3.材质:钢制 4.其他:符合设计图纸及施工规范要求 | m | 48.6 | 175.71 | 8539.51
324 | 030412003015 | 桥架 | 1.名称:强电桥架 2.规格:300*200 厚度≥2mm 3.材质:钢制 4.其他:符合设计图纸及施工规范要求 | m | 1865.38 | 186.18 | 347296.45
325 | 030412003016 | 桥架 | 1.名称:强电桥架 2.规格:600*200 厚度≥3mm 3.材质:钢制 4.其他:符合设计图纸及施工规范要求 | m | 239.81 | 360.86 | 86537.84
326 | 030412003017 | 桥架 | 1.名称:强电桥架 2.规格:800*200 厚度≥3mm 3.材质:钢制 4.其他:符合设计图纸及施工规范要求 | m | 214.79 | 460.74 | 98962.34
327 | 030412003018 | 桥架 | 1.名称:防水型强电桥架 2.规格:100*50 厚度≥1.2mm 3.材质:钢制 4.其他:符合设计图纸及施工规范要求 | m | 287.2 | 63.75 | 18309
328 | 030412003019 | 桥架 | 1.名称:防水型强电桥架 2.规格:200*100 厚度≥1.2mm 3.材质:钢制 4.其他:符合设计图纸及施工规范要求 | m | 303.28 | 84.09 | 25502.82
329 | 030412003020 | 桥架 | 1.名称:防水型强电桥架 2.规格:300*100 厚度≥2mm 3.材质:钢制 4.其他:符合设计图纸及施工规范要求 | m | 22.53 | 143.99 | 3244.09
330 | 030412003021 | 桥架 | 1.名称:防水型强电桥架 2.规格:300*200 厚度≥2mm 3.材质:钢制 4.其他:符合设计图纸及施工规范要求 | m | 169.2 | 196.66 | 33274.87
331 | 030412003022 | 桥架 | 1.名称:防水型强电桥架 2.规格:400*100 厚度≥2mm 3.材质:钢制 4.其他:符合设计图纸及施工规范要求 | m | 25.69 | 194.65 | 5000.56
332 | 030412003023 | 桥架 | 1.名称:防水型强电桥架 2.规格:600*200 厚度≥3mm 3.材质:钢制 4.其他:符合设计图纸及施工规范要求 | m | 53.81 | 385.87 | 20763.66
333 | 030412003024 | 桥架 | 1.名称:防水型强电桥架 2.规格:800*200 厚度≥3mm 3.材质:钢制 4.其他:符合设计图纸及施工规范要求 | m | 8.14 | 493.06 | 4013.51
334 | 030412003025 | 桥架 | 1.名称:10KV强电金属桥架 2.规格:200*100 厚度≥1.2mm 3.材质:钢制 4.其他:符合设计图纸及施工规范要求 | m | 235.56 | 80.02 | 18849.51
335 | 030412003026 | 桥架 | 1.名称:工艺强电桥架 2.规格:300*200 厚度≥2mm 3.材质:钢制 4.其他:符合设计图纸及施工规范要求 | m | 249.89 | 186.18 | 46524.52
336 | 030412003027 | 桥架 | 1.名称:工艺强电桥架 2.规格:600*200 厚度≥3mm 3.材质:钢制 4.其他:符合设计图纸及施工规范要求 | m | 13.63 | 360.86 | 4918.52
337 | 030412003028 | 桥架 | 1.名称:室外防水型强电桥架 2.规格:200*100 厚度≥1.2mm 3.材质:钢制 4.其他:符合设计图纸及施工规范要求 | m | 42.56 | 84.09 | 3578.87
338 | 030412002001 | 照明线槽 | 1.名称:照明线槽 2.规格:100*50 厚度≥1.2mm 3.材质:钢制 4.其他:符合设计图纸及施工规范要求 | m | 15010.04 | 57.77 | 867130.01
339 | 030412002002 | 照明线槽 | 1.名称:照明线槽 2.规格:200*100 厚度≥1.2mm 3.材质:钢制 4.其他:符合设计图纸及施工规范要求 | m | 1098.12 | 74.6 | 81919.75
340 | 031301005001 | 支/吊架、基础型钢 | 1.名称:桥架支架 2.材质:铁构件 3.刷油要求:手工除轻锈、先刷樟丹两道再刷调和漆两道 4.符合设计图纸及施工规范要求 | kg | 9962.27 | 30.38 | 302653.76
341 | 031301005002 | 支/吊架、基础型钢 | 1.名称:线槽支架 2.材质:铁构件 3.刷油要求:手工除轻锈、先刷樟丹两道再刷调和漆两道 4.符合设计图纸及施工规范要求 | kg | 19790.49 | 30.38 | 601235.09
342 | 030409011001 | 防火堵料(包) | 1.名称:防火堵洞 2.符合设计图纸及施工规范要求 | 处 | 61 | 182.26 | 11117.86
343 | 030412001001 | 配管 | 1.名称:金属软管 2.规格:DN20 3.符合设计图纸及施工规范要求 | m | 4347.2 | 15.85 | 68903.12
344 | 030412001002 | 配管 | 1.名称:电气配管 2.材质:紧定式钢管 3.规格:JDG20 4.配置形式:暗配 5.符合设计图纸及施工规范要求 | m | 55358.8 | 12.52 | 693092.18
345 | 030412001003 | 配管 | 1.名称:电气配管 2.材质:紧定式钢管 3.规格:JDG25 4.配置形式:暗配 5.符合设计图纸及施工规范要求 | m | 8378.5 | 16.81 | 140842.59
346 | 030412001004 | 配管 | 1.名称:电气配管 2.材质:紧定式钢管 3.规格:JDG32 4.配置形式:暗配 5.符合设计图纸及施工规范要求 | m | 562.58 | 20.75 | 11673.54
347 | 030412001005 | 配管 | 1.名称:电气配管 2.材质:紧定式钢管 3.规格:JDG40 4.配置形式:暗配 5.符合设计图纸及施工规范要求 | m | 38.31 | 28.66 | 1097.96
348 | 030412001006 | 配管 | 1.名称:电气配管 2.材质:焊接钢管 3.规格:SC20 4.配置形式:暗配 5.符合设计图纸及施工规范要求 | m | 15.67 | 13.89 | 217.66
349 | 030412001007 | 配管 | 1.名称:电气配管 2.材质:焊接钢管 3.规格:SC25 4.配置形式:暗配 5.符合设计图纸及施工规范要求 | m | 240.69 | 19.26 | 4635.69
350 | 030412001008 | 配管 | 1.名称:电气配管 2.材质:焊接钢管 3.规格:SC50 4.配置形式:暗配 5.符合设计图纸及施工规范要求 | m | 735.77 | 33.43 | 24596.79
351 | 030412001009 | 配管 | 1.名称:电气配管 2.材质:紧定式钢管 3.规格:JDG20 4.配置形式:明配 5.符合设计图纸及施工规范要求 | m | 2952.08 | 22.44 | 66244.68
352 | 030412001010 | 配管 | 1.名称:电气配管 2.材质:紧定式钢管 3.规格:JDG25 4.配置形式:明配 5.符合设计图纸及施工规范要求 | m | 6156.88 | 23.61 | 145363.94
353 | 030412001011 | 配管 | 1.名称:电气配管 2.材质:紧定式钢管 3.规格:JDG32 4.配置形式:明配 5.符合设计图纸及施工规范要求 | m | 9952.48 | 27.52 | 273892.25
354 | 030412001012 | 配管 | 1.名称:电气配管 2.材质:紧定式钢管 3.规格:JDG40 4.配置形式:明配 5.符合设计图纸及施工规范要求 | m | 44.73 | 33.26 | 1487.72
355 | 030412001013 | 配管 | 1.名称:电气配管 2.材质:焊接钢管 3.规格:SC20 4.配置形式:明配 5.符合设计图纸及施工规范要求 | m | 1405.78 | 23.81 | 33471.62
356 | 030412001014 | 配管 | 1.名称:电气配管 2.材质:焊接钢管 3.规格:SC25 4.配置形式:明配 5.符合设计图纸及施工规范要求 | m | 545.76 | 26.06 | 14222.51
357 | 030412001015 | 配管 | 1.名称:电气配管 2.材质:焊接钢管 3.规格:SC32 4.配置形式:明配 5.符合设计图纸及施工规范要求 | m | 46.49 | 28.91 | 1344.03
358 | 030412001016 | 配管 | 1.名称:电气配管 2.材质:焊接钢管 3.规格:SC50 4.配置形式:明配 5.符合设计图纸及施工规范要求 | m | 151.58 | 38.15 | 5782.78
359 | 030412001017 | 配管 | 1.名称:电气配管 2.材质:焊接钢管 3.规格:SC65 4.配置形式:明配 5.符合设计图纸及施工规范要求 | m | 26.68 | 79.92 | 2132.27
360 | 030412001018 | 配管 | 1.名称:电气配管 2.材质:焊接钢管 3.规格:SC80 4.配置形式:明配 5.符合设计图纸及施工规范要求 | m | 9.33 | 104.73 | 977.13
361 | 030412001019 | 配管 | 1.名称:电气配管 2.材质:焊接钢管 3.规格:SC100 4.配置形式:明配 5.符合设计图纸及施工规范要求 | m | 134.91 | 119.41 | 16109.6
362 | 030412001020 | 配管 | 1.名称:电气配管 2.材质:焊接钢管 3.规格:SC125 4.配置形式:明配 5.符合设计图纸及施工规范要求 | m | 124.41 | 134.58 | 16743.1
363 | 030412001021 | 配管 | 1.名称:电气配管 2.材质:刚性难燃管 3.规格:PC50 4.配置形式:明配 5.符合设计图纸及施工规范要求 | m | 137.49 | 24.96 | 3431.75
364 | 030409001001 | 电力电缆 | 1.名称:铜芯电缆 2.型号、规格:ZB-YJV-4x240+1x120 3.电压等级(kV):1KV 4.符合设计图纸及施工规范要求 | m | 3540.38 | 47.39 | 167778.61
365 | 030409001002 | 电力电缆 | 1.名称:铜芯电缆 2.型号、规格:ZB-YJV-4x185+1x95 3.电压等级(kV):1KV 4.符合设计图纸及施工规范要求 | m | 3623.75 | 38.52 | 139586.85
366 | 030409001003 | 电力电缆 | 1.名称:铜芯电缆 2.型号、规格:ZB-YJV-4x150+1x95 3.电压等级(kV):1KV 4.符合设计图纸及施工规范要求 | m | 1719.92 | 38.52 | 66251.32
367 | 030409001004 | 电力电缆 | 1.名称:铜芯电缆 2.型号、规格:ZB-YJV-4X150+1X70 3.电压等级(kV):1KV 4.符合设计图纸及施工规范要求 | m | 440.72 | 38.52 | 16976.53
368 | 030409001005 | 电力电缆 | 1.名称:铜芯电缆 2.型号、规格:ZB-YJV-4x120+1x70 3.电压等级(kV):1KV 4.符合设计图纸及施工规范要求 | m | 3531.88 | 29.71 | 104932.15
369 | 030409001006 | 电力电缆 | 1.名称:铜芯电缆 2.型号、规格:ZB-YJV-3x120+2x70 3.电压等级(kV):1KV 4.符合设计图纸及施工规范要求 | m | 1253.09 | 29.71 | 37229.3
370 | 030409001007 | 电力电缆 | 1.名称:铜芯电缆 2.型号、规格:WDZBN-YJY-3x120+1x70 3.电压等级(kV):1KV 4.符合设计图纸及施工规范要求 | m | 48.73 | 22.85 | 1113.48
371 | 030409001008 | 电力电缆 | 1.名称:铜芯电缆 2.型号、规格:ZB-YJV-3x95+2x50 3.电压等级(kV):1KV 4.符合设计图纸及施工规范要求 | m | 645.38 | 29.71 | 19174.24
372 | 030409001009 | 电力电缆 | 1.名称:铜芯电缆 2.型号、规格:ZB-YJV-3x95+1X50 3.电压等级(kV):1KV 4.符合设计图纸及施工规范要求 | m | 10.57 | 22.85 | 241.52
373 | 030409001010 | 电力电缆 | 1.名称:铜芯电缆 2.型号、规格:ZB-YJV-4x70+1x35 3.电压等级(kV):1KV 4.符合设计图纸及施工规范要求 | m | 181.14 | 20.68 | 3745.98
374 | 030409001011 | 电力电缆 | 1.名称:铜芯电缆 2.型号、规格:ZB-YJV-3x70+2x35 3.电压等级(kV):1KV 4.符合设计图纸及施工规范要求 | m | 233.37 | 20.68 | 4826.09
375 | 030409001012 | 电力电缆 | 1.名称:铜芯电缆 2.型号、规格:WDZBN-YJY-3x70+1x35 3.电压等级(kV):1KV 4.符合设计图纸及施工规范要求 | m | 21.1 | 15.91 | 335.7
376 | 030409001013 | 电力电缆 | 1.名称:铜芯电缆 2.型号、规格:ZB-YJV-4X50+1X25 3.电压等级(kV):1KV 4.符合设计图纸及施工规范要求 | m | 663.41 | 20.68 | 13719.32
377 | 030409001014 | 电力电缆 | 1.名称:铜芯电缆 2.型号、规格:ZB-YJV-3x50+2x25 3.电压等级(kV):1KV 4.符合设计图纸及施工规范要求 | m | 262.06 | 20.68 | 5419.4
378 | 030409001015 | 电力电缆 | 1.名称:铜芯电缆 2.型号、规格:ZB-YJV-3x50+1X25 3.电压等级(kV):1KV 4.符合设计图纸及施工规范要求 | m | 22.85 | 15.91 | 363.54
379 | 030409001016 | 电力电缆 | 1.名称:铜芯电缆 2.型号、规格:WDZB-YJY-4X50+1X25 3.电压等级(kV):1KV 4.符合设计图纸及施工规范要求 | m | 9.32 | 20.68 | 192.74
380 | 030409001017 | 电力电缆 | 1.名称:铜芯电缆 2.型号、规格:ZB-YJV-4X35+1X16 3.电压等级(kV):1KV 4.符合设计图纸及施工规范要求 | m | 152.29 | 14.11 | 2148.81
381 | 030409001018 | 电力电缆 | 1.名称:铜芯电缆 2.型号、规格:ZB-YJV-3x35+2X16 3.电压等级(kV):1KV 4.符合设计图纸及施工规范要求 | m | 264.12 | 14.11 | 3726.73
382 | 030409001019 | 电力电缆 | 1.名称:铜芯电缆 2.型号、规格:ZB-YJV-3x35+1X16 3.电压等级(kV):1KV 4.符合设计图纸及施工规范要求 | m | 48.67 | 10.85 | 528.07
383 | 030409001020 | 电力电缆 | 1.名称:铜芯电缆 2.型号、规格:ZB-YJV-4X25+1X16 3.电压等级(kV):1KV 4.符合设计图纸及施工规范要求 | m | 3417.58 | 14.11 | 48222.05
384 | 030409001021 | 电力电缆 | 1.名称:铜芯电缆 2.型号、规格:WDZB-YJY-4X25+1X16 3.电压等级(kV):1KV 4.符合设计图纸及施工规范要求 | m | 122.34 | 14.11 | 1726.22
385 | 030409001022 | 电力电缆 | 1.名称:铜芯电缆 2.型号、规格:ZB-YJV-3x25+2X16 3.电压等级(kV):1KV 4.符合设计图纸及施工规范要求 | m | 690.19 | 14.11 | 9738.58
386 | 030409001023 | 电力电缆 | 1.名称:铜芯电缆 2.型号、规格:WDZBN-YJY-3x35+1x16 3.电压等级(kV):1KV 4.符合设计图纸及施工规范要求 | m | 50.41 | 10.85 | 546.95
387 | 030409001024 | 电力电缆 | 1.名称:铜芯电缆 2.型号、规格:WDZBN-YJY-5x16 3.电压等级(kV):1KV 4.符合设计图纸及施工规范要求 | m | 66.15 | 14.11 | 933.38
388 | 030409001025 | 电力电缆 | 1.名称:铜芯电缆 2.型号、规格:ZB-YJV-5x16 3.电压等级(kV):1KV 4.符合设计图纸及施工规范要求 | m | 1095.27 | 14.11 | 15454.26
389 | 030409001026 | 电力电缆 | 1.名称:铜芯电缆 2.型号、规格:WDZBN-YJY-4x16 3.电压等级(kV):1KV 4.符合设计图纸及施工规范要求 | m | 119.83 | 10.85 | 1300.16
390 | 030409001027 | 电力电缆 | 1.名称:铜芯电缆 2.型号、规格:WDZBN-YJY-5x10 3.电压等级(kV):1KV 4.符合设计图纸及施工规范要求 | m | 7.34 | 7.41 | 54.39
391 | 030409001028 | 电力电缆 | 1.名称:铜芯电缆 2.型号、规格:ZB-YJV-5X10 3.电压等级(kV):1KV 4.符合设计图纸及施工规范要求 | m | 1907.97 | 7.41 | 14138.06
392 | 030409001029 | 电力电缆 | 1.名称:铜芯电缆 2.型号、规格:ZB-YJV-5X6 3.电压等级(kV):1KV 4.符合设计图纸及施工规范要求 | m | 225.51 | 4.45 | 1003.52
393 | 030409001030 | 电力电缆 | 1.名称:铜芯电缆 2.型号、规格:ZB-YJV-4X6 3.电压等级(kV):1KV 4.符合设计图纸及施工规范要求 | m | 32.21 | 3.42 | 110.16
394 | 030409001031 | 电力电缆 | 1.名称:铜芯电缆 2.型号、规格:ZB-YJV-3x6 3.电压等级(kV):1KV 4.符合设计图纸及施工规范要求 | m | 430.51 | 3.42 | 1472.34
395 | 030409001032 | 电力电缆 | 1.名称:铜芯电缆 2.型号、规格:ZB-YJV-5x4 3.电压等级(kV):1KV 4.符合设计图纸及施工规范要求 | m | 1452.4 | 4.45 | 6463.18
396 | 030409001033 | 电力电缆 | 1.名称:铜芯电缆 2.型号、规格:WDZBN-YJY-5x4 3.电压等级(kV):1KV 4.符合设计图纸及施工规范要求 | m | 14.53 | 4.45 | 64.66
397 | 030409001034 | 电力电缆 | 1.名称:铜芯电缆 2.型号、规格:WDZBN-YJY-4x4+E4 3.电压等级(kV):1KV 4.符合设计图纸及施工规范要求 | m | 1435.71 | 4.45 | 6388.91
398 | 030409001035 | 电力电缆 | 1.名称:铜芯电缆 2.型号、规格:ZB-YJV-4X4 3.电压等级(kV):1KV 4.符合设计图纸及施工规范要求 | m | 49.04 | 3.42 | 167.72
399 | 030409001036 | 电力电缆 | 1.名称:铜芯电缆 2.型号、规格:WDZBN-YJY-4x2.5+E2.5 3.电压等级(kV):1KV 4.符合设计图纸及施工规范要求 | m | 59.23 | 4.45 | 263.57
400 | 030409001037 | 电力电缆 | 1.名称:铜芯电缆 2.型号、规格:ZB-YJV-5X2.5 3.电压等级(kV):1KV 4.符合设计图纸及施工规范要求 | m | 32930.22 | 4.45 | 146539.48
401 | 030409001038 | 电力电缆 | 1.名称:铜芯电缆 2.型号、规格:WDZBN-YJY-3x2.5 3.电压等级(kV):1KV 4.符合设计图纸及施工规范要求 | m | 8.96 | 3.42 | 30.64
402 | 030409002001 | 控制电缆 | 1.名称:控制电缆 2.规格:WDZB-KYJY-5x1.5 3.电压(kV):1KV 4.符合设计图纸及施工规范要求 | m | 4010.43 | 7.31 | 29316.24
403 | 030409002002 | 控制电缆 | 1.名称:控制电缆 2.规格:NH-KVV-4x1.5 3.电压(kV):1KV 4.符合设计图纸及施工规范要求 | m | 692.88 | 7.31 | 5064.95
404 | 030409001039 | 电力电缆 | 1.名称:设备自带防水电缆 2.仅含安装费，不含主材 3.符合设计图纸及施工规范要求 | m | 1671.93 | 5.7 | 9530
405 | 030409001040 | 矿物绝缘电缆 | 1.名称:矿物绝缘电缆 2.规格:NG-A(BTLY)-4x240+1X120 3.电压等级(kV):1KV 4.符合设计图纸及施工规范要求 | m | 1760.36 | 56.03 | 98632.97
406 | 030409001041 | 矿物绝缘电缆 | 1.名称:矿物绝缘电缆 2.规格:NG-A(BTLY)-4x185+1x95 3.电压等级(kV):1KV 4.符合设计图纸及施工规范要求 | m | 910.57 | 50.38 | 45874.52
407 | 030409001042 | 矿物绝缘电缆 | 1.名称:矿物绝缘电缆 2.型号:NG-A(BTLY)-4X150+1X70 3.电压等级(kV):1KV 4.符合设计图纸及施工规范要求 | m | 784.29 | 50.38 | 39512.53
408 | 030409001043 | 矿物绝缘电缆 | 1.名称:矿物绝缘电缆 2.型号:NG-A(BTLY)-4X120+1X70 3.电压等级(kV):1KV 4.符合设计图纸及施工规范要求 | m | 684.41 | 41.72 | 28553.59
409 | 030409001044 | 矿物绝缘电缆 | 1.名称:矿物绝缘电缆 2.型号:NG-A(BTLY)-4X95+1X50 3.电压等级(kV):1KV 4.符合设计图纸及施工规范要求 | m | 360.63 | 41.72 | 15045.48
410 | 030409001045 | 矿物绝缘电缆 | 1.名称:矿物绝缘电缆 2.型号:NG-A(BTLY)-4X70+1X35 3.电压等级(kV):1KV 4.符合设计图纸及施工规范要求 | m | 169.79 | 31.12 | 5283.86
411 | 030409001046 | 矿物绝缘电缆 | 1.名称:矿物绝缘电缆 2.型号:NG-A(BTLY)-4x50+1x25 3.电压等级(kV):1KV 4.符合设计图纸及施工规范要求 | m | 724.95 | 31.12 | 22560.44
412 | 030409001047 | 矿物绝缘电缆 | 1.名称:矿物绝缘电缆 2.型号:NG-A(BTLY)-4X35+1X16 3.电压等级(kV):1KV 4.符合设计图纸及施工规范要求 | m | 515.68 | 23.96 | 12355.69
413 | 030409001048 | 矿物绝缘电缆 | 1.名称:矿物绝缘电缆 2.型号:NG-A(BTLY)-4x25+1x16 3.电压等级(kV):1KV 4.符合设计图纸及施工规范要求 | m | 330.33 | 23.96 | 7914.71
414 | 030409001049 | 矿物绝缘电缆 | 1.名称:矿物绝缘电缆 2.型号:NG-A(BTLY)-5X16 3.电压等级(kV):1KV 4.符合设计图纸及施工规范要求 | m | 1621.67 | 23.96 | 38855.21
415 | 030409001050 | 矿物绝缘电缆 | 1.名称:矿物绝缘电缆 2.型号:NG-A(BTLY)-5X10 3.电压等级(kV):1KV 4.符合设计图纸及施工规范要求 | m | 1115.39 | 14.09 | 15715.85
416 | 030409001051 | 矿物绝缘电缆 | 1.名称:矿物绝缘电缆 2.型号:NG-A(BTLY)-5X6 3.电压等级(kV):1KV 4.符合设计图纸及施工规范要求 | m | 1454.38 | 14.09 | 20492.21
417 | 030409001052 | 矿物绝缘电缆 | 1.名称:矿物绝缘电缆 2.型号:NG-A(BTLY)-5X4 3.电压等级(kV):1KV 4.符合设计图纸及施工规范要求 | m | 940.83 | 14.09 | 13256.29
418 | 030409003001 | 电力电缆头 | 1.名称:电力电缆头 2.规格:240mm2以下 3.电压等级(kV):1kV以下 4.符合设计图纸及施工规范要求 | 个 | 54 | 408.58 | 22063.32
419 | 030409003002 | 电力电缆头 | 1.名称:电力电缆头 2.规格:185mm2以下 3.电压等级(kV):1kV以下 4.符合设计图纸及施工规范要求 | 个 | 76 | 325.91 | 24769.16
420 | 030409003003 | 电力电缆头 | 1.名称:电力电缆头 2.规格:120mm2以下 3.电压等级(kV):1kV以下 4.符合设计图纸及施工规范要求 | 个 | 149 | 272.18 | 40554.82
421 | 030409003004 | 电力电缆头 | 1.名称:电力电缆头 2.规格:70mm2以下 3.电压等级(kV):1kV以下 4.符合设计图纸及施工规范要求 | 个 | 60 | 210.91 | 12654.6
422 | 030409003005 | 电力电缆头 | 1.名称:电力电缆头 2.规格:35mm2以下 3.电压等级(kV):1kV以下 4.符合设计图纸及施工规范要求 | 个 | 137 | 166.3 | 22783.1
423 | 030409003006 | 电力电缆头 | 1.名称:电力电缆头 2.规格:16mm2以下 3.电压等级(kV):1kV以下 4.符合设计图纸及施工规范要求 | 个 | 77 | 105.21 | 8101.17
424 | 030409003007 | 焊铜接线端子 | 1.名称:焊铜接线端子 2.规格:16mm2以下 | 个 | 266 | 8.68 | 2308.88
425 | 030409003008 | 矿物绝缘电缆终端头 | 1.名称:矿物绝缘电缆终端头 2.型号:NG-A(BTLY)-4x240+1X120 3.电压等级(kV):1kV以下 4.符合设计图纸及施工规范要求 | 个 | 16 | 301.71 | 4827.36
426 | 030409003009 | 矿物绝缘电缆终端头 | 1.名称:矿物绝缘电缆终端头 2.规格:NG-A(BTLY)-4x185+1x95 3.电压等级(kV):1kV以下 4.符合设计图纸及施工规范要求 | 个 | 12 | 301.71 | 3620.52
427 | 030409003010 | 矿物绝缘电缆终端头 | 1.名称:矿物绝缘电缆终端头 2.型号:NG-A(BTLY)-4X150+1X70 3.电压等级(kV):1kV以下 4.符合设计图纸及施工规范要求 | 个 | 8 | 301.71 | 2413.68
428 | 030409003011 | 矿物绝缘电缆终端头 | 1.名称:矿物绝缘电缆终端头 2.规格:NG-A(BTLY)-4X120+1X70 3.电压等级(kV):1kV以下 4.符合设计图纸及施工规范要求 | 个 | 20 | 277.11 | 5542.2
429 | 030409003012 | 矿物绝缘电缆终端头 | 1.名称:矿物绝缘电缆终端头 2.型号:NG-A(BTLY)-4X95+1X50 3.电压等级(kV):1kV以下 4.符合设计图纸及施工规范要求 | 个 | 12 | 277.11 | 3325.32
430 | 030409003013 | 矿物绝缘电缆终端头 | 1.名称:矿物绝缘电缆终端头 2.型号:NG-A(BTLY)-4X70+1X35 3.电压等级(kV):1kV以下 4.符合设计图纸及施工规范要求 | 个 | 4 | 196.8 | 787.2
431 | 030409003014 | 矿物绝缘电缆终端头 | 1.名称:矿物绝缘电缆终端头 2.型号:NG-A(BTLY)-4x50+1x25 3.电压等级(kV):1kV以下 4.符合设计图纸及施工规范要求 | 个 | 16 | 196.8 | 3148.8
432 | 030409003015 | 矿物绝缘电缆终端头 | 1.名称:矿物绝缘电缆终端头 2.型号:NG-A(BTLY)-4x35+1x16 3.电压等级(kV):1kV以下 4.符合设计图纸及施工规范要求 | 个 | 12 | 135.23 | 1622.76
433 | 030409003016 | 矿物绝缘电缆终端头 | 1.名称:矿物绝缘电缆终端头 2.型号:NG-A(BTLY)-4x25+1x16 3.电压等级(kV):1kV以下 4.符合设计图纸及施工规范要求 | 个 | 4 | 135.23 | 540.92
434 | 030409003017 | 矿物绝缘电缆终端头 | 1.名称:矿物绝缘电缆终端头 2.型号:NG-A(BTLY)-5X16 3.电压等级(kV):1kV以下 4.符合设计图纸及施工规范要求 | 个 | 52 | 135.23 | 7031.96
435 | 030409003018 | 矿物绝缘电缆终端头 | 1.名称:矿物绝缘电缆终端头 2.型号:NG-A(BTLY)-5X10 3.电压等级(kV):1kV以下 4.符合设计图纸及施工规范要求 | 个 | 20 | 92.05 | 1841
436 | 030409003019 | 矿物绝缘电缆终端头 | 1.名称:矿物绝缘电缆终端头 2.型号:NG-A(BTLY)-5X6 3.电压等级(kV):1kV以下 4.符合设计图纸及施工规范要求 | 个 | 16 | 92.05 | 1472.8
437 | 030409003020 | 矿物绝缘电缆终端头 | 1.名称:矿物绝缘电缆终端头 2.型号:NG-A(BTLY)-5X4 3.电压等级(kV):1kV以下 4.符合设计图纸及施工规范要求 | 个 | 70 | 79.78 | 5584.6
438 | 030412004001 | 电气配线 | 1.名称:电气配线 2.配线形式:管内穿线 3.规格:WDZCN-BYJ-4 4.符合设计图纸及施工规范要求 | m | 2376.15 | 6.21 | 14755.89
439 | 030412004002 | 电气配线 | 1.名称:电气配线 2.配线形式:管内穿线 3.规格:ZB-BV-4.0 4.符合设计图纸及施工规范要求 | m | 36696.06 | 4.71 | 172838.44
440 | 030412004003 | 电气配线 | 1.名称:电气配线 2.配线形式:管内穿线 3.规格:WDZBN-BYJ-1.5 4.符合设计图纸及施工规范要求 | m | 167.16 | 3.46 | 578.37
441 | 030412004004 | 电气配线 | 1.名称:电气配线 2.配线形式:管内穿线 3.规格:WDZCN-BYJ-2.5 4.符合设计图纸及施工规范要求 | m | 65002.47 | 4.76 | 309411.76
442 | 030412004005 | 电气配线 | 1.名称:电气配线 2.配线形式:管内穿线 3.规格:ZB-BV-2.5 4.符合设计图纸及施工规范要求 | m | 51.51 | 3.76 | 193.68
443 | 030412004006 | 电气配线 | 1.名称:电气配线 2.配线形式:管内穿线 3.规格:ZC-BV-2.5 4.符合设计图纸及施工规范要求 | m | 83139.63 | 3.74 | 310942.22
444 | 030412004007 | 电气配线 | 1.名称:电气配线 2.配线形式:管内穿线 3.规格:ZC-BV-10 4.符合设计图纸及施工规范要求 | m | 4894.11 | 10.03 | 49087.92
445 | 030412004008 | 电气配线 | 1.名称:电气配线 2.配线形式:管内穿线 3.规格:ZR-RVV-2*4 4.符合设计图纸及施工规范要求 | m | 689.03 | 11.47 | 7903.17
446 | 030412004009 | 电气配线 | 1.名称:电气配线 2.配线形式:线槽配线 3.规格:WDZCN-BYJ-2.5 4.符合设计图纸及施工规范要求 | m | 524.52 | 4.79 | 2512.45
447 | 030412004010 | 电气配线 | 1.名称:电气配线 2.配线形式:线槽配线 3.规格:ZC-BV-2.5 4.符合设计图纸及施工规范要求 | m | 166232.85 | 3.81 | 633347.16
448 | 030412004011 | 电气配线 | 1.名称:电气配线 2.配线形式:线槽配线 3.规格:ZB-BV-4 4.符合设计图纸及施工规范要求 | m | 271.23 | 5.29 | 1434.81
449 | 030412004012 | 电气配线 | 1.名称:电气配线 2.配线形式:线槽配线 3.规格:ZC-BV-4 4.符合设计图纸及施工规范要求 | m | 18174.66 | 5.26 | 95598.71
450 | 030412004013 | 电气配线 | 1.名称:电气配线 2.配线形式:线槽配线 3.规格:ZC-BV-10 4.符合设计图纸及施工规范要求 | m | 2259.3 | 10.66 | 24084.14
451 | 030413003001 | LED灯盘 | 1.名称:LED灯盘 2.规格型号:36W(≥100lm/W) 3.安装方式:嵌顶安装 4.符合设计图纸及施工规范要求 | 套 | 1220 | 84.44 | 103016.8
452 | 030413002001 | 装饰灯 | 1.名称:LED线条灯 2.规格:12W 3.符合设计图纸及施工规范要求 | 套 | 427 | 82.57 | 35257.39
453 | 030505006001 | LED线条灯电源 | 1.名称:LED线条灯电源 2.规格:350W 3.符合设计图纸及施工规范要求 | 台 | 36 | 536.21 | 19303.56
454 | 030413002002 | 装饰灯 | 1.名称:防爆型LED悬挂灯 2.规格:150W(≥160lm/W) 3.符合设计图纸及施工规范要求 | 套 | 81 | 308.35 | 24976.35
455 | 030413002003 | 装饰灯 | 1.名称:防爆型LED悬挂灯 2.规格:80W(≥160lm/W) 3.符合设计图纸及施工规范要求 | 套 | 526 | 256.34 | 134834.84
456 | 030413002004 | 装饰灯 | 1.名称:LED悬挂灯 2.规格:150W(≥160lm/W) 3.符合设计图纸及施工规范要求 | 套 | 159 | 230.59 | 36663.81
457 | 030413003002 | 单管LED灯 | 1.名称:单管LED灯 2.规格型号:10W(≥160lm/W) 3.安装方式:吊杆安装 4.符合设计图纸及施工规范要求 | 套 | 31 | 103.3 | 3202.3
458 | 030413003003 | 双管LED灯 | 1.名称:双管LED灯 2.规格型号:2*10W(≥160lm/W) 3.安装方式:线槽安装 4.符合设计图纸及施工规范要求 | 套 | 3844 | 126.49 | 486227.56
459 | 030413003004 | 双管LED灯 | 1.名称:双管LED灯 2.规格型号:2*10W(≥160lm/W) 3.安装方式:吊杆安装 4.符合设计图纸及施工规范要求 | 套 | 1139 | 155.11 | 176670.29
460 | 030413003005 | 三管LED灯 | 1.名称:三管LED灯 2.规格型号:3*10W(≥160lm/W) 3.安装方式:线槽安装 4.符合设计图纸及施工规范要求 | 套 | 1615 | 151.97 | 245431.55
461 | 030413003006 | 三管LED灯 | 1.名称:三管LED灯 2.规格型号:3*10W(≥160lm/W) 3.安装方式:吊杆安装 4.符合设计图纸及施工规范要求 | 套 | 3 | 185.18 | 555.54
462 | 030413003007 | 壁装单管LED灯 | 1.名称:壁装单管LED灯 2.规格型号:LED支架灯22W(≥100LM/W) 3.安装方式:吊杆安装或吸顶安装 4.符合设计图纸及施工规范要求 | 套 | 3 | 78.16 | 234.48
463 | 030413003008 | 壁装双管LED灯 | 1.名称:壁装双管LED灯 2.规格型号:LED支架灯44W(≥100lm/W) 3.安装方式:吊杆安装或吸顶安装 4.符合设计图纸及施工规范要求 | 套 | 1 | 135.44 | 135.44
464 | 030413003009 | 防爆型双管LED灯 | 1.名称:防爆型双管LED灯 2.规格:2*10W(≥160lm/W) 3.符合设计图纸及施工规范要求 | 套 | 3273 | 183.16 | 599482.68
465 | 030413001001 | 节能型公用灯 | 1.名称:节能型公用灯 2.规格:紧凑型 LED灯 15W(≥80LM/W) 3.符合设计图纸及施工规范要求 | 套 | 322 | 65.47 | 21081.34
466 | 030413001002 | 防水防尘灯 | 1.名称:防水防尘灯 2.规格:紧凑型 LED灯 13W(≥80LM/W) 3.符合设计图纸及施工规范要求 | 套 | 96 | 77.79 | 7467.84
467 | 030413003010 | 嵌入式灯盘 | 1.名称:嵌入式灯盘 2.规格型号:600*600 LED灯盘 32W(≥80LM/W) 3.安装方式:与吊顶天花平齐或嵌入式安装 4.符合设计图纸及施工规范要求 | 套 | 8 | 181.89 | 1455.12
468 | 030413003011 | 嵌入式面板灯 | 1.名称:嵌入式面板灯 2.规格型号:300*300 LED灯 16W(≥80LM/W) 3.安装方式:与吊顶天花平齐或嵌入式安装 4.符合设计图纸及施工规范要求 | 套 | 180 | 132.02 | 23763.6
469 | 030413002005 | 10W太阳能泛光照明灯 | 1.名称:10W太阳能泛光照明灯 2.型号:3.2V 电池容量5000MAH 3.安装方式:吸顶安装 遥控+光控 充电时间2~3小时 防水等级IP67 4.符合设计图纸及施工规范要求 | 套 | 26 | 425.68 | 11067.68
470 | 030413001003 | 管井壁装灯 | 1.名称:管井壁装灯 2.规格:5W-LED灯 3.符合设计图纸及施工规范要求 | 套 | 83 | 44.38 | 3683.54
471 | 030413001004 | 电梯井道灯 | 1.名称:电梯井道灯 2.规格:18W 3.符合设计图纸及施工规范要求 | 套 | 180 | 52.54 | 9457.2
472 | 030413002006 | 消防应急照明灯具 | 1.名称:消防应急照明灯具 2.规格:9W(DC36V) 3.安装方式:壁式 4.符合设计图纸及施工规范要求 | 套 | 196 | 175.05 | 34309.8
473 | 030413002007 | 消防应急照明灯具 | 1.名称:消防应急照明灯具 2.规格:9W(DC36V),IP67 3.安装方式:壁式 4.符合设计图纸及施工规范要求 | 套 | 18 | 175.05 | 3150.9
474 | 030413002008 | 消防应急照明灯具 | 1.名称:消防应急照明灯具 2.规格:6W(DC36V) 3.安装方式:壁式 4.符合设计图纸及施工规范要求 | 套 | 939 | 175.05 | 164371.95
475 | 030413002009 | 消防应急照明灯具 | 1.名称:B型应急灯 2.规格:30W(DC36V) 3.安装方式:壁式 4.符合设计图纸及施工规范要求 | 套 | 86 | 175.05 | 15054.3
476 | 030413002010 | 疏散出口标志灯 | 1.名称:疏散出口标志灯 2.规格:1W(DC36V) 3.安装方式:壁式 4.符合设计图纸及施工规范要求 | 套 | 86 | 111.55 | 9593.3
477 | 030413002011 | 楼层标志灯 | 1.名称:楼层标志灯 2.规格:1W(DC36V) 3.安装方式:壁式 4.符合设计图纸及施工规范要求 | 套 | 102 | 112.89 | 11514.78
478 | 030413002012 | 安全出口标志灯 | 1.名称:安全出口标志灯 2.规格:1W(DC36V) 3.安装方式:壁式 4.符合设计图纸及施工规范要求 | 套 | 26 | 112.89 | 2935.14
479 | 030413002013 | 安全出口标志灯 | 1.名称:单面方向标志灯(单向不可调) 2.规格:1W(DC36V) 3.安装方式:壁式 4.符合设计图纸及施工规范要求 | 套 | 731 | 111.55 | 81543.05
480 | 030413002014 | 安全出口标志灯 | 1.名称:双面方向标志灯(单向不可调) 2.规格:1W(DC36V) 3.安装方式:壁式 4.符合设计图纸及施工规范要求 | 套 | 3 | 111.55 | 334.65
481 | 030405015001 | 壁装工业摇头扇 | 1.名称:壁装工业摇头扇 2.规格:扇叶49cm,自带遥控开关 3.符合设计图纸及施工规范要求 | 台 | 173 | 236.92 | 40987.16
482 | 030413013001 | 照明开关、按钮 | 1.名称:单联单控暗装开关 2.规格:10A 3.符合设计图纸及施工规范要求 | 套 | 667 | 21.78 | 14527.26
483 | 030413013002 | 照明开关、按钮 | 1.名称:双联单控暗装开关 2.规格:10A 3.符合设计图纸及施工规范要求 | 套 | 397 | 23.97 | 9516.09
484 | 030413013003 | 照明开关、按钮 | 1.名称:三联单控暗装开关 2.规格:10A 3.符合设计图纸及施工规范要求 | 套 | 44 | 27.34 | 1202.96
485 | 030413013004 | 照明开关、按钮 | 1.名称:单联双控暗开关 2.规格:10A 3.符合设计图纸及施工规范要求 | 套 | 40 | 23.64 | 945.6
486 | 030413013005 | 照明开关、按钮 | 1.名称:双联双控暗开关 2.规格:10A 3.符合设计图纸及施工规范要求 | 套 | 32 | 25.09 | 802.88
487 | 030413013006 | 照明开关、按钮 | 1.名称:节能自熄暗装开关(带声、光控) 2.规格:10A 3.符合设计图纸及施工规范要求 | 套 | 315 | 48.72 | 15346.8
488 | 030904003001 | 按钮 | 1.名称:电动窗手动按钮 2.符合设计图纸及施工规范要求 | 个 | 17 | 257.85 | 4383.45
489 | 030405017001 | 风机盘管温控开关 | 1.名称:风机盘管温控开关 2.型号:仅安装费（主材由设备提供） 3.符合设计图纸及施工规范要求 | 台 | 175 | 49.34 | 8634.5
490 | 030413013007 | 照明开关、按钮 | 1.名称:就地控制按钮 2.符合设计图纸及施工规范要求 | 套 | 285 | 164.73 | 46948.05
491 | 030413014001 | 插座 | 1.名称:单相二、三极组合插座 2.规格:10A(带保护门) 3.符合设计图纸及施工规范要求 | 套 | 141 | 28.51 | 4019.91
492 | 030413014002 | 插座 | 1.名称:单相三极插座 2.规格:16A(带保护门) 3.符合设计图纸及施工规范要求 | 套 | 19 | 28.71 | 545.49
493 | 030413014003 | 插座 | 1.名称:防溅型单相二、三极组合插座 2.规格:10A(带保护门) 3.符合设计图纸及施工规范要求 | 套 | 8 | 28.51 | 228.08
494 | 030413014004 | 插座 | 1.名称:井道插座 2.规格:单相三眼检查插座 15A（防水） 3.符合设计图纸及施工规范要求 | 套 | 40 | 25.43 | 1017.2
495 | 030412006001 | 接线盒 | 1.名称:感应水龙头接线盒 2.材质:塑料 3.安装形式:暗装 4.符合设计图纸及施工规范要求 | 个 | 61 | 9.35 | 570.35
496 | 030412006002 | 接线盒 | 1.名称:开关插座盒 2.材质:塑料 3.安装形式:暗装 4.符合设计图纸及施工规范要求 | 个 | 2180 | 9.35 | 20383
497 | 030412006003 | 接线盒 | 1.名称:接线盒 2.材质:塑料 3.安装形式:暗装 4.符合设计图纸及施工规范要求 | 个 | 15577 | 9.51 | 148137.27
498 | 031301001001 | 凿(压、切割)槽 | 1.名称:凿(压)槽及修复 2.规格:70x70mm以内 3.结构类型:砖结构 4.具体做法及要求详见设计图纸及规范要求 | m | 4652.17 | 26.59 | 123701.2
499 | 030416006001 | 输配电装置系统 | 1.名称:送配电装置系统调试 (综合) 1kV以下交流供电 2.符合设计图纸及施工规范要求 | 系统 | 73 | 1000.22 | 73016.06
500 | 030416009001 | 自动投入装置 | 1.名称:自动投入装置调试 备用电源自投装置 2.符合设计图纸及施工规范要求 | 系统 | 1 | 1676.25 | 1676.25
501 | 031401001001 | 脚手架 | 1.名称:脚手架 2.符合设计图纸及施工规范要求 | 项 | 1 | 234675.91 | 234675.91
|  | 防雷工程 |  |  |  |  | 0
502 | 030410004001 | 接地网 | 1.名称:基础接地网 2.材质:利用地梁内两主筋(≥16)可靠连接成接地网 3.符合设计图纸及施工规范要求 | m | 2625.29 | 8.53 | 22393.72
503 | 030410004002 | 均压环 | 1.名称:均压环 2.材质:用其板结构圈梁水平钢筋与引下线焊接成均压环(暗装接闪带) 3.符合设计图纸及施工规范要求 | m | 1943.88 | 8.53 | 16581.3
504 | 030410002001 | 接地母线 | 1.名称:接地母线 2.规格:采用40×4热镀锌扁钢 3.符合设计图纸及施工规范要求 | m | 42.95 | 30.39 | 1305.25
505 | 030410002002 | 接地母线 | 1.名称:接地母线 2.规格:防静电接地铜排50x5mm套热缩套管 3.符合设计图纸及施工规范要求 | m | 9 | 128.27 | 1154.43
506 | 030410002003 | 接地母线 | 1.名称:接地母线 2.规格:防静电接地铜排40x4mm套热缩套管 3.符合设计图纸及施工规范要求 | m | 6044.36 | 124.36 | 751676.61
507 | 030410002004 | 接地母线 | 1.名称:接地母线-桥架通长接地 2.材质:-40×4热镀锌扁钢 3.符合设计图纸及施工规范要求 | m | 7226.99 | 30.39 | 219628.23
508 | 030410005001 | 接闪带 | 1.名称:暗装接闪线 2.材质、规格:φ12热镀锌圆钢 3.安装形式:敷设于隔热层 4.符合设计图纸及施工规范要求 | m | 5272.07 | 20.78 | 109553.61
509 | 030410005002 | 接闪带 | 1.名称:明装接闪带 2.材质、规格:φ12热镀锌圆钢 3.安装形式:敷设于隔热层 4.符合设计图纸及施工规范要求 | m | 2272.77 | 52.01 | 118206.77
510 | 030410006001 | 接闪杆 | 1.名称:接闪小杆 2.材质、规格:φ20热镀锌圆钢，杆高60cm 3.符合设计图纸及施工规范要求 | 根 | 121 | 52.22 | 6318.62
511 | 030412001022 | 配管 | 1.名称:电气配管 2.材质:刚性难燃管 3.规格:PC25 4.配置形式:暗配 5.符合设计图纸及施工规范要求 | m | 49.8 | 12.79 | 636.94
512 | 030412004014 | 配线 | 1.名称:电气配线 2.配线形式:管内穿线 3.规格:BV-500-1x25 4.符合设计图纸及施工规范要求 | m | 49.8 | 22.34 | 1112.53
513 | 030410003001 | 引下线 | 1.名称:防雷引下线 2.材质:利用剪力墙或混凝土柱内外皮靠外侧对角两根主钢筋(φ≥16mm)或四根φ14mm 主钢筋,上下通长可靠连接 3.符合设计图纸及施工规范要求 | m | 4188.7 | 19.47 | 81553.99
514 | 030410003002 | 引下线 | 1.名称:防雷引下线 2.材质:采用-40x4热镀锌扁钢下端溶接焊与基础接地极焊接 3.符合设计图纸及施工规范要求 | m | 362.2 | 10.14 | 3672.71
515 | 030410007001 | LEB局部等电位联结端子箱 | 1.名称:LEB局部等电位联结端子箱 2.符合设计图纸及施工规范要求 | 台 | 76 | 185.26 | 14079.76
516 | 030410007002 | 预留局部等电位端子箱 | 1.名称:预留局部等电位端子箱 2.符合设计图纸及施工规范要求 | 台 | 51 | 185.26 | 9448.26
517 | 030410007003 | 等电位端子箱、测试板 | 1.名称:MEB等电位端子箱 2.符合设计图纸及施工规范要求 | 台 | 2 | 94.03 | 188.06
518 | 030410007004 | 防静电接地分箱 | 1.名称:防静电接地分箱 2.符合设计图纸及施工规范要求 | 台 | 368 | 82.55 | 30378.4
519 | 030410007005 | 防静电接地分箱 | 1.名称:防静电接地总箱 2.符合设计图纸及施工规范要求 | 台 | 5 | 316.09 | 1580.45
520 | 030410007006 | 接地连接钢板 | 1.名称:接地连接钢板 2.材质:100mmx100mmx6 3.钢板上预留2个接地螺栓（做法详国标08D800-8 P96） 4.符合设计图纸及施工规范要求 | 处 | 23 | 127.08 | 2922.84
521 | 030410007007 | 防雷接地电阻测试点 | 1.名称:防雷接地电阻测试点 2.符合设计图纸及施工规范要求 | 处 | 4 | 127.08 | 508.32
522 | 030410001001 | 桩承台接地 | 1.名称:四连桩承台接地 2.符合设计图纸及施工规范要求 | 基 | 35 | 709.72 | 24840.2
523 | 030410001002 | 桩承台接地 | 1.名称:五连桩承台接地 2.符合设计图纸及施工规范要求 | 基 | 8 | 709.72 | 5677.76
524 | 030410001003 | 桩承台接地 | 1.名称:十六连桩承台接地 2.符合设计图纸及施工规范要求 | 基 | 2 | 1539.3 | 3078.6
525 | 030410011001 | 接地跨接 | 1.名称:钢铝窗接地 2.符合设计图纸及施工规范要求 | 处 | 270 | 47.12 | 12722.4
526 | 030416027001 | 接地装置 | 1.名称:接地装置调试 2.符合设计图纸及施工规范要求 | 系统 | 1 | 1890.92 | 1890.92
527 | 031401001002 | 脚手架 | 1.名称:脚手架 2.符合设计图纸及施工规范要求 | 项 | 1 | 24519.74 | 24519.74
合 计 | [6 empty] | 12202080.03

## 1号给排水
报价表
工程名称：松山湖机器人智创城项目1号厂房-给排水工程
序号 | 项目编码 | 项目名称 | 项目特征描述 | 计量 单位 | 工程量 | 金额（元）
[6 empty] | 综合单价 | 合价
给水系统
1 | 031001006001 | S316不锈钢管 | 1.安装部位:室内 2.介质:给水 3.规格型号、压力等级:S316不锈钢管DN150，1.6MPa 4.连接形式:沟槽卡箍连接 5.压力试验及吹、洗设计要求:水压试验.消毒冲洗 6.备注:详图集22S407-2 7.符合设计图纸、施工规范要求 | m | 163.28 | 404.98 | 66125.13
2 | 031001006002 | S316不锈钢管 | 1.安装部位:室内 2.介质:给水 3.规格型号、压力等级:S316不锈钢管DN100，1.6MPa 4.连接形式:环压式连接 5.压力试验及吹、洗设计要求:水压试验.消毒冲洗 6.备注:详图集22S407-2 7.符合设计图纸、施工规范要求 | m | 596.93 | 223.01 | 133121.36
3 | 031001006003 | S316不锈钢管 | 1.安装部位:室内 2.介质:给水 3.规格型号、压力等级:S316不锈钢管DN80，1.6MPa 4.连接形式:环压式连接 5.压力试验及吹、洗设计要求:水压试验.消毒冲洗 6.备注:详图集22S407-2 7.符合设计图纸、施工规范要求 | m | 176.66 | 161.62 | 28551.79
4 | 031001006004 | S316不锈钢管 | 1.安装部位:室内 2.介质:给水 3.规格型号、压力等级:S316不锈钢管DN65，1.6MPa 4.连接形式:环压式连接 5.压力试验及吹、洗设计要求:水压试验.消毒冲洗 6.备注:详图集22S407-2 7.符合设计图纸、施工规范要求 | m | 710.57 | 138.77 | 98605.8
5 | 031001006005 | S316不锈钢管 | 1.安装部位:室内 2.介质:给水 3.规格型号、压力等级:S316不锈钢管DN50，1.6MPa 4.连接形式:环压式连接 5.压力试验及吹、洗设计要求:水压试验.消毒冲洗 6.备注:详图集22S407-2 7.符合设计图纸、施工规范要求 | m | 221.17 | 113.89 | 25189.05
6 | 031001006006 | S316不锈钢管 | 1.安装部位:室内 2.介质:给水 3.规格型号、压力等级:S316不锈钢管DN40，1.6MPa 4.连接形式:环压式连接 5.压力试验及吹、洗设计要求:水压试验.消毒冲洗 6.备注:详图集22S407-2 7.符合设计图纸、施工规范要求 | m | 267.92 | 85.51 | 22909.84
7 | 031001006007 | S316不锈钢管 | 1.安装部位:室内 2.介质:给水 3.规格型号、压力等级:S316不锈钢管DN32，1.6MPa 4.连接形式:环压式连接 5.压力试验及吹、洗设计要求:水压试验.消毒冲洗 6.备注:详图集22S407-2 7.符合设计图纸、施工规范要求 | m | 433.86 | 58.86 | 25537
8 | 031001006008 | S316不锈钢管 | 1.安装部位:室内 2.介质:给水 3.规格型号、压力等级:S316不锈钢管DN25，1.6MPa 4.连接形式:环压式连接 5.压力试验及吹、洗设计要求:水压试验.消毒冲洗 6.备注:详图集22S407-2 7.符合设计图纸、施工规范要求 | m | 538.05 | 49.16 | 26450.54
9 | 031001006009 | S316不锈钢管 | 1.安装部位:室内 2.介质:给水 3.规格型号、压力等级:S316不锈钢管DN20，1.6MPa 4.连接形式:环压式连接 5.压力试验及吹、洗设计要求:水压试验.消毒冲洗 6.备注:详图集22S407-2 7.符合设计图纸、施工规范要求 | m | 233.5 | 38.34 | 8952.39
10 | 031001006010 | S316不锈钢管 | 1.安装部位:室内 2.介质:给水 3.规格型号、压力等级:S316不锈钢管DN15，1.6MPa 4.连接形式:环压式连接 5.压力试验及吹、洗设计要求:水压试验.消毒冲洗 6.备注:详图集22S407-2 7.符合设计图纸、施工规范要求 | m | 97.05 | 33.46 | 3247.29
11 | 031001006011 | S316覆塑薄壁不锈钢管 | 1.安装部位:室内 2.介质:给水 3.规格型号、压力等级:S316不锈钢管DN25，1.6MPa 4.连接形式:环压式连接 5.压力试验及吹、洗设计要求:水压试验.消毒冲洗 6.备注:详图集22S407-2 7.符合设计图纸、施工规范要求 | m | 1695.8 | 48.16 | 81669.73
12 | 031001006012 | S316覆塑薄壁不锈钢管 | 1.安装部位:室内 2.介质:给水 3.规格型号、压力等级:S316不锈钢管DN20，1.6MPa 4.连接形式:环压式连接 5.压力试验及吹、洗设计要求:水压试验.消毒冲洗 6.备注:详图集22S407-2 7.符合设计图纸、施工规范要求 | m | 77.74 | 37.71 | 2931.58
13 | 031001006013 | S316覆塑薄壁不锈钢管 | 1.安装部位:室内 2.介质:给水 3.规格型号、压力等级:S316不锈钢管DN15，1.6MPa 4.连接形式:环压式连接 5.压力试验及吹、洗设计要求:水压试验.消毒冲洗 6.备注:详图集22S407-2 7.符合设计图纸、施工规范要求 | m | 1089.7 | 32.94 | 35894.72
14 | 031002011001 | 水表组 | 1.安装部位(室内外):室内 2.型号、规格:DN150 3.附件配置:闸阀*1，倒流防止器*1 4.备注1:含厂家配套防水线缆及220/12V直流防水电源（3A） 5.备注2:管径≤DN50mm时采用全铜截止阀,管径>DN50mm时采用弹性座封铸铁铜芯或不锈钢芯闸阀 6.符合设计图纸、施工规范要求 | 组 | 1 | 4876.95 | 4876.95
15 | 031002011002 | 水表组 | 1.安装部位(室内外):室内 2.型号、规格:DN65 3.附件配置:闸阀*1 4.备注1:含厂家配套防水线缆及220/12V直流防水电源（3A） 5.备注2:管径≤DN50mm时采用全铜截止阀,管径>DN50mm时采用弹性座封铸铁铜芯或不锈钢芯闸阀 6.符合设计图纸、施工规范要求 | 组 | 30 | 1400.23 | 42006.9
16 | 031002011003 | 水表组 | 1.安装部位(室内外):室内 2.型号、规格:DN65 3.附件配置:闸阀*1、倒流防止器*1 4.备注1:含厂家配套防水线缆及220/12V直流防水电源（3A） 5.备注2:管径≤DN50mm时采用全铜截止阀,管径>DN50mm时采用弹性座封铸铁铜芯或不锈钢芯闸阀 6.符合设计图纸、施工规范要求 | 组 | 1 | 2117.97 | 2117.97
17 | 031002011004 | 水表组 | 1.安装部位(室内外):室内 2.型号、规格:DN32 3.附件配置:截止阀*1 4.备注1:含厂家配套防水线缆及220/12V直流防水电源（3A） 5.备注2:管径≤DN50mm时采用全铜截止阀,管径>DN50mm时采用弹性座封铸铁铜芯或不锈钢芯闸阀 6.符合设计图纸、施工规范要求 | 组 | 1 | 349.54 | 349.54
18 | 031002011005 | 水表组 | 1.安装部位(室内外):室内 2.型号、规格:DN25 3.附件配置:截止阀*1 4.备注1:含厂家配套防水线缆及220/12V直流防水电源（3A） 5.备注2:管径≤DN50mm时采用全铜截止阀,管径>DN50mm时采用弹性座封铸铁铜芯或不锈钢芯闸阀 6.符合设计图纸、施工规范要求 | 组 | 11 | 249.16 | 2740.76
19 | 031002011006 | 水表 | 1.安装部位(室内外):室内 2.型号、规格:DN32 3.备注:含厂家配套防水线缆及220/12V直流防水电源（3A） 4.符合设计图纸、施工规范要求 | 个 | 1 | 286.87 | 286.87
20 | 031002004001 | 可调式减压阀组(自带过滤器） | 1.安装部位(室内外):室内 2.型号、规格:DN65 3.附件配置:闸阀*2、减压阀*1、压力表*2 4.符合设计图纸、施工规范要求 | 组 | 20 | 2031.97 | 40639.4
21 | 031002004002 | 可调式减压阀组(自带过滤器） | 1.安装部位(室内外):室内 2.型号、规格:DN25 3.附件配置:闸阀*2、减压阀*1、压力表*2 4.符合设计图纸、施工规范要求 | 组 | 8 | 858.64 | 6869.12
22 | 031002001001 | 闸阀 | 1.名称:闸阀 2.规格型号:DN100 3.备注:管径≤DN50mm时采用全铜截止阀,管径>DN50mm时采用弹性座封铸铁铜芯或不锈钢芯闸阀 4.符合设计图纸、施工规范要求 | 个 | 3 | 571.15 | 1713.45
23 | 031002001002 | 闸阀 | 1.名称:闸阀 2.规格型号:DN80 3.备注:管径≤DN50mm时采用全铜截止阀,管径>DN50mm时采用弹性座封铸铁铜芯或不锈钢芯闸阀 4.符合设计图纸、施工规范要求 | 个 | 4 | 436.5 | 1746
24 | 031002001003 | 闸阀 | 1.名称:闸阀 2.规格型号:DN65 3.备注:管径≤DN50mm时采用全铜截止阀,管径>DN50mm时采用弹性座封铸铁铜芯或不锈钢芯闸阀 4.符合设计图纸、施工规范要求 | 个 | 54 | 330.08 | 17824.32
25 | 031002001004 | 闸阀 | 1.名称:闸阀 2.规格型号:DN50 3.备注:管径≤DN50mm时采用全铜截止阀,管径>DN50mm时采用弹性座封铸铁铜芯或不锈钢芯闸阀 4.符合设计图纸、施工规范要求 | 个 | 17 | 149.73 | 2545.41
26 | 031002001005 | 截止阀 | 1.名称:截止阀 2.规格型号:DN40 3.备注:管径≤DN50mm时采用全铜截止阀,管径>DN50mm时采用弹性座封铸铁铜芯或不锈钢芯闸阀 4.符合设计图纸、施工规范要求 | 个 | 1 | 150.08 | 150.08
27 | 031002001006 | 截止阀 | 1.名称:截止阀 2.规格型号:DN32 3.备注:管径≤DN50mm时采用全铜截止阀,管径>DN50mm时采用弹性座封铸铁铜芯或不锈钢芯闸阀 4.符合设计图纸、施工规范要求 | 个 | 1 | 96.55 | 96.55
28 | 031002001007 | 截止阀 | 1.名称:截止阀 2.规格型号:DN25 3.备注:管径≤DN50mm时采用全铜截止阀,管径>DN50mm时采用弹性座封铸铁铜芯或不锈钢芯闸阀 4.符合设计图纸、施工规范要求 | 个 | 69 | 55.51 | 3830.19
29 | 031002001008 | 截止阀 | 1.名称:截止阀 2.规格型号:DN20 3.备注:管径≤DN50mm时采用全铜截止阀,管径>DN50mm时采用弹性座封铸铁铜芯或不锈钢芯闸阀 4.符合设计图纸、施工规范要求 | 个 | 10 | 39.28 | 392.8
30 | 031002001009 | 自动排气阀 | 1.名称:自动排气阀 2.规格型号:ARBX-25型 DN25 3.备注:包含全铜截止阀一个 4.符合设计图纸、施工规范要求 | 个 | 17 | 132.59 | 2254.03
31 | 031002001010 | 真空破坏器 | 1.名称:真空破坏器 2.规格型号:DN25 3.备注:12S108-2/P37 4.符合设计图纸、施工规范要求 | 个 | 17 | 63.91 | 1086.47
32 | 031301003001 | 套管 | 1.名称:刚性防水套管 2.规格:DN150 3.符合设计图纸、施工规范要求 | 个 | 1 | 363.27 | 363.27
33 | 031301003002 | 套管 | 1.名称:刚性防水套管 2.规格:DN100 3.符合设计图纸、施工规范要求 | 个 | 1 | 303.15 | 303.15
34 | 031301003003 | 套管 | 1.名称:刚性防水套管 2.规格:DN65 3.符合设计图纸、施工规范要求 | 个 | 1 | 260.14 | 260.14
35 | 031301003004 | 套管 | 1.名称:刚套管 2.规格:DN150 3.符合设计图纸、施工规范要求 | 个 | 7 | 177.1 | 1239.7
36 | 031301003005 | 套管 | 1.名称:刚套管 2.规格:DN100 3.符合设计图纸、施工规范要求 | 个 | 7 | 105.98 | 741.86
37 | 031301003006 | 套管 | 1.名称:刚套管 2.规格:DN80 3.符合设计图纸、施工规范要求 | 个 | 24 | 83.91 | 2013.84
38 | 031005015001 | 成品台式直饮水机（450*300双水龙头） | 1.名称:成品台式直饮水机（450*300双水龙头） 2.符合设计图纸、施工规范要求 | 套 | 30 | 1203.67 | 36110.1
39 | 031301005003 | 支架制作安装 | 1.名称:角钢 2.管架形式:管道支架制作安装 3.符合设计图纸、施工规范要求 | kg | 1225.39 | 26.8 | 32840.45
40 | 031201003001 | 支架刷油 | 1.除锈级别:轻锈 2.油漆品种:除锈后樟丹防锈漆二道,醇酸磁漆二道 3.结构类型:角钢 4.手工除锈 5.符合设计图纸、施工规范要求 | kg | 1225.39 | 2.5 | 3063.48
41 | 031401001003 | 脚手架 | 1.名称:脚手架 2.符合设计图纸及施工规范要求 | 项 | 1 | 12219.15 | 12219.15
|  | 排水 |  |  |  |  | 0
42 | 031001008001 | 塑料管 | 1.安装部位:室内 2.介质:排水 3.材质、规格:AGR静音旋流排水管 DN150 4.连接方式:粘接 5.符合设计图纸及施工规范要求 | m | 541.25 | 92.43 | 50027.74
43 | 031001008002 | 塑料管 | 1.安装部位:室内 2.介质:排水 3.材质、规格:AGR静音旋流排水管 DN100 4.连接方式:粘接 5.符合设计图纸及施工规范要求 | m | 2479.24 | 66.54 | 164968.63
44 | 031001008003 | 塑料管 | 1.安装部位:室内 2.介质:排水 3.材质、规格:AGR静音旋流排水管 DN75 4.连接方式:粘接 5.符合设计图纸及施工规范要求 | m | 264.44 | 49.21 | 13013.09
45 | 031001008004 | 塑料管 | 1.安装部位:室内 2.介质:排水 3.材质、规格:AGR高层承压排水管 DN300 4.连接方式:粘接 5.符合设计图纸及施工规范要求 | m | 8.4 | 126.18 | 1059.91
46 | 031001008005 | 塑料管 | 1.安装部位:室内 2.介质:排水 3.材质、规格:AGR高层承压排水管 DN150 4.连接方式:粘接 5.符合设计图纸及施工规范要求 | m | 89.39 | 97.03 | 8673.51
47 | 031001008006 | 塑料管 | 1.安装部位:室内 2.介质:排水 3.材质、规格:AGR高层承压排水管 DN100 4.连接方式:粘接 5.符合设计图纸及施工规范要求 | m | 534.82 | 65.2 | 34870.26
48 | 031001008007 | 塑料管 | 1.安装部位:室内 2.介质:排水 3.材质、规格:AGR高层承压排水管 DN75 4.连接方式:粘接 5.符合设计图纸及施工规范要求 | m | 87.02 | 50.16 | 4364.92
49 | 031001008008 | 塑料管 | 1.安装部位:室内 2.介质:排水 3.材质、规格:AGR高层承压排水管 DN50 4.连接方式:粘接 5.符合设计图纸及施工规范要求 | m | 17.26 | 31.63 | 545.93
50 | 031301003007 | 套管 | 1.名称:穿楼板刚性防水套管 2.规格:DN150 3.符合设计图纸及施工规范要求 | 个 | 26 | 363.27 | 9445.02
51 | 031301003008 | 套管 | 1.名称:穿楼板刚性防水套管 2.规格:DN100 3.符合设计图纸及施工规范要求 | 个 | 33 | 303.15 | 10003.95
52 | 031301003009 | 套管 | 1.名称:穿屋面刚性防水套管 2.规格:DN150 3.符合设计图纸及施工规范要求 | 个 | 1 | 363.27 | 363.27
53 | 031301003010 | 套管 | 1.名称:穿屋面刚性防水套管 2.规格:DN100 3.符合设计图纸及施工规范要求 | 个 | 55 | 303.15 | 16673.25
54 | 031301003011 | 套管 | 1.名称:穿屋面刚性防水套管 2.规格:DN75 3.符合设计图纸及施工规范要求 | 个 | 3 | 260.13 | 780.39
55 | 031301003012 | 套管 | 1.名称:刚性防水套管 2.规格:DN150 3.符合设计图纸及施工规范要求 | 个 | 8 | 363.27 | 2906.16
56 | 031301003013 | 套管 | 1.名称:刚性防水套管 2.规格:DN100 3.符合设计图纸及施工规范要求 | 个 | 20 | 303.15 | 6063
57 | 031301003014 | 套管 | 1.名称:穿楼板钢套管 2.规格:DN150 3.符合设计图纸及施工规范要求 | 个 | 32 | 177.1 | 5667.2
58 | 031301003015 | 套管 | 1.名称:穿楼板钢套管 2.规格:DN100 3.符合设计图纸及施工规范要求 | 个 | 243 | 105.98 | 25753.14
59 | 031301003016 | 套管 | 1.名称:穿楼板钢套管 2.规格:DN75 3.符合设计图纸及施工规范要求 | 个 | 20 | 83.91 | 1678.2
60 | 031001011001 | 阻火圈 | 1.名称:阻火圈 2.规格:DN150 3.符合设计图纸及施工规范要求 | 个 | 32 | 101.83 | 3258.56
61 | 031001011002 | 阻火圈 | 1.名称:阻火圈 2.规格:DN100 3.符合设计图纸及施工规范要求 | 个 | 243 | 50.65 | 12307.95
62 | 031001011003 | 阻火圈 | 1.名称:阻火圈 2.规格:DN75 3.符合设计图纸及施工规范要求 | 个 | 20 | 41.77 | 835.4
63 | 031003014001 | 地漏 | 1.名称:地漏 2.材质:不锈钢 3.规格:DN100 4.符合设计图纸及施工规范要求 | 个 | 37 | 71.83 | 2657.71
64 | 031003014002 | 地漏 | 1.名称:地漏 2.材质:不锈钢 3.规格:DN75 4.符合设计图纸及施工规范要求 | 个 | 119 | 56.7 | 6747.3
65 | 031002001011 | 金属阀门 | 1.名称:止回阀 2.规格、压力等级:DN100 3.连接形式:法兰连接 4.符合设计图纸及施工规范要求 | 个 | 1 | 602.46 | 602.46
66 | 031003014003 | 通气帽 | 1.名称:通气帽 2.规格:DN150 3.符合设计图纸及施工规范要求 | 个 | 1 | 10 | 10
67 | 031003014004 | 通气帽 | 1.名称:通气帽 2.规格:DN100 3.符合设计图纸及施工规范要求 | 个 | 42 | 5.59 | 234.78
68 | 031003014005 | 通气帽 | 1.名称:通气帽 2.规格:DN75 3.符合设计图纸及施工规范要求 | 个 | 3 | 2.11 | 6.33
69 | 031003014006 | 预留堵头 | 1.类型:预留堵头 2.规格:DN75 3.符合设计图纸及施工规范要求 | 个 | 7 | 15 | 105
70 | 031301003017 | 套管 | 1.名称:预埋刚性防水套管 2.规格:DN150 3.符合设计图纸及施工规范要求 | 个 | 20 | 363.27 | 7265.4
71 | 031001002001 | 镀锌钢管 | 1.安装部位:室内 2.规格:内外壁热浸镀锌钢管DN150 3.连接形式:焊接 4.符合设计图纸及施工规范要求 | m | 27.7 | 185.31 | 5133.09
72 | 031301005004 | 管道支架 | 1.材质:型钢 2.支架形式:一般管架 3.符合图纸设计及施工规范要求 | kg | 1175.33 | 26.64 | 31310.79
73 | 031201003002 | 金属结构刷油 | 1.除锈级别:轻锈 2.油漆品种:除锈后刷红丹防锈漆、醇酸磁漆二道 3.符合图纸设计及施工规范要求 | kg | 1175.33 | 3.07 | 3608.26
74 | 040101002001 | 挖沟槽土方 | 1.名称:挖土方 2.土壤类别:综合考虑 3.挖土深度:2米内 4.符合设计图纸及施工规范要求 | m3 | 432.15 | 73.1 | 31590.17
75 | 040103001001 | 沟槽、基坑回填方 | 1.密实度要求:夯实 2.填方材料品种:回填土方 3.符合设计图纸及施工规范要求 | m3 | 310.83 | 20.49 | 6368.91
76 | 040103001002 | 沟槽、基坑回填方 | 1.名称:回填方 2.填方材料品种:沙砾回填 3.符合设计图纸及施工规范要求 | m3 | 108.04 | 243.12 | 26266.68
77 | 040103003001 | 余方弃置 | 1.名称:余方弃置 2.运距:投标人综合考虑 3.符合设计图纸及施工规范要求 | m3 | 121.31 | 31.81 | 3858.87
78 | 031401001004 | 脚手架 | 1.脚手架 2.符合设计图纸及施工规范要求 | 项 | 1 | 11031.34 | 11031.34
|  | 雨水 |  |  |  |  | 0
|  | 虹吸雨水 |  |  |  |  | 0
79 | 031001008009 | 塑料管 | 1.安装部位:室内 2.介质:雨水 3.材质、规格:HDPE虹吸专用排水管 DN300 4.连接形式:电热熔连接 5.符合设计图纸及施工规范要求 | m | 24.17 | 175.17 | 4233.86
80 | 031001008010 | 塑料管 | 1.安装部位:室内 2.介质:雨水 3.材质、规格:HDPE虹吸专用排水管 DN250 4.连接形式:电热熔连接 5.符合设计图纸及施工规范要求 | m | 70.05 | 178.14 | 12478.71
81 | 031001008011 | 塑料管 | 1.安装部位:室内 2.介质:雨水 3.材质、规格:HDPE虹吸专用排水管 DN200 4.连接形式:电热熔连接 5.符合设计图纸及施工规范要求 | m | 178.36 | 124.91 | 22278.95
82 | 031001008012 | 塑料管 | 1.安装部位:室内 2.介质:雨水 3.材质、规格:HDPE虹吸专用排水管 DN150 4.连接形式:电热熔连接 5.符合设计图纸及施工规范要求 | m | 833.1 | 90.21 | 75153.95
83 | 031001008013 | 塑料管 | 1.安装部位:室内 2.介质:雨水 3.材质、规格:HDPE虹吸专用排水管 De125 4.连接形式:电热熔连接 5.符合设计图纸及施工规范要求 | m | 668.84 | 85.7 | 57319.59
84 | 031001008014 | 塑料管 | 1.安装部位:室内 2.介质:雨水 3.材质、规格:HDPE虹吸专用排水管 DN100 4.连接形式:电热熔连接 5.符合设计图纸及施工规范要求 | m | 134.58 | 55.1 | 7415.36
85 | 031001008015 | 塑料管 | 1.安装部位:室内 2.介质:雨水 3.材质、规格:HDPE虹吸专用排水管 De90 4.连接形式:电热熔连接 5.符合设计图纸及施工规范要求 | m | 125.25 | 53.12 | 6653.28
86 | 031301003018 | 套管 | 1.名称:PVC-U排水塑料套管 2.规格:DN200 3.符合设计图纸及施工规范要求 | 个 | 2 | 84.96 | 169.92
87 | 031301003019 | 套管 | 1.名称:PVC-U排水塑料套管 2.规格:DN150 3.符合设计图纸及施工规范要求 | 个 | 44 | 75.36 | 3315.84
88 | 031301003020 | 套管 | 1.名称:PVC-U排水塑料套管 2.规格:De125 3.符合设计图纸及施工规范要求 | 个 | 70 | 75.36 | 5275.2
89 | 031301003021 | 套管 | 1.名称:PVC-U排水塑料套管 2.规格:DN100 3.符合设计图纸及施工规范要求 | 个 | 25 | 52.58 | 1314.5
90 | 031301003022 | 套管 | 1.名称:PVC-U排水塑料套管 2.规格:De90 3.符合设计图纸及施工规范要求 | 个 | 16 | 52.58 | 841.28
91 | 031301003023 | 套管 | 1.名称:刚性防水套管 2.规格:DN250 3.符合设计图纸及施工规范要求 | 个 | 2 | 593.87 | 1187.74
92 | 031301003024 | 套管 | 1.名称:刚性防水套管 2.规格:DN200 3.符合设计图纸及施工规范要求 | 个 | 3 | 472.88 | 1418.64
93 | 030804001001 | 同心异径管 | 1.名称:同心异径管 2.规格:DN300 3.连接形式、焊接方法:电弧焊连接 4.符合设计图纸及施工规范要求 | 个 | 6 | 413.07 | 2478.42
94 | 030804001002 | 同心异径管 | 1.名称:同心异径管 2.规格:DN250 3.连接形式、焊接方法:电弧焊连接 4.符合设计图纸及施工规范要求 | 个 | 12 | 346.94 | 4163.28
95 | 030804001003 | 同心异径管 | 1.名称:同心异径管 2.规格:DN200 3.连接形式、焊接方法:电弧焊连接 4.符合设计图纸及施工规范要求 | 个 | 21 | 264.08 | 5545.68
96 | 030804001004 | 同心异径管 | 1.名称:同心异径管 2.规格:DN150 3.连接形式、焊接方法:电弧焊连接 4.符合设计图纸及施工规范要求 | 个 | 19 | 176.87 | 3360.53
97 | 030804001005 | 同心异径管 | 1.名称:同心异径管 2.规格:De125 3.连接形式、焊接方法:电弧焊连接 4.符合设计图纸及施工规范要求 | 个 | 34 | 133.98 | 4555.32
98 | 030804001006 | 同心异径管 | 1.名称:同心异径管 2.规格:DN100 3.连接形式、焊接方法:电弧焊连接 4.符合设计图纸及施工规范要求 | 个 | 16 | 126.28 | 2020.48
99 | 030804001007 | 同心异径管 | 1.名称:同心异径管 2.规格:De90 3.连接形式、焊接方法:电弧焊连接 4.符合设计图纸及施工规范要求 | 个 | 11 | 102.01 | 1122.11
100 | 031003014007 | 虹吸雨水斗 | 1.名称:虹吸雨水斗 2.规格:PPⅢ-108 3.符合设计图纸及施工规范要求 | 个 | 31 | 312.23 | 9679.13
101 | 031003014008 | 虹吸雨水斗 | 1.名称:虹吸雨水斗 2.规格:PPⅢ-89 3.符合设计图纸及施工规范要求 | 个 | 20 | 276.95 | 5539
102 | 031401001005 | 脚手架 | 1.脚手架 2.符合设计图纸及施工规范要求 | 项 | 1 | 5869.81 | 5869.81
|  | 非虹吸雨水 |  |  |  |  | 0
103 | 031001008016 | 塑料管 | 1.安装部位:室内 2.介质:排水 3.材质、规格:AGR高层承压排水管 DN300 4.连接方式:粘接 5.符合设计图纸及施工规范要求 | m | 5 | 126.18 | 630.9
104 | 031001008017 | 塑料管 | 1.安装部位:室内 2.介质:排水 3.材质、规格:AGR高层承压排水管 DN200 4.连接方式:粘接 5.符合设计图纸及施工规范要求 | m | 19.94 | 130.41 | 2600.38
105 | 031001008018 | 塑料管 | 1.安装部位:室内 2.介质:雨水 3.材质、规格:AGR高层承压排水管 DN150 4.连接方式:粘接 5.符合设计图纸及施工规范要求 | m | 187.84 | 95.08 | 17859.83
106 | 031001008019 | 塑料管 | 1.安装部位:室内 2.介质:雨水 3.材质、规格:AGR高层承压排水管 DN100 4.连接方式:粘接 5.符合设计图纸及施工规范要求 | m | 203.94 | 58.43 | 11916.21
107 | 031001008020 | 塑料管 | 1.安装部位:室内 2.介质:雨水 3.材质、规格:AGR高层承压排水管 DN50 4.连接方式:粘接 5.符合设计图纸及施工规范要求 | m | 1.04 | 36.39 | 37.85
108 | 031001008021 | 塑料管 | 1.安装部位:室内 2.介质:雨水 3.材质、规格:溢流管 DN150 4.符合设计图纸及施工规范要求 | m | 9 | 77.45 | 697.05
109 | 031301003025 | 套管 | 1.名称:PVC-U排水塑料套管 2.规格:DN150 3.符合设计图纸及施工规范要求 | 个 | 10 | 75.36 | 753.6
110 | 031301003026 | 套管 | 1.名称:PVC-U排水塑料套管 2.规格:DN100 3.符合设计图纸及施工规范要求 | 个 | 31 | 52.58 | 1629.98
111 | 031301003027 | 套管 | 1.名称:刚性防水套管 2.规格:DN150 3.符合设计图纸及施工规范要求 | 个 | 4 | 363.27 | 1453.08
112 | 031301003028 | 套管 | 1.名称:刚性防水套管 2.规格:DN100 3.符合设计图纸及施工规范要求 | 个 | 1 | 303.15 | 303.15
113 | 031003014009 | 87型雨水斗 | 1.名称:87型雨水斗 2.规格:DN150 3.符合设计图纸及施工规范要求 | 个 | 6 | 121.67 | 730.02
114 | 031003014010 | 侧入式雨水斗 | 1.名称:侧入式雨水斗 2.规格:DN150 3.符合设计图纸及施工规范要求 | 个 | 4 | 125 | 500
115 | 031003014011 | 侧入式雨水斗 | 1.名称:侧入式雨水斗 2.规格:DN100 3.符合设计图纸及施工规范要求 | 个 | 31 | 83.25 | 2580.75
116 | 031003014012 | 水簸箕 | 1.名称:水簸箕 2.规格:DN100 3.符合设计图纸及施工规范要求 | 个 | 31 | 18.58 | 575.98
117 | 031003014013 | 侧排地漏 | 1.类型:侧排地漏 2.规格:DN100 3.符合设计图纸及施工规范要求 | 个 | 1 | 71.36 | 71.36
118 | 031002001012 | 止回阀 | 1.名称:止回阀 2.规格、压力等级:DN100 3.连接形式:法兰连接 4.符合设计图纸及施工规范要求 | 个 | 1 | 602.46 | 602.46
119 | 031401001006 | 脚手架 | 1.脚手架 2.符合设计图纸及施工规范要求 | 项 | 1 | 1027.55 | 1027.55
|  | 卫生间 |  |  |  |  | 0
120 | 031001008022 | 塑料管 | 1.安装部位:室内 2.介质:排水 3.材质、规格:AGR静音排水管 DN100 4.连接方式:粘接 5.符合设计图纸及施工规范要求 | m | 984.84 | 64.12 | 63147.94
121 | 031001008023 | 塑料管 | 1.安装部位:室内 2.介质:排水 3.材质、规格:AGR静音排水管 DN75 4.连接方式:粘接 5.符合设计图纸及施工规范要求 | m | 578.75 | 56.32 | 32595.2
122 | 031001008024 | 塑料管 | 1.安装部位:室内 2.介质:排水 3.材质、规格:AGR静音排水管 DN50 4.连接方式:粘接 5.符合设计图纸及施工规范要求 | m | 40.29 | 39.36 | 1585.81
123 | 031301003029 | 套管 | 1.名称:刚性防水套管 2.规格:DN100 3.符合设计图纸及施工规范要求 | 个 | 12 | 303.15 | 3637.8
124 | 031301003030 | 套管 | 1.名称:刚性防水套管 2.规格:DN50 3.符合设计图纸及施工规范要求 | 个 | 2 | 213.2 | 426.4
125 | 031003006001 | 大便器 | 1.名称:蹲便器 2.材质:陶瓷 3.附件名称:含延时自闭式冲洗阀 4.符合设计图纸及施工规范要求 | 组 | 345 | 164.97 | 56914.65
126 | 031003006002 | 大便器 | 1.名称:蹲便器 2.材质:陶瓷 3.附件名称:含感应式冲洗阀 4.符合设计图纸及施工规范要求 | 组 | 44 | 120.92 | 5320.48
127 | 031003007001 | 小便器 | 1.名称:小便器 2.材质:陶瓷 3.附件名称:含延时自闭式冲洗阀 4.符合设计图纸及施工规范要求 | 组 | 165 | 89.86 | 14826.9
128 | 031003007002 | 小便器 | 1.名称:小便器 2.材质:陶瓷 3.附件名称:含感应式冲洗阀 4.符合设计图纸及施工规范要求 | 组 | 21 | 99.17 | 2082.57
129 | 031003003001 | 洗手盆 | 1.名称:洗手盆 2.材质:陶瓷 3.附件名称:含延时自闭式水龙头 4.符合设计图纸及施工规范要求 | 组 | 90 | 113.71 | 10233.9
130 | 031003003002 | 洗手盆 | 1.名称:洗手盆 2.材质:陶瓷 3.附件名称:含感应式水龙头 4.符合设计图纸及施工规范要求 | 组 | 14 | 161.89 | 2266.46
131 | 031003004001 | 洗涤盆 | 1.名称:洗涤盆 2.材质:陶瓷 3.附件名称:含水龙头 4.符合设计图纸及施工规范要求 | 组 | 34 | 84.62 | 2877.08
132 | 031003004002 | 拖布池 | 1.名称:拖布池 2.材质:陶瓷 3.附件名称:含水龙头 4.符合设计图纸及施工规范要求 | 组 | 15 | 84.62 | 1269.3
133 | 031003014014 | 清扫口 | 1.名称:清扫口 2.规格:DN100 3.符合设计图纸及施工规范要求 | 个 | 102 | 50.74 | 5175.48
134 | 031003014015 | 地漏 | 1.名称:地漏 2.规格:DN75 3.型号:符合设计图纸及施工规范要求 | 个 | 145 | 56.7 | 8221.5
135 | 031003014016 | 侧排地漏 | 1.名称:侧排地漏 2.规格:DN50 3.型号:符合设计图纸及施工规范要求 | 个 | 4 | 55.5 | 222
136 | 031401001007 | 脚手架 | 1.脚手架 2.符合设计图纸及施工规范要求 | 项 | 1 | 5521.26 | 5521.26
|  | 压力排水 |  |  |  |  | 0
137 | 031001007001 | 内外壁涂塑钢管 | 1.安装部位:室内 2.规格:内外壁涂塑钢管DN150 3.连接形式:螺纹连接 4.油漆品种:调和漆二道 5.符合设计图纸及施工规范要求 | m | 37.51 | 238.65 | 8951.76
138 | 031001007002 | 内外壁涂塑钢管 | 1.安装部位:室内 2.规格:内外壁涂塑钢管DN100 3.连接形式:螺纹连接 4.油漆品种:调和漆二道 5.符合设计图纸及施工规范要求 | m | 96.1 | 167.03 | 16051.58
139 | 031001005001 | 内外壁涂塑钢管 | 1.安装部位:室内 2.规格:内外壁涂塑钢管DN80 3.连接形式:螺纹连接 4.油漆品种:调和漆二道 5.符合设计图纸及施工规范要求 | m | 36.17 | 137.61 | 4977.35
140 | 031002001013 | 阀门组 | 1.类型:阀门组 2.规格:DN100 3.连接形式:法兰连接 4.附件名称:含闸阀*1消音止回阀*1压力表*1橡胶接头*1 5.符合设计图纸及施工规范要求 | 个 | 8 | 1748.48 | 13987.84
141 | 031002001014 | 阀门组 | 1.类型:阀门组 2.规格:DN80 3.连接形式:法兰连接 4.附件名称:含闸阀*1消音止回阀*1压力表*1橡胶接头*1 5.符合设计图纸及施工规范要求 | 个 | 8 | 1455.84 | 11646.72
142 | 031005008001 | 潜污泵 | 1.名称:潜污泵 2.型号:50QW15-15-1.5，Q=15m3/h,H=15m,N=1.5KW 3.符合设计图纸及施工规范要求 | 台 | 8 | 1100.26 | 8802.08
143 | 031005008002 | 潜污泵 | 1.名称:潜污泵 2.型号:80QW40-15-4.0，Q=40m3/h,H=15m,N=4.0KW 3.符合设计图纸及施工规范要求 | 台 | 8 | 1771.05 | 14168.4
144 | 030804001008 | 同心异径管 | 1.名称:同心异径管 2.规格:DN100 3.连接形式、焊接方法:电弧焊连接 4.符合设计图纸及施工规范要求 | 个 | 8 | 126.28 | 1010.24
145 | 030804001009 | 同心异径管 | 1.名称:同心异径管 2.规格:DN80 3.连接形式、焊接方法:电弧焊连接 4.符合设计图纸及施工规范要求 | 个 | 8 | 86.72 | 693.76
146 | 031401001008 | 脚手架 | 1.脚手架 2.符合设计图纸及施工规范要求 | 项 | 1 | 886.34 | 886.34
合 计 | [6 empty] | 1874786.27

## 2号电气
报价表
工程名称：松山湖机器人智创城项目2号宿舍楼-电气工程
序号 | 项目编码 | 项目名称 | 项目特征描述 | 计量 单位 | 工程量 | 金额（元）
[6 empty] | 综合单价 | 合价
动力系统
1 | 030402011304 | 成套配电箱 | 1.名称:消防负荷总配电箱1 2-1APE1 2.型号:成套型 3.安装方式:悬挂式 4.含箱体内元器件、接地等 5.符合设计图纸及施工规范要求 | 台 | 1 | 395.51 | 395.51
2 | 030402011305 | 成套配电箱 | 1.名称:消防负荷总配电箱2 2-1APE2 2.型号:成套型 3.安装方式:悬挂式 4.含箱体内元器件、接地等 5.符合设计图纸及施工规范要求 | 台 | 1 | 395.51 | 395.51
3 | 030402011306 | 成套配电箱 | 1.名称:一至十三层应急照明箱 2-1~13ALE 2.型号:成套型 3.安装方式:悬挂式 4.含箱体内元器件、接地等 5.符合设计图纸及施工规范要求 | 台 | 13 | 395.51 | 5141.63
4 | 030402011307 | 成套配电箱 | 1.名称:首层排烟机房配电箱 2-1APEpy 2.型号:成套型 3.安装方式:悬挂式 4.含箱体内元器件、接地等 5.符合设计图纸及施工规范要求 | 台 | 1 | 395.51 | 395.51
5 | 030402011308 | 成套配电箱 | 1.名称:消防电梯配电箱1、2 2-WAPEdt1、2 2.型号:成套型 3.安装方式:悬挂式 4.含箱体内元器件、接地等 5.符合设计图纸及施工规范要求 | 台 | 2 | 395.52 | 791.04
6 | 030402011309 | 成套配电箱 | 1.名称:稳压泵控制箱 2-WAPEwy 2.型号:成套型 3.安装方式:悬挂式 4.含箱体内元器件、接地等 5.符合设计图纸及施工规范要求 | 台 | 1 | 395.51 | 395.51
7 | 030402011310 | 成套配电箱 | 1.名称:应急照明集中电源 2-1ALE1 2.型号:成套型 3.安装方式:悬挂式 4.含箱体内元器件、接地等 5.符合设计图纸及施工规范要求 | 台 | 1 | 395.51 | 395.51
8 | 030402011311 | 成套配电箱 | 1.名称:应急照明集中电源 2-2~6ALE1 2.型号:成套型 3.安装方式:悬挂式 4.含箱体内元器件、接地等 5.符合设计图纸及施工规范要求 | 台 | 5 | 395.51 | 1977.55
9 | 030402011312 | 成套配电箱 | 1.名称:应急照明集中电源 2-7ALE1 2.型号:成套型 3.安装方式:悬挂式 4.含箱体内元器件、接地等 5.符合设计图纸及施工规范要求 | 台 | 1 | 395.51 | 395.51
10 | 030402011313 | 成套配电箱 | 1.名称:应急照明集中电源 2-8~13ALE1 2.型号:成套型 3.安装方式:悬挂式 4.含箱体内元器件、接地等 5.符合设计图纸及施工规范要求 | 台 | 6 | 395.51 | 2373.06
11 | 030402011314 | 成套配电箱 | 1.名称:2层照明配电箱 2-2AW 2.型号:成套型 3.安装方式:悬挂式 4.含箱体内元器件、接地等 5.符合设计图纸及施工规范要求 | 台 | 1 | 395.51 | 395.51
12 | 030402011315 | 成套配电箱 | 1.名称:3~10层照明配电箱 2-3~10AW 2.型号:成套型 3.安装方式:悬挂式 4.含箱体内元器件、接地等 5.符合设计图纸及施工规范要求 | 台 | 8 | 395.51 | 3164.08
13 | 030402011316 | 成套配电箱 | 1.名称:11层照明配电箱 2-11AW 2.型号:成套型 3.安装方式:悬挂式 4.含箱体内元器件、接地等 5.符合设计图纸及施工规范要求 | 台 | 1 | 395.51 | 395.51
14 | 030402011317 | 成套配电箱 | 1.名称:12层照明配电箱 2-12AW 2.型号:成套型 3.安装方式:悬挂式 4.含箱体内元器件、接地等 5.符合设计图纸及施工规范要求 | 台 | 1 | 395.51 | 395.51
15 | 030402011318 | 成套配电箱 | 1.名称:13层照明配电箱 2-13AW 2.型号:成套型 3.安装方式:悬挂式 4.含箱体内元器件、接地等 5.符合设计图纸及施工规范要求 | 台 | 1 | 395.51 | 395.51
16 | 030402011319 | 成套配电箱 | 1.名称:六人宿舍照明配电箱 ALss1 2.型号:成套型 3.安装方式:悬挂式 4.含箱体内元器件、接地等 5.符合设计图纸及施工规范要求 | 台 | 275 | 395.51 | 108765.25
17 | 030402011320 | 成套配电箱 | 1.名称:无障碍宿舍照明配电箱 ALwza 2.型号:成套型 3.安装方式:悬挂式 4.含箱体内元器件、接地等 5.符合设计图纸及施工规范要求 | 台 | 4 | 395.51 | 1582.04
18 | 030402011321 | 成套配电箱 | 1.名称:洗衣房配电箱 ALxyf 2.型号:成套型 3.安装方式:悬挂式 4.含箱体内元器件、接地等 5.符合设计图纸及施工规范要求 | 台 | 12 | 395.51 | 4746.12
19 | 030402011322 | 成套配电箱 | 1.名称:四人宿舍照明配电箱 ALss2 2.型号:成套型 3.安装方式:悬挂式 4.含箱体内元器件、接地等 5.符合设计图纸及施工规范要求 | 台 | 31 | 395.51 | 12260.81
20 | 030402011323 | 成套配电箱 | 1.名称:双人宿舍照明配电箱 ALss3 2.型号:成套型 3.安装方式:悬挂式 4.含箱体内元器件、接地等 5.符合设计图纸及施工规范要求 | 台 | 31 | 395.51 | 12260.81
21 | 030402011324 | 成套配电箱 | 1.名称:单人宿舍照明配电箱 ALss4 2.型号:成套型 3.安装方式:悬挂式 4.含箱体内元器件、接地等 5.符合设计图纸及施工规范要求 | 台 | 21 | 395.51 | 8305.71
22 | 030402011325 | 成套配电箱 | 1.名称:管理用房照明配电箱 ALgl 2.型号:成套型 3.安装方式:悬挂式 4.含箱体内元器件、接地等 5.符合设计图纸及施工规范要求 | 台 | 1 | 395.51 | 395.51
23 | 030402011326 | 成套配电箱 | 1.名称:活动室1照明配电箱 ALhds1 2.型号:成套型 3.安装方式:悬挂式 4.含箱体内元器件、接地等 5.符合设计图纸及施工规范要求 | 台 | 1 | 395.51 | 395.51
24 | 030402011327 | 成套配电箱 | 1.名称:活动室2照明配电箱 ALhds2 2.型号:成套型 3.安装方式:悬挂式 4.含箱体内元器件、接地等 5.符合设计图纸及施工规范要求 | 台 | 1 | 395.51 | 395.51
25 | 030402011328 | 成套配电箱 | 1.名称:非消防负荷总配电箱1 2-1AP1 2.型号:成套型 3.安装方式:悬挂式 4.含箱体内元器件、接地等 5.符合设计图纸及施工规范要求 | 台 | 1 | 395.51 | 395.51
26 | 030402011329 | 成套配电箱 | 1.名称:非消防负荷总配电箱2 2-1AP2 2.型号:成套型 3.安装方式:悬挂式 4.含箱体内元器件、接地等 5.符合设计图纸及施工规范要求 | 台 | 1 | 395.51 | 395.51
27 | 030402011330 | 成套配电箱 | 1.名称:电梯配电箱1 2-WAPdt1 2.型号:成套型 3.安装方式:悬挂式 4.含箱体内元器件、接地等 5.符合设计图纸及施工规范要求 | 台 | 1 | 395.51 | 395.51
28 | 030402011331 | 成套配电箱 | 1.名称:电梯配电箱2 2-WAPdt2 2.型号:成套型 3.安装方式:悬挂式 4.含箱体内元器件、接地等 5.符合设计图纸及施工规范要求 | 台 | 1 | 395.51 | 395.51
29 | 030402011332 | 成套配电箱 | 1.名称:二层公共照明配电箱 2-2ALgg 2.型号:成套型 3.安装方式:悬挂式 4.含箱体内元器件、接地等 5.符合设计图纸及施工规范要求 | 台 | 1 | 395.51 | 395.51
30 | 030402011333 | 成套配电箱 | 1.名称:事故风机配电箱 2-1APcffj 2.型号:成套型 3.安装方式:悬挂式 4.含箱体内元器件、接地等 5.符合设计图纸及施工规范要求 | 台 | 1 | 395.51 | 395.51
31 | 030402011334 | 成套配电箱 | 1.名称:六层公共照明配电箱 2-6ALgg 2.型号:成套型 3.安装方式:悬挂式 4.含箱体内元器件、接地等 5.符合设计图纸及施工规范要求 | 台 | 1 | 395.51 | 395.51
32 | 030402011335 | 成套配电箱 | 1.名称:十层公共照明配电箱 2-10ALgg 2.型号:成套型 3.安装方式:悬挂式 4.含箱体内元器件、接地等 5.符合设计图纸及施工规范要求 | 台 | 1 | 395.51 | 395.51
33 | 030402011336 | 成套配电箱 | 1.名称:垃圾收集站配电箱 2-1APlj 2.型号:成套型 3.安装方式:悬挂式 4.含箱体内元器件、接地等 5.符合设计图纸及施工规范要求 | 台 | 1 | 395.51 | 395.51
34 | 030402011337 | 成套配电箱 | 1.名称:垃圾站风机配电箱 2-1APlj-pf 2.型号:成套型 3.安装方式:悬挂式 4.含箱体内元器件、接地等 5.符合设计图纸及施工规范要求 | 台 | 1 | 395.51 | 395.51
35 | 030402011338 | 成套配电箱 | 1.名称:快递站配电箱 2-1APkd 2.型号:成套型 3.安装方式:悬挂式 4.含箱体内元器件、接地等 5.符合设计图纸及施工规范要求 | 台 | 1 | 395.51 | 395.51
36 | 030402011339 | 成套配电箱 | 1.名称:非电动自行车停车区配电箱1 2-1APzx1 2.型号:成套型 3.安装方式:悬挂式 4.含箱体内元器件、接地等 5.符合设计图纸及施工规范要求 | 台 | 1 | 395.51 | 395.51
37 | 030402011340 | 成套配电箱 | 1.名称:非电动自行车停车区配电箱2 2-1APzx2 2.型号:成套型 3.安装方式:悬挂式 4.含箱体内元器件、接地等 5.符合设计图纸及施工规范要求 | 台 | 1 | 395.51 | 395.51
38 | 030402011341 | 成套配电箱 | 1.名称:首层空调配电箱 2-1APkt 2.型号:成套型 3.安装方式:悬挂式 4.含箱体内元器件、接地等 5.符合设计图纸及施工规范要求 | 台 | 1 | 395.51 | 395.51
39 | 030402011342 | 成套配电箱 | 1.名称:首层餐厅照明配电箱 2-1ALct 2.型号:成套型 3.安装方式:悬挂式 4.含箱体内元器件、接地等 5.符合设计图纸及施工规范要求 | 台 | 1 | 395.51 | 395.51
40 | 030402011343 | 成套配电箱 | 1.名称:餐厅排风风机配电箱 2-1ALct-pf 2.型号:成套型 3.安装方式:悬挂式 4.含箱体内元器件、接地等 5.符合设计图纸及施工规范要求 | 台 | 1 | 395.51 | 395.51
41 | 030402011344 | 成套配电箱 | 1.名称:屋面层热水泵电源箱 2-WAPrsb 2.型号:成套型 3.安装方式:悬挂式 4.含箱体内元器件、接地等 5.符合设计图纸及施工规范要求 | 台 | 1 | 395.51 | 395.51
42 | 030402011345 | 成套配电箱 | 1.名称:屋面层一体化热水设备控制箱 2-WAPrsb1 2.型号:成套型 3.安装方式:悬挂式 4.含箱体内元器件、接地等 5.符合设计图纸及施工规范要求 | 台 | 1 | 395.51 | 395.51
43 | 030402011346 | 成套配电箱 | 1.名称:厨房配电箱1 2-1APcf1 2.型号:成套型 3.安装方式:悬挂式 4.含箱体内元器件、接地等 5.符合设计图纸及施工规范要求 | 台 | 1 | 395.51 | 395.51
44 | 030402011347 | 成套配电箱 | 1.名称:厨房配电箱2 2-1APcf2 2.型号:成套型 3.安装方式:悬挂式 4.含箱体内元器件、接地等 5.符合设计图纸及施工规范要求 | 台 | 1 | 395.51 | 395.51
45 | 030404014001 | 控制箱 | 1.名称:厨房风柜控制箱1、2 2-1APcffg1、2 2.型号:成套型 3.安装方式:悬挂式 4.含箱体内元器件、接地等 5.符合设计图纸及施工规范要求 | 台 | 2 | 174.97 | 349.94
46 | 030404014002 | 控制箱 | 1.名称:厨房新风机控制箱1、2 2-1APcfxfj1、2 2.型号:成套型 3.安装方式:悬挂式 4.含箱体内元器件、接地等 5.符合设计图纸及施工规范要求 | 台 | 2 | 174.97 | 349.94
47 | 030404014003 | 控制箱 | 1.名称:洗碗间风柜控制箱 2-1APxwjfg 2.型号:成套型 3.安装方式:悬挂式 4.含箱体内元器件、接地等 5.符合设计图纸及施工规范要求 | 台 | 1 | 174.96 | 174.96
48 | 030404014004 | 控制箱 | 1.名称:挡烟垂壁控制箱 2.型号:成套型 3.安装方式:悬挂式 4.含箱体内元器件、接地等 5.符合设计图纸及施工规范要求 | 台 | 12 | 174.96 | 2099.52
49 | 030404014005 | 控制箱(厂家配套) | 1.名称:电梯控制箱(厂家配套) ACkt 2.型号:成套型 3.安装方式:悬挂式 4.仅含安装费，不含主材费 5.符合设计图纸及施工规范要求 | 台 | 5 | 174.96 | 874.8
50 | 030404014006 | 控制箱(厂家配套) | 1.名称:一体化热水设备控制箱(厂家配套) 2.型号:成套型 3.安装方式:悬挂式 4.仅含安装费，不含主材费 5.符合设计图纸及施工规范要求 | 台 | 1 | 174.96 | 174.96
51 | 030402011348 | 成套配电箱 | 1.名称:T接箱 2.含箱体内元器件、接地等 3.符合设计图纸及施工规范要求 | 台 | 30 | 505.42 | 15162.6
52 | 030412003029 | 强电桥架 | 1.名称:强电桥架 2.规格:500*200 厚度≥3mm 3.材质:钢制 4.符合设计图纸及施工规范要求 | m | 12.64 | 331.72 | 4192.94
53 | 030412003030 | 强电桥架 | 1.名称:强电桥架 2.规格:400*200 厚度≥2mm 3.材质:钢制 4.符合设计图纸及施工规范要求 | m | 73.25 | 204.95 | 15012.59
54 | 030412003031 | 强电桥架 | 1.名称:强电桥架 2.规格:300*200 厚度≥2mm 3.材质:钢制 4.符合设计图纸及施工规范要求 | m | 24.74 | 186.18 | 4606.09
55 | 030412003032 | 强电桥架 | 1.名称:强电桥架 2.规格:200*100 厚度≥1.2mm 3.材质:钢制 4.符合设计图纸及施工规范要求 | m | 773.66 | 80.02 | 61908.27
56 | 030412003033 | 强电桥架 | 1.名称:强电桥架 2.规格:150*75 厚度≥1.2mm 3.材质:钢制 4.符合设计图纸及施工规范要求 | m | 111.81 | 70.53 | 7885.96
57 | 030412003034 | 强电桥架 | 1.名称:强电桥架 2.规格:100*50 厚度≥1.2mm 3.材质:钢制 4.符合设计图纸及施工规范要求 | m | 19.51 | 61.52 | 1200.26
58 | 030412003035 | 强电防水桥架 | 1.名称:强电防水桥架 2.规格:300*100 厚度≥2mm 3.材质:钢制 4.符合设计图纸及施工规范要求 | m | 54.01 | 143.99 | 7776.9
59 | 030412003036 | 强电防水桥架 | 1.名称:强电防水桥架 2.规格:200*100 厚度≥1.2mm 3.材质:钢制 4.符合设计图纸及施工规范要求 | m | 20.09 | 84.09 | 1689.37
60 | 030412003037 | 强电防水桥架 | 1.名称:强电防水桥架 2.规格:150*75 厚度≥1.2mm 3.材质:钢制 4.符合设计图纸及施工规范要求 | m | 7.32 | 73.66 | 539.19
61 | 030412003038 | 强电防水桥架 | 1.名称:强电防水桥架 2.规格:100*50 厚度≥1.2mm 3.材质:钢制 4.符合设计图纸及施工规范要求 | m | 20 | 63.75 | 1275
62 | 030412003039 | 消防桥架 | 1.名称:消防桥架 2.规格:200*100 厚度≥1.2mm 3.材质:钢制 4.符合设计图纸及施工规范要求 | m | 49.5 | 84.09 | 4162.46
63 | 030412003040 | 消防桥架 | 1.名称:消防桥架 2.规格:100*50 厚度≥1.2mm 3.材质:钢制 4.符合设计图纸及施工规范要求 | m | 26.32 | 63.75 | 1677.9
64 | 030412003041 | 防水型消防桥架 | 1.名称:防水型消防桥架 2.规格:150*75 厚度≥1.2mm 3.材质:钢制 4.符合设计图纸及施工规范要求 | m | 8.89 | 73.66 | 654.84
65 | 030412003042 | 防水型消防桥架 | 1.名称:防水型消防桥架 2.规格:100*50 厚度≥1.2mm 3.材质:钢制 4.符合设计图纸及施工规范要求 | m | 74.2 | 63.75 | 4730.25
66 | 031301005008 | 支/吊架、基础型钢 | 1.名称:桥架支架 2.材质:铁构件 3.刷油要求:手工除轻锈、先刷樟丹两道再刷调和漆两道 4.符合设计图纸及施工规范要求 | kg | 1699.68 | 30.38 | 51636.28
67 | 030409011002 | 防火堵料(包) | 1.名称:防火堵洞 2.符合设计图纸及施工规范要求 | kg | 26 | 182.25 | 4738.5
68 | 030412001023 | 电气配管 | 1.名称:电气配管 2.材质:紧定式钢管 3.规格:JDG20 4.配置形式:暗配 5.符合设计图纸及施工规范要求 | m | 80.4 | 12.52 | 1006.61
69 | 030412001024 | 电气配管 | 1.名称:电气配管 2.材质:紧定式钢管 3.规格:JDG25 4.配置形式:暗配 5.符合设计图纸及施工规范要求 | m | 1278.65 | 16.81 | 21494.11
70 | 030412001025 | 电气配管 | 1.名称:电气配管 2.材质:紧定式钢管 3.规格:JDG32 4.配置形式:暗配 5.符合设计图纸及施工规范要求 | m | 505.84 | 20.75 | 10496.18
71 | 030412001026 | 电气配管 | 1.名称:电气配管 2.材质:紧定式钢管 3.规格:JDG40 4.配置形式:暗配 5.符合设计图纸及施工规范要求 | m | 95.77 | 28.66 | 2744.77
72 | 030412001027 | 电气配管 | 1.名称:电气配管 2.材质:焊接钢管 3.规格:SC25 4.配置形式:暗配 5.符合设计图纸及施工规范要求 | m | 76.49 | 19.26 | 1473.2
73 | 030412001028 | 电气配管 | 1.名称:电气配管 2.材质:焊接钢管 3.规格:SC32 4.配置形式:暗配 5.符合设计图纸及施工规范要求 | m | 78.21 | 22.14 | 1731.57
74 | 030412001029 | 电气配管 | 1.名称:电气配管 2.材质:焊接钢管 3.规格:SC40 4.配置形式:暗配 5.符合设计图纸及施工规范要求 | m | 32.56 | 28.66 | 933.17
75 | 030412001030 | 电气配管 | 1.名称:电气配管 2.材质:焊接钢管 3.规格:SC50 4.配置形式:暗配 5.符合设计图纸及施工规范要求 | m | 12.38 | 33.43 | 413.86
76 | 030412001031 | 电气配管 | 1.名称:电气配管 2.材质:紧定式钢管 3.规格:JDG20 4.配置形式:明配 5.符合设计图纸及施工规范要求 | m | 49.43 | 22.44 | 1109.21
77 | 030412001032 | 电气配管 | 1.名称:电气配管 2.材质:紧定式钢管 3.规格:JDG25 4.配置形式:明配 5.符合设计图纸及施工规范要求 | m | 1.16 | 23.61 | 27.39
78 | 030412001033 | 电气配管 | 1.名称:电气配管 2.材质:紧定式钢管 3.规格:JDG32 4.配置形式:明配 5.符合设计图纸及施工规范要求 | m | 150.97 | 27.52 | 4154.69
79 | 030412001034 | 电气配管 | 1.名称:电气配管 2.材质:焊接钢管 3.规格:SC25 4.配置形式:明配 5.符合设计图纸及施工规范要求 | m | 147.13 | 26.06 | 3834.21
80 | 030412001035 | 电气配管 | 1.名称:电气配管 2.材质:焊接钢管 3.规格:SC32 4.配置形式:明配 5.符合设计图纸及施工规范要求 | m | 40.36 | 28.91 | 1166.81
81 | 030412001036 | 电气配管 | 1.名称:电气配管 2.材质:焊接钢管 3.规格:SC40 4.配置形式:明配 5.符合设计图纸及施工规范要求 | m | 6.04 | 33.26 | 200.89
82 | 030412001037 | 电气配管 | 1.名称:电气配管 2.材质:焊接钢管 3.规格:SC50 4.配置形式:明配 5.符合设计图纸及施工规范要求 | m | 100.04 | 38.15 | 3816.53
83 | 030412001038 | 电气配管 | 1.名称:电气配管 2.材质:焊接钢管 3.规格:SC65 4.配置形式:明配 5.符合设计图纸及施工规范要求 | m | 44.51 | 79.92 | 3557.24
84 | 030412001039 | 电气配管 | 1.名称:电气配管 2.材质:焊接钢管 3.规格:SC80 4.配置形式:明配 5.符合设计图纸及施工规范要求 | m | 45.69 | 104.73 | 4785.11
85 | 030412001040 | 配管 | 1.名称:电气配管 2.材质:焊接钢管 3.规格:SC125 4.配置形式:明配 5.符合设计图纸及施工规范要求 | m | 29.1 | 134.58 | 3916.28
86 | 030409001053 | 电力电缆 | 1.名称:铜芯电缆 2.型号、规格:WDZB-YJY-4*185+1*95 3.电压(kV):1KV 4.符合设计图纸及施工规范要求 | m | 336.34 | 38.52 | 12955.82
87 | 030409001054 | 电力电缆 | 1.名称:铜芯电缆 2.型号、规格:WDZB-YJY-4*150+1*70 3.电压(kV):1KV 4.符合设计图纸及施工规范要求 | m | 319.83 | 38.52 | 12319.85
88 | 030409001055 | 电力电缆 | 1.名称:铜芯电缆 2.型号、规格:WDZB-YJY-4*70+1*35 3.电压(kV):1KV 4.符合设计图纸及施工规范要求 | m | 230.14 | 20.68 | 4759.3
89 | 030409001056 | 电力电缆 | 1.名称:铜芯电缆 2.型号、规格:WDZB-YJY-4*50+1*25 3.电压(kV):1KV 4.符合设计图纸及施工规范要求 | m | 157.84 | 20.68 | 3264.13
90 | 030409001057 | 电力电缆 | 1.名称:铜芯电缆 2.型号、规格:WDZB-YJY-3*35+2*16 3.电压(kV):1KV 4.符合设计图纸及施工规范要求 | m | 235.64 | 14.11 | 3324.88
91 | 030409001058 | 电力电缆 | 1.名称:铜芯电缆 2.型号、规格:WDZB-YJY-4*25+1*16 3.电压(kV):1KV 4.符合设计图纸及施工规范要求 | m | 152.59 | 14.11 | 2153.04
92 | 030409001059 | 电力电缆 | 1.名称:铜芯电缆 2.型号、规格:WDZB-YJY-5*16 3.电压(kV):1KV 4.符合设计图纸及施工规范要求 | m | 583.31 | 14.11 | 8230.5
93 | 030409001060 | 电力电缆 | 1.名称:铜芯电缆 2.型号、规格:WDZBN-YJY-5*16 3.电压(kV):1KV 4.符合设计图纸及施工规范要求 | m | 23.09 | 14.11 | 325.8
94 | 030409001061 | 电力电缆 | 1.名称:铜芯电缆 2.型号、规格:WDZB-YJY-5*10 3.电压(kV):1KV 4.符合设计图纸及施工规范要求 | m | 879.62 | 7.41 | 6517.98
95 | 030409001062 | 电力电缆 | 1.名称:铜芯电缆 2.型号、规格:WDZB-YJY-5*6 3.电压(kV):1KV 4.符合设计图纸及施工规范要求 | m | 195.54 | 7.41 | 1448.95
96 | 030409001063 | 电力电缆 | 1.名称:铜芯电缆 2.型号、规格:WDZB-YJY-4*6 3.电压(kV):1KV 4.符合设计图纸及施工规范要求 | m | 44.07 | 5.7 | 251.2
97 | 030409001064 | 电力电缆 | 1.名称:铜芯电缆 2.型号、规格:WDZB-YJY-5*4 3.电压(kV):1KV 4.符合设计图纸及施工规范要求 | m | 885.52 | 4.45 | 3940.56
98 | 030409001065 | 电力电缆 | 1.名称:铜芯电缆 2.型号、规格:WDZBN-YJY-5*4 3.电压(kV):1KV 4.符合设计图纸及施工规范要求 | m | 9.68 | 4.45 | 43.08
99 | 030409001066 | 电力电缆 | 1.名称:铜芯电缆 2.型号、规格:WDZB-YJY-5*2.5 3.电压(kV):1KV 4.符合设计图纸及施工规范要求 | m | 1159.12 | 4.45 | 5158.08
100 | 030409001067 | 电力电缆 | 1.名称:铜芯电缆 2.型号、规格:WDZBN-YJY-4*2.5 3.电压(kV):1KV 4.符合设计图纸及施工规范要求 | m | 20.62 | 3.42 | 70.52
101 | 030409001068 | 电力电缆 | 1.名称:铜芯电缆 2.型号、规格:WDZB-YJY-3*2.5 3.电压(kV):1KV 4.符合设计图纸及施工规范要求 | m | 84.27 | 3.42 | 288.2
102 | 030409001069 | 电力电缆 | 1.名称:铜芯电缆 2.型号、规格:聚乙烯橡胶导气电缆-7x1.5 3.电压(kV):1KV 4.符合设计图纸及施工规范要求 | m | 96.48 | 6.5 | 627.12
103 | 030409001070 | 电力电缆 | 1.名称:铜芯电缆 2.型号、规格:聚乙烯橡胶导气电缆-4x1.5 3.电压(kV):1KV 4.符合设计图纸及施工规范要求 | m | 25.81 | 6.5 | 167.77
104 | 030409002003 | 控制电缆 | 1.名称:控制电缆 2.规格:WDZB-KYJY-5*1.5 3.电压(kV):1KV 4.符合设计图纸及施工规范要求 | m | 126 | 7.31 | 921.06
105 | 030409002004 | 控制电缆 | 1.名称:控制电缆 2.规格:WDZC-KYJY-5*1.5 3.电压(kV):1KV 4.符合设计图纸及施工规范要求 | m | 23.45 | 7.31 | 171.42
106 | 030409002005 | 控制电缆 | 1.名称:控制电缆 2.规格:WDZBN-KYJP-12x1.5 3.电压(kV):1KV 4.符合设计图纸及施工规范要求 | m | 50 | 7.31 | 365.5
107 | 030409001071 | 电力电缆 | 1.名称:矿物绝缘电缆 2.规格:NG-A(BTLY)-4*35+1*16 3.电压(kV):1KV 4.符合设计图纸及施工规范要求 | m | 230.98 | 12.08 | 2790.24
108 | 030409001072 | 电力电缆 | 1.名称:矿物绝缘电缆 2.规格:NG-A(BTLY)-5*16 3.电压(kV):1KV 4.符合设计图纸及施工规范要求 | m | 159.19 | 23.96 | 3814.19
109 | 030409001073 | 电力电缆 | 1.名称:矿物绝缘电缆 2.规格:NG-A(BTLY)-5*6 3.电压(kV):1KV 4.符合设计图纸及施工规范要求 | m | 35.41 | 14.09 | 498.93
110 | 030409001074 | 电力电缆 | 1.名称:矿物绝缘电缆 2.规格:NG-A(BTLY)-5*4 3.电压(kV):1KV 4.符合设计图纸及施工规范要求 | m | 463.49 | 9.13 | 4231.66
111 | 030409003021 | 电力电缆头 | 1.名称:电力电缆头 2.规格:185mm2以下 3.电压(kV):1kV以下 4.符合设计图纸及施工规范要求 | 个 | 28 | 325.91 | 9125.48
112 | 030409003022 | 电力电缆头 | 1.名称:电力电缆头 2.规格:70mm2以下 3.电压(kV):1kV以下 4.符合设计图纸及施工规范要求 | 个 | 9 | 210.91 | 1898.19
113 | 030409003023 | 电力电缆头 | 1.名称:电力电缆头 2.规格:35mm2以下 3.电压(kV):1kV以下 4.符合设计图纸及施工规范要求 | 个 | 11 | 166.3 | 1829.3
114 | 030409003024 | 电力电缆头 | 1.名称:电力电缆头 2.规格:16mm2以下 3.电压(kV):1kV以下 4.符合设计图纸及施工规范要求 | 个 | 66 | 105.21 | 6943.86
115 | 030409003025 | 矿物绝缘电缆终端头 | 1.名称:矿物绝缘电缆终端头 2.规格:NG-A(BTLY)-4*35+1*16 3.电压(kV):1kV以下 4.符合设计图纸及施工规范要求 | 个 | 4 | 135.23 | 540.92
116 | 030409003026 | 矿物绝缘电缆终端头 | 1.名称:矿物绝缘电缆终端头 2.规格:NG-A(BTLY)-5*16 3.电压(kV):1kV以下 4.符合设计图纸及施工规范要求 | 个 | 8 | 135.23 | 1081.84
117 | 030409003027 | 矿物绝缘电缆终端头 | 1.名称:矿物绝缘电缆终端头 2.规格:NG-A(BTLY)-5*6 3.电压(kV):1kV以下 4.符合设计图纸及施工规范要求 | 个 | 4 | 92.06 | 368.24
118 | 030409003028 | 矿物绝缘电缆终端头 | 1.名称:矿物绝缘电缆终端头 2.规格:NG-A(BTLY)-5*4 3.电压(kV):1kV以下 4.符合设计图纸及施工规范要求 | 个 | 32 | 79.78 | 2552.96
119 | 030412004015 | 电气配线 | 1.名称:电气配线 2.配线形式:管内穿线 3.规格:WDZB-BYJ-6 4.符合设计图纸及施工规范要求 | m | 1089.95 | 7.1 | 7738.65
120 | 030412004016 | 电气配线 | 1.名称:电气配线 2.配线形式:线槽配线 3.规格:WDZB-BYJ-6 4.符合设计图纸及施工规范要求 | m | 1089.77 | 7.61 | 8293.15
121 | 030412004017 | 电气配线 | 1.名称:电气配线 2.配线形式:管内穿线 3.规格:WDZC-BYJ-6 4.符合设计图纸及施工规范要求 | m | 4893.85 | 7.05 | 34501.64
122 | 030412004018 | 电气配线 | 1.名称:电气配线 2.配线形式:线槽配线 3.规格:WDZC-BYJ-6 4.符合设计图纸及施工规范要求 | m | 37197.9 | 7.56 | 281216.12
123 | 031301001002 | 凿(压、切割)槽 | 1.名称:凿(压)槽及修复 2.规格:70x70mm以内 3.结构类型:砖结构 4.具体做法及要求详见设计图纸及规范要求 | m | 5.7 | 26.59 | 151.56
124 | 030416006002 | 输配电装置系统 | 1.名称:送配电装置系统调试 (综合) 1kV以下交流供电 2.符合设计图纸及施工规范要求 | 系统 | 11 | 1000.22 | 11002.42
125 | 031401001050 | 脚手架 | 1.名称:脚手架 2.符合设计图纸及施工规范要求 | 项 | 1 | 19213.81 | 19213.81
|  | 照明系统 |  |  |  |  | 0
126 | 030412002003 | 线槽 | 1.名称:金属线槽 2.材质:钢制 3.规格:100*50 厚度≥1.2mm 4.符合设计图纸及施工规范要求 | m | 31.57 | 57.77 | 1823.8
127 | 030412001041 | 金属软管 | 1.名称:金属软管 2.规格:DN20 3.符合设计图纸及施工规范要求 | m | 353.6 | 15.85 | 5604.56
128 | 030412001042 | 电气配管 | 1.名称:电气配管 2.材质:紧定式钢管 3.规格:JDG20 4.配置形式:暗配 5.符合设计图纸及施工规范要求 | m | 14352.67 | 12.52 | 179695.43
129 | 030412001043 | 电气配管 | 1.名称:电气配管 2.材质:紧定式钢管 3.规格:JDG25 4.配置形式:暗配 5.符合设计图纸及施工规范要求 | m | 26527.73 | 16.81 | 445931.14
130 | 030412001044 | 电气配管 | 1.名称:电气配管 2.材质:紧定式钢管 3.规格:JDG20 4.配置形式:明配 5.符合设计图纸及施工规范要求 | m | 1.83 | 22.44 | 41.07
131 | 030412001045 | 电气配管 | 1.名称:电气配管 2.材质:紧定式钢管 3.规格:JDG25 4.配置形式:明配 5.符合设计图纸及施工规范要求 | m | 4.56 | 23.61 | 107.66
132 | 030412001046 | 电气配管 | 1.名称:电气配管 2.材质:焊接钢管 3.规格:SC32 4.配置形式:明配 5.符合设计图纸及施工规范要求 | m | 3.07 | 28.91 | 88.75
133 | 030412004019 | 配线 | 1.名称:电气配线 2.配线形式:管内穿线 3.规格:WDZB-BYJ-4 4.符合设计图纸及施工规范要求 | m | 1114.94 | 5.18 | 5775.39
134 | 030412004020 | 电气配线 | 1.名称:电气配线 2.配线形式:线槽配线 3.规格:WDZB-BYJ-4 4.符合设计图纸及施工规范要求 | m | 1356.25 | 5.74 | 7784.88
135 | 030412004021 | 配线 | 1.名称:电气配线 2.配线形式:管内穿线 3.规格:WDZC-BYJ-4 4.符合设计图纸及施工规范要求 | m | 77518.16 | 5.15 | 399218.52
136 | 030412004022 | 电气配线 | 1.名称:电气配线 2.配线形式:线槽配线 3.规格:WDZC-BYJ-4 4.符合设计图纸及施工规范要求 | m | 843.05 | 5.71 | 4813.82
137 | 030412004023 | 配线 | 1.名称:电气配线 2.配线形式:管内穿线 3.规格:WDZCN-BYJ-4 4.符合设计图纸及施工规范要求 | m | 809.1 | 6.21 | 5024.51
138 | 030412004024 | 配线 | 1.名称:电气配线 2.配线形式:管内穿线 3.规格:WDZB-BYJ-2.5 4.符合设计图纸及施工规范要求 | m | 1131.42 | 4.08 | 4616.19
139 | 030412004025 | 配线 | 1.名称:电气配线 2.配线形式:管内穿线 3.规格:WDZBN-BYJ-2.5 4.符合设计图纸及施工规范要求 | m | 51.86 | 4.78 | 247.89
140 | 030412004026 | 配线 | 1.名称:电气配线 2.配线形式:线槽配线 3.规格:WDZBN-BYJ-2.5 4.符合设计图纸及施工规范要求 | m | 12.89 | 4.81 | 62
141 | 030412004027 | 配线 | 1.名称:电气配线 2.配线形式:管内穿线 3.规格:WDZC-BYJ-2.5 4.符合设计图纸及施工规范要求 | m | 43385.68 | 4.04 | 175278.15
142 | 030412004028 | 配线 | 1.名称:电气配线 2.配线形式:线槽配线 3.规格:WDZC-BYJ-2.5 4.符合设计图纸及施工规范要求 | m | 708.86 | 4.1 | 2906.33
143 | 030412004029 | 配线 | 1.名称:电气配线 2.配线形式:管内穿线 3.规格:WDZCN-BYJ-2.5 4.符合设计图纸及施工规范要求 | m | 770.81 | 4.76 | 3669.06
144 | 030412004030 | 配线 | 1.名称:电气配线 2.配线形式:管内穿线 3.规格:WDZCN-BYJ-1.5 4.符合设计图纸及施工规范要求 | m | 15.87 | 3.45 | 54.75
145 | 030413003332 | 单管LED灯 | 1.名称:单管LED灯 2.规格型号:LED支架灯18W(≥100LM/W) 3.安装方式:吊杆安装或吸顶安装 4.符合设计图纸及施工规范要求 | 套 | 769 | 103.3 | 79437.7
146 | 030413003333 | 双管LED灯 | 1.名称:双管LED灯 2.规格型号:LED支架灯36W(≥100LM/W) 3.安装方式:吊杆安装或吸顶安装 4.符合设计图纸及施工规范要求 | 套 | 94 | 156.36 | 14697.84
147 | 030413003334 | 壁装单管LED灯 | 1.名称:壁装单管LED灯 2.规格型号:LED支架灯18W(≥100LM/W) 3.安装方式:吊杆安装或吸顶安装 4.符合设计图纸及施工规范要求 | 套 | 39 | 74.69 | 2912.91
148 | 030413003335 | 单管LED灯(防水型) | 1.名称:单管LED灯(防水型) 2.规格型号:LED支架灯18W(≥100LM/W) 3.安装方式:吊杆安装或吸顶安装 4.符合设计图纸及施工规范要求 | 套 | 7 | 108.35 | 758.45
149 | 030413003336 | 双管LED灯 | 1.名称:双管LED灯(防水型) 2.规格型号:LED支架灯36W(≥100LM/W) 3.安装方式:吊杆安装或吸顶安装 4.符合设计图纸及施工规范要求 | 套 | 6 | 175.3 | 1051.8
150 | 030413003337 | 井道照明灯 | 1.名称:井道照明灯 2.加防护罩保护 3.规格:18W/只节能灯 4.符合设计图纸及施工规范要求 | 套 | 45 | 76.55 | 3444.75
151 | 030413003338 | 走廊LED灯盘 | 1.名称:走廊LED灯盘 2.规格型号:LED灯盘24W(≥80lm/W) 3.安装方式:与吊顶天花平齐或嵌入式安装 4.符合设计图纸及施工规范要求 | 套 | 65 | 149.01 | 9685.65
152 | 030413003339 | 嵌入式灯盘 | 1.名称:嵌入式灯盘 2.规格型号:600*600 LED灯盘 32W(≥80LM/W) 3.安装方式:与吊顶天花平齐或嵌入式安装 4.符合设计图纸及施工规范要求 | 套 | 189 | 181.89 | 34377.21
153 | 030413003340 | 嵌入式面板灯 | 1.名称:嵌入式面板灯 2.规格型号:300*300 LED灯 16W(≥80LM/W) 3.安装方式:与吊顶天花平齐或嵌入式安装 4.符合设计图纸及施工规范要求 | 套 | 363 | 132.02 | 47923.26
154 | 030413001006 | 节能型公用灯 | 1.名称:节能型公用灯 2.规格:紧凑型 LED灯 10W(≥80LM/W) 3.符合设计图纸及施工规范要求 | 套 | 1 | 59.52 | 59.52
155 | 030413001007 | 节能型公用灯 | 1.名称:节能型公用灯 2.规格:紧凑型 LED灯 20W(≥80LM/W) 3.符合设计图纸及施工规范要求 | 套 | 66 | 78.83 | 5202.78
156 | 030413001008 | 节能型公用灯 | 1.名称:节能型公用灯 2.规格:紧凑型 LED灯 24W(≥80LM/W) 3.符合设计图纸及施工规范要求 | 套 | 168 | 91.71 | 15407.28
157 | 030413001009 | 防水防尘灯 | 1.名称:防水防尘灯 2.规格:紧凑型 LED灯 13W(≥80LM/W) 3.符合设计图纸及施工规范要求 | 套 | 389 | 77.79 | 30260.31
158 | 030413002015 | 10W太阳能泛光照明灯 | 1.名称:10W太阳能泛光照明灯 2.型号:3.2V 电池容量5000MAH 3.安装方式:吸顶安装 遥控+光控 充电时间2~3小时 防水等级IP67 4.符合设计图纸及施工规范要求 | 套 | 6 | 425.68 | 2554.08
159 | 030413002016 | LED软灯带 | 1.名称:LED软灯带 2.规格:9W/米 4000K 3.符合设计图纸及施工规范要求 | m | 77.03 | 19.92 | 1534.44
160 | 030413002017 | 嵌入式筒灯 | 1.名称:嵌入式筒灯 2.规格:12W 4000K 3.符合设计图纸及施工规范要求 | 套 | 79 | 63.83 | 5042.57
161 | 030413002018 | 防雾筒灯 | 1.名称:防雾筒灯 2.规格:12W 4000K 3.符合设计图纸及施工规范要求 | 套 | 4 | 63.83 | 255.32
162 | 030413002019 | 双斗胆射灯 | 1.名称:双斗胆射灯 2.规格:20WX2 4000K 3.符合设计图纸及施工规范要求 | 套 | 9 | 110.16 | 991.44
163 | 030413001010 | 吸顶灯 | 1.名称:吸顶灯 2.规格:60W 3500K 3.符合设计图纸及施工规范要求 | 套 | 3 | 124.21 | 372.63
164 | 030413001011 | 台球专用吊灯 | 1.名称:台球专用吊灯 2.规格:144W 4000K 3.符合设计图纸及施工规范要求 | 套 | 4 | 498.54 | 1994.16
165 | 030413002020 | 艺术吊灯 | 1.名称:艺术吊灯 2.规格:60W 3500K 3.符合设计图纸及施工规范要求 | 套 | 2 | 1002.14 | 2004.28
166 | 030413002021 | LED长条灯 | 1.名称:LED长条灯 2.规格:1200X100 18W 6000K 3.符合设计图纸及施工规范要求 | 套 | 21 | 91.92 | 1930.32
167 | 030413001012 | 管井壁装灯头 | 1.名称:管井壁装灯头 2.规格:5W-LED灯 3.符合设计图纸及施工规范要求 | 套 | 14 | 44.38 | 621.32
168 | 030413002022 | 烟罩灯 | 1.名称:烟罩灯 2.规格:1KW/220V 3.符合设计图纸及施工规范要求 | 套 | 21 | 186.67 | 3920.07
169 | 030413002023 | 紫外线消毒灯 | 1.名称:紫外线消毒灯 2.规格:0.03KW/220V 3.符合设计图纸及施工规范要求 | 套 | 21 | 149.2 | 3133.2
170 | 030413013008 | 照明开关、按钮 | 1.名称:单联单控暗装开关 2.规格:10A 3.符合设计图纸及施工规范要求 | 套 | 413 | 21.78 | 8995.14
171 | 030413013009 | 照明开关、按钮 | 1.名称:双联单控暗装开关 2.规格:10A 3.符合设计图纸及施工规范要求 | 套 | 740 | 23.97 | 17737.8
172 | 030413013010 | 照明开关、按钮 | 1.名称:三联单控暗装开关 2.规格:10A 3.符合设计图纸及施工规范要求 | 套 | 25 | 27.34 | 683.5
173 | 030413013011 | 照明开关、按钮 | 1.名称:单联双控暗开关 2.规格:10A 3.符合设计图纸及施工规范要求 | 套 | 10 | 23.64 | 236.4
174 | 030413013012 | 照明开关、按钮 | 1.名称:双联双控暗开关 2.规格:10A 3.符合设计图纸及施工规范要求 | 套 | 135 | 25.09 | 3387.15
175 | 030413013013 | 照明开关、按钮 | 1.名称:三联双控暗开关 2.规格:10A 3.符合设计图纸及施工规范要求 | 套 | 2 | 32.33 | 64.66
176 | 030413013014 | 照明开关、按钮 | 1.名称:节能自熄暗装开关(带声、光控) 2.规格:10A 3.符合设计图纸及施工规范要求 | 套 | 295 | 48.72 | 14372.4
177 | 030413013015 | 照明开关、按钮 | 1.名称:控制按钮 2.符合设计图纸及施工规范要求 | 套 | 14 | 164.73 | 2306.22
178 | 030413013016 | 照明开关、按钮 | 1.名称:启停按钮 2.符合设计图纸及施工规范要求 | 套 | 2 | 164.73 | 329.46
179 | 030405017002 | 风机盘管温控开关 | 1.名称:风机盘管温控开关 2.型号:仅安装费（主材由设备提供） 3.符合设计图纸及施工规范要求 | 台 | 21 | 49.34 | 1036.14
180 | 030413014005 | 插座 | 1.名称:安全型单相二、三眼插座 2.规格:250V 10A 3.符合设计图纸及施工规范要求 | 套 | 70 | 22.61 | 1582.7
181 | 030413014006 | 插座 | 1.名称:安全型单相三眼插座(防溅型) 2.规格:250V 16A IP54 3.符合设计图纸及施工规范要求 | 套 | 5 | 25.43 | 127.15
182 | 030413014007 | 插座 | 1.名称:单相二、三极组合插座 2.规格:10A(带保护门) 3.符合设计图纸及施工规范要求 | 套 | 2865 | 28.51 | 81681.15
183 | 030413014008 | 插座 | 1.名称:单相三极插座 2.规格:16A(带保护门) 3.符合设计图纸及施工规范要求 | 套 | 1123 | 28.71 | 32241.33
184 | 030413014009 | 插座 | 1.名称:USB插座 2.规格:单相插座 3.符合设计图纸及施工规范要求 | 套 | 1865 | 31 | 57815
185 | 030413014010 | 插座 | 1.名称:井道插座 2.规格:单相三眼检查插座 15A 3.符合设计图纸及施工规范要求 | 套 | 10 | 25.43 | 254.3
186 | 030413014011 | 插座 | 1.名称:网络插座 2.符合设计图纸及施工规范要求 | 套 | 1 | 42.19 | 42.19
187 | 030413014012 | 插座 | 1.名称:应急救护插座 2.符合设计图纸及施工规范要求 | 套 | 6 | 28.51 | 171.06
188 | 030412006004 | 接线盒 | 1.名称:开关插座盒 2.材质:塑料 3.安装形式:暗装 4.符合设计图纸及施工规范要求 | 个 | 7604 | 9.35 | 71097.4
189 | 030412006005 | 接线盒 | 1.名称:接线盒 2.材质:塑料 3.安装形式:暗装 4.符合设计图纸及施工规范要求 | 个 | 2385 | 9.51 | 22681.35
190 | 031301001003 | 凿(压、切割)槽 | 1.名称:凿(压)槽及修复 2.规格:70x70mm以内 3.结构类型:砖结构 4.具体做法及要求详见设计图纸及规范要求 | m | 407.4 | 26.59 | 10832.77
191 | 031401001051 | 脚手架 | 1.名称:脚手架 2.符合设计图纸及施工规范要求 | 项 | 1 | 32187.72 | 32187.72
192 | 030412001047 | 电气配管 | 1.名称:电气配管 2.材质:紧定式钢管 3.规格:JDG20 4.配置形式:暗配 5.符合设计图纸及施工规范要求 | m | 3814.18 | 12.52 | 47753.53
193 | 030412004031 | 配线 | 1.名称:电气配线 2.配线形式:管内穿线 3.规格:WDZCN-BYJ-2.5 4.符合设计图纸及施工规范要求 | m | 9390.14 | 4.76 | 44697.07
194 | 030413002024 | 消防应急照明灯具 | 1.名称:消防应急照明灯具 2.规格:9W(DC36V) 3.安装方式:壁式 4.符合设计图纸及施工规范要求 | 套 | 288 | 175.05 | 50414.4
195 | 030413002025 | 消防应急照明灯具 | 1.名称:消防应急照明灯具 2.规格:9W(DC36V),IP67 3.安装方式:壁式 4.符合设计图纸及施工规范要求 | 套 | 12 | 175.05 | 2100.6
196 | 030413002026 | 疏散出口标志灯 | 1.名称:疏散出口标志灯 2.规格:1W(DC36V) 3.安装方式:壁式 4.符合设计图纸及施工规范要求 | 套 | 51 | 111.55 | 5689.05
197 | 030413002027 | 楼层标志灯 | 1.名称:楼层标志灯 2.规格:1W(DC36V) 3.安装方式:壁式 4.符合设计图纸及施工规范要求 | 套 | 32 | 112.89 | 3612.48
198 | 030413002028 | 安全出口标志灯 | 1.名称:安全出口标志灯 2.规格:1W(DC36V) 3.安装方式:壁式 4.符合设计图纸及施工规范要求 | 套 | 17 | 112.89 | 1919.13
199 | 030413002029 | 安全出口标志灯 | 1.名称:单面方向标志灯(单向不可调) 2.规格:1W(DC36V) 3.安装方式:壁式 4.符合设计图纸及施工规范要求 | 套 | 170 | 111.55 | 18963.5
200 | 030413002030 | 安全出口标志灯 | 1.名称:单面多信息复合标志灯 2.规格:1W(DC36V) 3.安装方式:壁式 4.符合设计图纸及施工规范要求 | 套 | 31 | 111.55 | 3458.05
201 | 030412006006 | 接线盒 | 1.名称:接线盒 2.材质:塑料 3.安装形式:暗装 4.符合设计图纸及施工规范要求 | 个 | 601 | 9.51 | 5715.51
202 | 031301001004 | 凿(压、切割)槽 | 1.名称:凿(压)槽及修复 2.规格:70x70mm以内 3.结构类型:砖结构 4.具体做法及要求详见设计图纸及规范要求 | m | 333.5 | 26.59 | 8867.77
203 | 031401001052 | 脚手架 | 1.名称:脚手架 2.符合设计图纸及施工规范要求 | 项 | 1 | 3007.24 | 3007.24
|  | 防雷系统 |  |  |  |  | 0
204 | 030410002005 | 接地母线 | 1.名称:接地母线-桥架通长接地 2.材质:-40×4热镀锌扁钢 3.符合设计图纸及施工规范要求 | m | 1275.94 | 30.39 | 38775.82
205 | 030410002006 | 接地母线 | 1.名称:垂直接地干线 2.材质:-40×4热镀锌扁钢 3.符合设计图纸及施工规范要求 | m | 47.38 | 30.39 | 1439.88
206 | 030410002007 | 接地网 | 1.名称:接地网 2.材质:利用地梁或预应力管桩基础内两主筋(∅≥16)可靠连接成接地网 3.符合设计图纸及施工规范要求 | m | 232.42 | 8.53 | 1982.54
207 | 030410004003 | 均压环 | 1.名称:均压环 2.材质:用其板结构圈梁水平钢筋与引下线焊接成均压环(暗装接闪带) 3.符合设计图纸及施工规范要求 | m | 1158.86 | 8.53 | 9885.08
208 | 030410005003 | 接闪带 | 1.名称:暗装接闪线 2.材质、规格:φ12热镀锌圆钢 3.安装形式:敷设于隔热层 4.符合设计图纸及施工规范要求 | m | 1188.52 | 20.78 | 24697.45
209 | 030410005004 | 接闪带 | 1.名称:明装接闪带 2.材质、规格:φ12热镀锌圆钢 3.安装形式:敷设于隔热层 4.符合设计图纸及施工规范要求 | m | 537.36 | 52.01 | 27948.09
210 | 030410006002 | 接闪杆 | 1.名称:接闪小杆 2.材质、规格:φ20热镀锌圆钢，杆高60cm 3.符合设计图纸及施工规范要求 | 根 | 10 | 52.22 | 522.2
211 | 030410003003 | 引下线 | 1.名称:防雷引下线 2.材质:利用剪力墙或混凝土柱内外皮靠外侧对角两根主钢筋(φ≥16mm)或四根φ14mm 主钢筋,上下通长可靠连接 3.符合设计图纸及施工规范要求 | m | 1579.7 | 19.47 | 30756.76
212 | 030410003004 | 引下线 | 1.名称:防雷引下线 2.材质:采用-40x4热镀锌扁钢下端溶接焊与基础接地极焊接 3.符合设计图纸及施工规范要求 | m | 160.21 | 10.14 | 1624.53
213 | 030410007008 | LEB局部等电位联结端子箱 | 1.名称:LEB局部等电位联结端子箱 2.符合设计图纸及施工规范要求 | 台 | 399 | 185.26 | 73918.74
214 | 030410007009 | 辅助等电位联结端子箱 | 1.名称:辅助等电位联结端子箱 2.符合设计图纸及施工规范要求 | 台 | 12 | 241.32 | 2895.84
215 | 030410007010 | 防雷测试点 | 1.名称:防雷测试点 2.材质:预留接地端子钢板100mmx100mmx6mm 3.符合设计图纸及施工规范要求 | 台 | 4 | 127.08 | 508.32
216 | 030410001004 | 桩承台接地 | 1.名称:二连桩承台接地 2.符合设计图纸及施工规范要求 | 基 | 2 | 502.24 | 1004.48
217 | 030410001005 | 桩承台接地 | 1.名称:三连桩承台接地 2.符合设计图纸及施工规范要求 | 基 | 4 | 502.24 | 2008.96
218 | 030410001006 | 桩承台接地 | 1.名称:四连桩承台接地 2.符合设计图纸及施工规范要求 | 基 | 2 | 709.72 | 1419.44
219 | 030410001007 | 桩承台接地 | 1.名称:五连桩承台接地 2.符合设计图纸及施工规范要求 | 基 | 14 | 709.72 | 9936.08
220 | 030410001008 | 桩承台接地 | 1.名称:六连桩承台接地 2.符合设计图纸及施工规范要求 | 基 | 2 | 709.72 | 1419.44
221 | 030410011002 | 接地跨接 | 1.名称:钢铝窗接地 2.符合设计图纸及施工规范要求 | 处 | 124 | 47.12 | 5842.88
222 | 030416027002 | 接地装置 | 1.名称:接地装置调试 2.符合设计图纸及施工规范要求 | 系统 | 1 | 1890.92 | 1890.92
223 | 031401001053 | 脚手架 | 1.名称:脚手架 2.符合设计图纸及施工规范要求 | 项 | 1 | 6960.41 | 6960.41
合 计 | [6 empty] | 3213069.57

## 2号给排水
报价表
工程名称：松山湖机器人智创城项目2号宿舍楼-给排水工程
序号 | 项目编码 | 项目名称 | 项目特征描述 | 计量 单位 | 工程量 | 金额（元）
[6 empty] | 综合单价 | 合价
给水系统
1 | 031001006050 | S316不锈钢管 | 1.安装部位:室内 2.介质:给水 3.规格型号、压力等级:S316不锈钢管DN150，1.6MPa 4.连接形式:沟槽卡箍连接 5.压力试验及吹、洗设计要求:水压试验.消毒冲洗 6.备注:详图集22S407-2 7.符合设计图纸、施工规范要求 | m | 91.65 | 404.98 | 37116.42
2 | 031001006051 | S316不锈钢管 | 1.安装部位:室内 2.介质:给水 3.规格型号、压力等级:S316不锈钢管DN100，1.6MPa 4.连接形式:环压式连接 5.压力试验及吹、洗设计要求:水压试验.消毒冲洗 6.备注:详图集22S407-2 7.符合设计图纸、施工规范要求 | m | 174.59 | 223.01 | 38935.32
3 | 031001006052 | S316不锈钢管 | 1.安装部位:室内 2.介质:给水 3.规格型号、压力等级:S316不锈钢管DN80，1.6MPa 4.连接形式:环压式连接 5.压力试验及吹、洗设计要求:水压试验.消毒冲洗 6.备注:详图集22S407-2 7.符合设计图纸、施工规范要求 | m | 68.29 | 161.62 | 11037.03
4 | 031001006053 | S316不锈钢管 | 1.安装部位:室内 2.介质:给水 3.规格型号、压力等级:S316不锈钢管DN65，1.6MPa 4.连接形式:环压式连接 5.压力试验及吹、洗设计要求:水压试验.消毒冲洗 6.备注:详图集22S407-2 7.符合设计图纸、施工规范要求 | m | 28.54 | 138.77 | 3960.5
5 | 031001006054 | S316不锈钢管 | 1.安装部位:室内 2.介质:给水 3.规格型号、压力等级:S316不锈钢管DN50，1.6MPa 4.连接形式:环压式连接 5.压力试验及吹、洗设计要求:水压试验.消毒冲洗 6.备注:详图集22S407-2 7.符合设计图纸、施工规范要求 | m | 1301.44 | 113.89 | 148221
6 | 031001006055 | S316不锈钢管 | 1.安装部位:室内 2.介质:给水 3.规格型号、压力等级:S316不锈钢管DN40，1.6MPa 4.连接形式:环压式连接 5.压力试验及吹、洗设计要求:水压试验.消毒冲洗 6.备注:详图集22S407-2 7.符合设计图纸、施工规范要求 | m | 123.6 | 85.51 | 10569.04
7 | 031001006056 | S316不锈钢管 | 1.安装部位:室内 2.介质:给水 3.规格型号、压力等级:S316不锈钢管DN32，1.6MPa 4.连接形式:环压式连接 5.压力试验及吹、洗设计要求:水压试验.消毒冲洗 6.备注:详图集22S407-2 7.符合设计图纸、施工规范要求 | m | 164.11 | 58.86 | 9659.51
8 | 031001006057 | S316不锈钢管 | 1.安装部位:室内 2.介质:给水 3.规格型号、压力等级:S316不锈钢管DN25，1.6MPa 4.连接形式:环压式连接 5.压力试验及吹、洗设计要求:水压试验.消毒冲洗 6.备注:详图集22S407-2 7.符合设计图纸、施工规范要求 | m | 102.22 | 49.16 | 5025.14
9 | 031001006058 | S316不锈钢管 | 1.安装部位:室内 2.介质:给水 3.规格型号、压力等级:S316不锈钢管DN20，1.6MPa 4.连接形式:环压式连接 5.压力试验及吹、洗设计要求:水压试验.消毒冲洗 6.备注:详图集22S407-2 7.符合设计图纸、施工规范要求 | m | 49.15 | 38.34 | 1884.41
10 | 031001006059 | S316不锈钢管 | 1.安装部位:室内 2.介质:给水 3.规格型号、压力等级:S316不锈钢管DN15，1.6MPa 4.连接形式:环压式连接 5.压力试验及吹、洗设计要求:水压试验.消毒冲洗 6.备注:详图集22S407-2 7.符合设计图纸、施工规范要求 | m | 103.09 | 33.46 | 3449.39
11 | 031001006060 | S316覆塑薄壁不锈钢管 | 1.安装部位:室内 2.介质:给水 3.规格型号、压力等级:S316不锈钢管DN25，1.6MPa 4.连接形式:环压式连接 5.压力试验及吹、洗设计要求:水压试验.消毒冲洗 6.备注:详图集22S407-2 7.符合设计图纸、施工规范要求 | m | 1911.05 | 48.16 | 92036.17
12 | 031001006061 | S316覆塑薄壁不锈钢管 | 1.安装部位:室内 2.介质:给水 3.规格型号、压力等级:S316不锈钢管DN20，1.6MPa 4.连接形式:环压式连接 5.压力试验及吹、洗设计要求:水压试验.消毒冲洗 6.备注:详图集22S407-2 7.符合设计图纸、施工规范要求 | m | 786.92 | 37.71 | 29674.75
13 | 031001006062 | S316覆塑薄壁不锈钢管 | 1.安装部位:室内 2.介质:给水 3.规格型号、压力等级:S316不锈钢管DN15，1.6MPa 4.连接形式:环压式连接 5.压力试验及吹、洗设计要求:水压试验.消毒冲洗 6.备注:详图集22S407-2 7.符合设计图纸、施工规范要求 | m | 3294.87 | 32.94 | 108533.02
14 | 031002011007 | 水表组 | 1.安装部位(室内外):室内 2.型号、规格:DN150 3.附件配置:闸阀*1 4.备注1:含厂家配套防水线缆及220/12V直流防水电源（3A） 5.备注2:管径≤DN50mm时采用全铜截止阀,管径>DN50mm时采用弹性座封铸铁铜芯或不锈钢芯闸阀 6.符合设计图纸、施工规范要求 | 组 | 2 | 2644.46 | 5288.92
15 | 031002011008 | 水表组 | 1.安装部位(室内外):室内 2.型号、规格:DN100 3.附件配置:闸阀*1 4.备注1:含厂家配套防水线缆及220/12V直流防水电源（3A） 5.备注2:管径≤DN50mm时采用全铜截止阀,管径>DN50mm时采用弹性座封铸铁铜芯或不锈钢芯闸阀 6.符合设计图纸、施工规范要求 | 组 | 2 | 1838.92 | 3677.84
16 | 031002011009 | 水表组 | 1.安装部位(室内外):室内 2.型号、规格:DN50 3.附件配置:截止阀*1 4.备注1:含厂家配套防水线缆及220/12V直流防水电源（3A） 5.备注2:管径≤DN50mm时采用全铜截止阀,管径>DN50mm时采用弹性座封铸铁铜芯或不锈钢芯闸阀 6.符合设计图纸、施工规范要求 | 组 | 14 | 624.8 | 8747.2
17 | 031002011010 | 水表组 | 1.安装部位(室内外):室内 2.型号、规格:DN25 3.附件配置:截止阀*1 4.备注1:含厂家配套防水线缆及220/12V直流防水电源（3A） 5.备注2:管径≤DN50mm时采用全铜截止阀,管径>DN50mm时采用弹性座封铸铁铜芯或不锈钢芯闸阀 6.符合设计图纸、施工规范要求 | 组 | 355 | 247.88 | 87997.4
18 | 031002011011 | 水表组 | 1.安装部位(室内外):室内 2.型号、规格:DN65 3.附件配置:闸阀*1、管道过滤器*1、电磁阀*1 4.备注1:含厂家配套防水线缆及220/12V直流防水电源（3A） 5.备注2:管径≤DN50mm时采用全铜截止阀,管径>DN50mm时采用弹性座封铸铁铜芯或不锈钢芯闸阀 6.符合设计图纸、施工规范要求 | 组 | 1 | 2151.69 | 2151.69
19 | 031002011012 | 水表组 | 1.安装部位(室内外):室内 2.型号、规格:DN25 3.附件配置:截止阀*1、倒流防止器*1、电磁阀*1 4.备注1:含厂家配套防水线缆及220/12V直流防水电源（3A） 5.备注2:管径≤DN50mm时采用全铜截止阀,管径>DN50mm时采用弹性座封铸铁铜芯或不锈钢芯闸阀 6.符合设计图纸、施工规范要求 | 组 | 1 | 655.03 | 655.03
20 | 031002011013 | 水表组 | 1.安装部位(室内外):室内 2.型号、规格:DN80 3.附件配置:闸阀*1、管道过滤器*1、电磁阀*1、倒流防止器*1 4.备注1:含厂家配套防水线缆及220/12V直流防水电源（3A） 5.备注2:管径≤DN50mm时采用全铜截止阀,管径>DN50mm时采用弹性座封铸铁铜芯或不锈钢芯闸阀 6.符合设计图纸、施工规范要求 | 组 | 1 | 4415.98 | 4415.98
21 | 031002004003 | 可调式减压阀组(自带过滤器） | 1.安装部位(室内外):室内 2.型号、规格:DN50 3.附件配置:截止阀*2、减压阀*1、压力表*2 4.备注:管径≤DN50mm时采用全铜截止阀,管径>DN50mm时采用弹性座封铸铁铜芯或不锈钢芯闸阀 5.符合设计图纸、施工规范要求 | 组 | 11 | 1814.3 | 19957.3
22 | 031002004004 | 可调式减压阀组(自带过滤器） | 1.安装部位(室内外):室内 2.型号、规格:DN25 3.附件配置:截止阀*2、减压阀*1、压力表*2 4.备注:管径≤DN50mm时采用全铜截止阀,管径>DN50mm时采用弹性座封铸铁铜芯或不锈钢芯闸阀 5.符合设计图纸、施工规范要求 | 组 | 342 | 858.64 | 293654.88
23 | 031002001137 | 闸阀 | 1.名称:闸阀 2.规格型号:DN80 3.备注:管径≤DN50mm时采用全铜截止阀,管径>DN50mm时采用弹性座封铸铁铜芯或不锈钢芯闸阀 4.符合设计图纸、施工规范要求 | 个 | 1 | 436.5 | 436.5
24 | 031002001138 | 截止阀 | 1.名称:截止阀 2.规格型号:DN65 3.备注:管径≤DN50mm时采用全铜截止阀,管径>DN50mm时采用弹性座封铸铁铜芯或不锈钢芯闸阀 4.符合设计图纸、施工规范要求 | 个 | 2 | 447.79 | 895.58
25 | 031002001139 | 截止阀 | 1.名称:截止阀 2.规格型号:DN50 3.备注:管径≤DN50mm时采用全铜截止阀,管径>DN50mm时采用弹性座封铸铁铜芯或不锈钢芯闸阀 4.符合设计图纸、施工规范要求 | 个 | 31 | 190.57 | 5907.67
26 | 031002001140 | 截止阀 | 1.名称:截止阀 2.规格型号:DN32 3.备注:管径≤DN50mm时采用全铜截止阀,管径>DN50mm时采用弹性座封铸铁铜芯或不锈钢芯闸阀 4.符合设计图纸、施工规范要求 | 个 | 1 | 96.55 | 96.55
27 | 031002001141 | 自动排气阀 | 1.名称:自动排气阀 2.规格型号:ARBX-25型 DN25 3.符合设计图纸、施工规范要求 | 个 | 33 | 132.59 | 4375.47
28 | 031002001142 | 真空破坏器 | 1.名称:真空破坏器 2.规格型号:DN25 3.符合设计图纸、施工规范要求 | 个 | 31 | 63.91 | 1981.21
29 | 031301003054 | 套管 | 1.名称:刚性防水套管 2.规格:DN150 3.符合设计图纸、施工规范要求 | 个 | 1 | 363.27 | 363.27
30 | 031301003055 | 套管 | 1.名称:刚性防水套管 2.规格:DN100 3.符合设计图纸、施工规范要求 | 个 | 1 | 303.15 | 303.15
31 | 031301003056 | 套管 | 1.名称:刚性防水套管 2.规格:DN80 3.符合设计图纸、施工规范要求 | 个 | 1 | 260.14 | 260.14
32 | 031301003057 | 套管 | 1.名称:刚性防水套管 2.规格:DN50 3.符合设计图纸、施工规范要求 | 个 | 30 | 213.19 | 6395.7
33 | 031301003058 | 套管 | 1.名称:刚套管 2.规格:DN150 3.符合设计图纸、施工规范要求 | 个 | 12 | 177.1 | 2125.2
34 | 031301003059 | 套管 | 1.名称:刚套管 2.规格:DN80 3.符合设计图纸、施工规范要求 | 个 | 7 | 83.91 | 587.37
35 | 031301003060 | 套管 | 1.名称:刚套管 2.规格:DN65 3.符合设计图纸、施工规范要求 | 个 | 1 | 60.44 | 60.44
36 | 031301003061 | 套管 | 1.名称:刚套管 2.规格:DN50 3.符合设计图纸、施工规范要求 | 个 | 273 | 46.77 | 12768.21
37 | 031301003062 | 套管 | 1.名称:刚套管 2.规格:DN40 3.符合设计图纸、施工规范要求 | 个 | 30 | 46.77 | 1403.1
38 | 031301003063 | 套管 | 1.名称:刚套管 2.规格:DN32 3.符合设计图纸、施工规范要求 | 个 | 30 | 28.37 | 851.1
39 | 031003014017 | 水龙头 | 1.名称:水龙头 2.型号规格:DN15 3.符合设计图纸、施工规范要求 | 个 | 463 | 5.6 | 2592.8
40 | 031003010001 | 淋浴器 | 1.材质:沐浴器 2.规格:DN15 3.配件名称、数量:含1个莲蓬喷头DN15，2个截止阀DN20 4.符合设计图纸、施工规范要求 | 套 | 669 | 34.72 | 23227.68
41 | 031301005009 | 支架制作安装 | 1.名称:角钢 2.管架形式:管道支架制作安装 3.符合设计图纸、施工规范要求 | kg | 271.78 | 26.8 | 7283.7
42 | 031201003004 | 支架刷油 | 1.除锈级别:轻锈 2.油漆品种:除锈后樟丹防锈漆二道,醇酸磁漆二道 3.结构类型:角钢 4.手工除锈 5.符合设计图纸、施工规范要求 | kg | 271.78 | 2.5 | 679.45
43 | 031401001054 | 脚手架 | 1.脚手架 2.符合设计图纸、施工规范要求 | 项 | 1 | 19968.81 | 19968.81
|  | 热水系统 |  |  |  |  | 0
44 | 031001006063 | S316不锈钢管(热水型) | 1.安装部位:室内 2.介质:热水 3.规格型号、压力等级:S316不锈钢管(热水型)DN150，1.6MPa 4.连接形式:沟槽卡箍连接 5.保温材质及厚度:柔性泡沫橡塑制品(耐火性能B1级)，厚30mm。保温层外玻璃布(燃烧等级A级)缠绕固定 6.压力试验及吹、洗设计要求:水压试验.消毒冲洗 7.备注:详图集22S407-2 8.符合设计图纸、施工规范要求 | m | 179.65 | 427.15 | 76737.5
45 | 031001006064 | S316不锈钢管(热水型) | 1.安装部位:室内 2.介质:热水 3.规格型号、压力等级:S316不锈钢管(热水型)DN100，1.6MPa 4.连接形式:环压式连接 5.保温材质及厚度:柔性泡沫橡塑制品(耐火性能B1级)，厚30mm。保温层外玻璃布(燃烧等级A级)缠绕固定 6.压力试验及吹、洗设计要求:水压试验.消毒冲洗 7.备注:详图集22S407-2 8.符合设计图纸、施工规范要求 | m | 150.33 | 238.72 | 35886.78
46 | 031001006065 | S316不锈钢管(热水型) | 1.安装部位:室内 2.介质:热水 3.规格型号、压力等级:S316不锈钢管(热水型)DN80，1.6MPa 4.连接形式:环压式连接 5.保温材质及厚度:柔性泡沫橡塑制品(耐火性能B1级)，厚30mm。保温层外玻璃布(燃烧等级A级)缠绕固定 6.压力试验及吹、洗设计要求:水压试验.消毒冲洗 7.备注:详图集22S407-2 8.符合设计图纸、施工规范要求 | m | 22.2 | 174.75 | 3879.45
47 | 031001006066 | S316不锈钢管(热水型) | 1.安装部位:室内 2.介质:热水 3.规格型号、压力等级:S316不锈钢管(热水型)DN65，1.6MPa 4.连接形式:环压式连接 5.保温材质及厚度:柔性泡沫橡塑制品(耐火性能B1级)，厚30mm。保温层外玻璃布(燃烧等级A级)缠绕固定 6.压力试验及吹、洗设计要求:水压试验.消毒冲洗 7.备注:详图集22S407-2 8.符合设计图纸、施工规范要求 | m | 152.16 | 150.3 | 22869.65
48 | 031001006067 | S316不锈钢管(热水型) | 1.安装部位:室内 2.介质:热水 3.规格型号、压力等级:S316不锈钢管(热水型)DN50，1.6MPa 4.连接形式:环压式连接 5.保温材质及厚度:柔性泡沫橡塑制品(耐火性能B1级)，厚30mm。保温层外玻璃布(燃烧等级A级)缠绕固定 6.压力试验及吹、洗设计要求:水压试验.消毒冲洗 7.备注:详图集22S407-2 8.符合设计图纸、施工规范要求 | m | 865.74 | 120.52 | 104338.98
49 | 031001006068 | S316不锈钢管(热水型) | 1.安装部位:室内 2.介质:热水 3.规格型号、压力等级:S316不锈钢管(热水型)DN40，1.6MPa 4.连接形式:环压式连接 5.保温材质及厚度:柔性泡沫橡塑制品(耐火性能B1级)，厚30mm。保温层外玻璃布(燃烧等级A级)缠绕固定 6.压力试验及吹、洗设计要求:水压试验.消毒冲洗 7.备注:详图集22S407-2 8.符合设计图纸、施工规范要求 | m | 396.05 | 99.29 | 39323.8
50 | 031001006069 | S316不锈钢管(热水型) | 1.安装部位:室内 2.介质:热水 3.规格型号、压力等级:S316不锈钢管(热水型)DN32，1.6MPa 4.连接形式:环压式连接 5.保温材质及厚度:柔性泡沫橡塑制品(耐火性能B1级)，厚30mm。保温层外玻璃布(燃烧等级A级)缠绕固定 6.压力试验及吹、洗设计要求:水压试验.消毒冲洗 7.备注:详图集22S407-2 8.符合设计图纸、施工规范要求 | m | 111.6 | 66.42 | 7412.47
51 | 031001006070 | S316不锈钢管(热水型) | 1.安装部位:室内 2.介质:热水 3.规格型号、压力等级:S316不锈钢管(热水型)DN25，1.6MPa 4.连接形式:环压式连接 5.保温材质及厚度:柔性泡沫橡塑制品(耐火性能B1级)，厚30mm。保温层外玻璃布(燃烧等级A级)缠绕固定 6.压力试验及吹、洗设计要求:水压试验.消毒冲洗 7.备注:详图集22S407-2 8.符合设计图纸、施工规范要求 | m | 111.6 | 56.01 | 6250.72
52 | 031001006071 | S316不锈钢管(热水型) | 1.安装部位:室内 2.介质:热水 3.规格型号、压力等级:S316不锈钢管(热水型)DN20，1.6MPa 4.连接形式:环压式连接 5.保温材质及厚度:柔性泡沫橡塑制品(耐火性能B1级)，厚30mm。保温层外玻璃布(燃烧等级A级)缠绕固定 6.压力试验及吹、洗设计要求:水压试验.消毒冲洗 7.备注:详图集22S407-2 8.符合设计图纸、施工规范要求 | m | 142.6 | 44.62 | 6362.81
53 | 031001006072 | S316不锈钢管(热水型) | 1.安装部位:室内 2.介质:热水 3.规格型号、压力等级:S316不锈钢管(热水型)DN20，1.6MPa 4.连接形式:环压式连接 5.压力试验及吹、洗设计要求:水压试验.消毒冲洗 6.备注:详图集22S407-2 7.符合设计图纸、施工规范要求 | m | 64.47 | 38.58 | 2487.25
54 | 031001006073 | S316覆塑薄壁不锈钢管(热水型) | 1.安装部位:室内 2.介质:热水 3.规格型号、压力等级:S316覆塑薄壁不锈钢管(热水型)DN20，1.6MPa 4.连接形式:环压式连接 5.压力试验及吹、洗设计要求:水压试验.消毒冲洗 6.备注:详图集22S407-2 7.符合设计图纸、施工规范要求 | m | 1940.73 | 38.01 | 73767.15
55 | 031001006074 | S316覆塑薄壁不锈钢管(热水型) | 1.安装部位:室内 2.介质:热水 3.规格型号、压力等级:S316覆塑薄壁不锈钢管(热水型)DN15，1.6MPa 4.连接形式:环压式连接 5.压力试验及吹、洗设计要求:水压试验.消毒冲洗 6.备注:详图集22S407-2 7.符合设计图纸、施工规范要求 | m | 1306.45 | 32.94 | 43034.46
56 | 031002011014 | 水表组 | 1.安装部位(室内外):室内 2.型号、规格:DN100 3.附件配置:闸阀*1 4.备注1:含厂家配套防水线缆及220/12V直流防水电源（3A） 5.备注2:管径≤DN50mm时采用全铜截止阀,管径>DN50mm时采用弹性座封铸铁铜芯或不锈钢芯闸阀 6.符合设计图纸、施工规范要求 | 组 | 2 | 1838.92 | 3677.84
57 | 031002011015 | 水表组 | 1.安装部位(室内外):室内 2.型号、规格:DN20 3.附件配置:截止阀*1 4.备注1:含厂家配套防水线缆及220/12V直流防水电源（3A） 5.备注2:管径≤DN50mm时采用全铜截止阀,管径>DN50mm时采用弹性座封铸铁铜芯或不锈钢芯闸阀 6.符合设计图纸、施工规范要求 | 组 | 367 | 197.54 | 72497.18
58 | 031002004005 | 可调式减压阀组(自带过滤器） | 1.安装部位(室内外):室内 2.型号、规格:DN20 3.附件配置:截止阀*2、减压阀*1、压力表*2 4.备注:管径≤DN50mm时采用全铜截止阀,管径>DN50mm时采用弹性座封铸铁铜芯或不锈钢芯闸阀 5.符合设计图纸、施工规范要求 | 组 | 341 | 714.88 | 243774.08
59 | 031002006020 | 管道过滤器组 | 1.安装部位(室内外):室内 2.型号、规格:DN100 3.附件配置:闸阀*1、橡胶软接头*1 4.备注:管径≤DN50mm时采用全铜截止阀,管径>DN50mm时采用弹性座封铸铁铜芯或不锈钢芯闸阀 5.符合设计图纸、施工规范要求 | 组 | 3 | 1265.64 | 3796.92
60 | 031002006021 | 管道过滤器组 | 1.安装部位(室内外):室内 2.型号、规格:DN65 3.附件配置:闸阀*1、电磁阀*1、止回阀*1 4.备注:管径≤DN50mm时采用全铜截止阀,管径>DN50mm时采用弹性座封铸铁铜芯或不锈钢芯闸阀 5.符合设计图纸、施工规范要求 | 组 | 1 | 1262.1 | 1262.1
61 | 031002006022 | 管道过滤器组 | 1.安装部位(室内外):室内 2.型号、规格:DN65 3.附件配置:闸阀*1、橡胶软接头*1 4.备注:管径≤DN50mm时采用全铜截止阀,管径>DN50mm时采用弹性座封铸铁铜芯或不锈钢芯闸阀 5.符合设计图纸、施工规范要求 | 组 | 10 | 784.81 | 7848.1
62 | 031002001143 | 闸阀 | 1.名称:闸阀 2.规格型号:DN150 3.备注:管径≤DN50mm时采用全铜截止阀,管径>DN50mm时采用弹性座封铸铁铜芯或不锈钢芯闸阀 4.符合设计图纸、施工规范要求 | 个 | 2 | 919.88 | 1839.76
63 | 031002001144 | 闸阀 | 1.名称:闸阀 2.规格型号:DN100 3.备注:管径≤DN50mm时采用全铜截止阀,管径>DN50mm时采用弹性座封铸铁铜芯或不锈钢芯闸阀 4.符合设计图纸、施工规范要求 | 个 | 12 | 571.15 | 6853.8
64 | 031002001145 | 闸阀 | 1.名称:闸阀 2.规格型号:DN50 3.备注:管径≤DN50mm时采用全铜截止阀,管径>DN50mm时采用弹性座封铸铁铜芯或不锈钢芯闸阀 4.符合设计图纸、施工规范要求 | 个 | 1 | 149.73 | 149.73
65 | 031002001146 | 截止阀 | 1.名称:截止阀 2.规格型号:DN50 3.备注:管径≤DN50mm时采用全铜截止阀,管径>DN50mm时采用弹性座封铸铁铜芯或不锈钢芯闸阀 4.符合设计图纸、施工规范要求 | 个 | 32 | 190.57 | 6098.24
66 | 031002001147 | 截止阀 | 1.名称:截止阀 2.规格型号:DN40 3.备注:管径≤DN50mm时采用全铜截止阀,管径>DN50mm时采用弹性座封铸铁铜芯或不锈钢芯闸阀 4.符合设计图纸、施工规范要求 | 个 | 31 | 150.08 | 4652.48
67 | 031002001148 | 止回阀 | 1.名称:止回阀 2.规格型号:DN100 3.符合设计图纸、施工规范要求 | 个 | 3 | 602.47 | 1807.41
68 | 031002001149 | 止回阀 | 1.名称:止回阀 2.规格型号:DN65 3.符合设计图纸、施工规范要求 | 个 | 10 | 296.28 | 2962.8
69 | 031002001150 | 浮球阀 | 1.名称:浮球阀 2.规格型号:DN20 3.符合设计图纸、施工规范要求 | 个 | 2 | 44.39 | 88.78
70 | 031002001151 | 轮动式液位水力控制阀 | 1.名称:轮动式液位水力控制阀 2.规格型号:DN100 3.符合设计图纸、施工规范要求 | 个 | 2 | 2126.99 | 4253.98
71 | 031002001152 | 自动排气阀 | 1.名称:自动排气阀 2.规格型号:ARBX-25型 DN25 3.符合设计图纸、施工规范要求 | 个 | 35 | 132.59 | 4640.65
72 | 031002001153 | 真空破坏器 | 1.名称:真空破坏器 2.规格型号:DN25 3.符合设计图纸、施工规范要求 | 个 | 31 | 63.91 | 1981.21
73 | 031002008025 | 橡胶软接头 | 1.名称:橡胶软接头 2.规格型号:DN100 3.符合设计图纸、施工规范要求 | 个 | 3 | 300.46 | 901.38
74 | 031002008026 | 橡胶软接头 | 1.名称:橡胶软接头 2.规格型号:DN65 3.符合设计图纸、施工规范要求 | 个 | 10 | 210.62 | 2106.2
75 | 031301003064 | 套管 | 1.名称:刚性防水套管 2.规格:DN150 3.符合设计图纸、施工规范要求 | 个 | 1 | 363.27 | 363.27
76 | 031301003065 | 套管 | 1.名称:刚性防水套管 2.规格:DN65 3.符合设计图纸、施工规范要求 | 个 | 1 | 260.14 | 260.14
77 | 031301003066 | 套管 | 1.名称:刚性防水套管 2.规格:DN50 3.符合设计图纸、施工规范要求 | 个 | 31 | 213.19 | 6608.89
78 | 031301003067 | 套管 | 1.名称:刚套管 2.规格:DN150 3.符合设计图纸、施工规范要求 | 个 | 12 | 177.1 | 2125.2
79 | 031301003068 | 套管 | 1.名称:刚套管 2.规格:DN65 3.符合设计图纸、施工规范要求 | 个 | 12 | 60.45 | 725.4
80 | 031301003069 | 套管 | 1.名称:刚套管 2.规格:DN50 3.符合设计图纸、施工规范要求 | 个 | 186 | 46.77 | 8699.22
81 | 031301003070 | 套管 | 1.名称:刚套管 2.规格:DN40 3.符合设计图纸、施工规范要求 | 个 | 62 | 46.77 | 2899.74
82 | 031301003071 | 套管 | 1.名称:刚套管 2.规格:DN32 3.符合设计图纸、施工规范要求 | 个 | 31 | 28.37 | 879.47
83 | 031301003072 | 套管 | 1.名称:刚套管 2.规格:DN25 3.符合设计图纸、施工规范要求 | 个 | 31 | 28.37 | 879.47
84 | 031301003073 | 套管 | 1.名称:刚套管 2.规格:DN25 3.符合设计图纸、施工规范要求 | 个 | 62 | 28.37 | 1758.94
85 | 031301005010 | 支架制作安装 | 1.名称:角钢 2.管架形式:管道支架制作安装 3.符合设计图纸、施工规范要求 | kg | 300 | 26.8 | 8040
86 | 031201003005 | 支架刷油 | 1.除锈级别:轻锈 2.油漆品种:除锈后樟丹防锈漆二道,醇酸磁漆二道 3.结构类型:角钢 4.手工除锈 5.符合设计图纸、施工规范要求 | kg | 300 | 2.5 | 750
87 | 031401001055 | 脚手架 | 1.脚手架 2.符合设计图纸、施工规范要求 | 项 | 1 | 15714 | 15714
|  | 给水设备 |  |  |  |  | 0
88 | 031005006001 | 地源(水源、气源)热泵机组 | 1.型号:空气源热泵机组 2.规格:单台制热量90.3Kw,功率20.3Kw 3.备注:包含隔震块*4 4.符合设计图纸、施工规范要求 | 组 | 10 | 35014.57 | 350145.7
89 | 030109001005 | 热泵循环水泵 | 1.名称:热泵循环水泵 2.规格:Q=18m3/h,H=17m,N=1.5Kw 3.基础:水泵基础应依据业主最终选定产品确定 4.备注:隔振具体做法详03K202-SD型橡胶减震垫或ZGT型弹簧减震器*3 5.符合设计图纸、施工规范要求 | 台 | 10 | 3532.66 | 35326.6
90 | 031005016008 | 保温水箱 | 1.名称:保温水箱 2.型号规格:每个有效容积35立方米 L*W*H,5000*5000*2000(含保温50mm) 3.符合设计图纸、施工规范要求 | 台 | 2 | 36933.71 | 73867.42
91 | 030109001006 | 热水加压泵(变频控制) | 1.名称:热水加压泵(变频控制) 2.型号:Q=21m3/h,H=22m,N=2.2kW 3.基础:水泵基础应依据业主最终选定产品确定 4.基础:隔振具体做法详03K202-SD型橡胶减震垫或ZGT型弹簧减震器*3,含膨胀罐 5.符合设计图纸、施工规范要求 | 台 | 3 | 8264.12 | 24792.36
92 | 031005012001 | 消毒灭菌装置(AOT) | 1.名称:消毒灭菌装置(AOT) 2.规格型号:AOT-30,Q=42m3/h,N=720w 3.符合设计图纸、施工规范要求 | 台 | 1 | 4528.1 | 4528.1
93 | 031401001056 | 脚手架 | 1.脚手架 2.符合设计图纸、施工规范要求 | 项 | 1 | 673.66 | 673.66
|  | 排水 |  |  |  |  | 0
94 | 031001008034 | 塑料管 | 1.安装部位:室内 2.介质:排水 3.材质、规格:AGR静音旋流排水管 DN100 4.连接方式:粘接 5.符合设计图纸及施工规范要求 | m | 3062.72 | 66.54 | 203793.39
95 | 031001008035 | 塑料管 | 1.安装部位:室内 2.介质:排水 3.材质、规格:AGR静音旋流排水管 DN75 4.连接方式:粘接 5.符合设计图纸及施工规范要求 | m | 16.3 | 49.21 | 802.12
96 | 031001008036 | 塑料管 | 1.安装部位:室内 2.介质:排水 3.材质、规格:AGR高层承压排水管 DN200 4.连接方式:粘接 5.符合设计图纸及施工规范要求 | m | 95.67 | 130.41 | 12476.32
97 | 031001008037 | 塑料管 | 1.安装部位:室内 2.介质:排水 3.材质、规格:AGR高层承压排水管 DN150 4.连接方式:粘接 5.符合设计图纸及施工规范要求 | m | 372.58 | 97.03 | 36151.44
98 | 031001008038 | 塑料管 | 1.安装部位:室内 2.介质:排水 3.材质、规格:AGR高层承压排水管 DN100 4.连接方式:粘接 5.符合设计图纸及施工规范要求 | m | 604.84 | 65.2 | 39435.57
99 | 031001008039 | 塑料管 | 1.安装部位:室内 2.介质:排水 3.材质、规格:AGR高层承压排水管 DN75 4.连接方式:粘接 5.符合设计图纸及施工规范要求 | m | 7.4 | 50.16 | 371.18
100 | 031301003074 | 套管 | 1.名称:穿楼板刚性防水套管 2.规格:DN100 3.符合设计图纸及施工规范要求 | 个 | 372 | 303.15 | 112771.8
101 | 031301003075 | 套管 | 1.名称:穿楼板钢套管 2.规格:DN100 3.符合设计图纸及施工规范要求 | 个 | 408 | 105.98 | 43239.84
102 | 031001011004 | 阻火圈 | 1.名称:阻火圈 2.规格:DN100 3.符合设计图纸及施工规范要求 | 个 | 408 | 50.65 | 20665.2
103 | 031301003076 | 套管 | 1.名称:穿屋面刚性防水套管 2.规格:DN100 3.符合设计图纸及施工规范要求 | 个 | 65 | 303.15 | 19704.75
104 | 031301003077 | 套管 | 1.名称:刚性防水套管 2.规格:DN200 3.符合设计图纸及施工规范要求 | 个 | 4 | 472.88 | 1891.52
105 | 031301003078 | 套管 | 1.名称:刚性防水套管 2.规格:DN150 3.符合设计图纸及施工规范要求 | 个 | 4 | 363.27 | 1453.08
106 | 031301003079 | 套管 | 1.名称:刚性防水套管 2.规格:DN100 3.符合设计图纸及施工规范要求 | 个 | 3 | 303.15 | 909.45
107 | 031003014018 | 地漏 | 1.名称:地漏 2.材质:不锈钢 3.规格:DN75 4.符合设计图纸及施工规范要求 | 个 | 13 | 56.7 | 737.1
108 | 031003014019 | 清扫口 | 1.名称:清扫口 2.规格:DN200 3.符合设计图纸及施工规范要求 | 个 | 6 | 107.94 | 647.64
109 | 031003014020 | 清扫口 | 1.名称:清扫口 2.规格:DN150 3.符合设计图纸及施工规范要求 | 个 | 6 | 90.36 | 542.16
110 | 030814005001 | 排水漏斗 | 1.名称:排水漏斗 2.规格:DN75 3.符合设计图纸及施工规范要求 | 个 | 12 | 120.7 | 1448.4
111 | 031003014021 | 通气帽 | 1.名称:通气帽 2.规格:DN100 3.符合设计图纸及施工规范要求 | 个 | 67 | 5.59 | 374.53
112 | 031301005011 | 管道支架 | 1.材质:型钢 2.支架形式:一般管架 3.符合图纸设计及施工规范要求 | kg | 928.94 | 26.64 | 24746.96
113 | 031201003006 | 金属结构刷油 | 1.除锈级别:轻锈 2.油漆品种:除锈后刷红丹防锈漆、醇酸磁漆二道 3.符合图纸设计及施工规范要求 | kg | 928.94 | 3.07 | 2851.85
114 | 040101002002 | 挖沟槽土方 | 1.名称:挖土方 2.土壤类别:综合考虑 3.挖土深度:2米内 4.符合设计图纸及施工规范要求 | m3 | 269.99 | 73.1 | 19736.27
115 | 040103001003 | 沟槽、基坑回填方 | 1.密实度要求:夯实 2.填方材料品种:回填土方 3.符合设计图纸及施工规范要求 | m3 | 174.02 | 20.49 | 3565.67
116 | 040103001004 | 沟槽、基坑回填方 | 1.名称:回填方 2.填方材料品种:沙砾回填 3.符合设计图纸及施工规范要求 | m3 | 76.82 | 243.12 | 18676.48
117 | 040103003002 | 余方弃置 | 1.名称:余方弃置 2.运距:投标人综合考虑 3.符合设计图纸及施工规范要求 | m3 | 95.96 | 31.81 | 3052.49
118 | 031401001057 | 脚手架 | 1.脚手架 2.符合设计图纸及施工规范要求 | 项 | 1 | 13698.64 | 13698.64
|  | 雨水 |  |  |  |  | 0
119 | 031001008040 | 塑料管 | 1.安装部位:室内 2.介质:雨水 3.材质、规格:AGR高层承压排水管 DN150 4.连接方式:粘接 5.符合设计图纸及施工规范要求 | m | 133.77 | 95.08 | 12718.85
120 | 031001008041 | 塑料管 | 1.安装部位:室内 2.介质:雨水 3.材质、规格:AGR高层承压排水管 DN100 4.连接方式:粘接 5.符合设计图纸及施工规范要求 | m | 728.92 | 58.43 | 42590.8
121 | 031001008042 | 塑料管 | 1.安装部位:室内 2.介质:雨水 3.材质、规格:AGR高层承压排水管 DN75 4.连接方式:粘接 5.符合设计图纸及施工规范要求 | m | 61.68 | 45.78 | 2823.71
122 | 031301003080 | 套管 | 1.名称:PVC-U排水塑料套管 2.规格:DN150 3.符合设计图纸及施工规范要求 | 个 | 6 | 75.36 | 452.16
123 | 031301003081 | 套管 | 1.名称:PVC-U排水塑料套管 2.规格:DN100 3.符合设计图纸及施工规范要求 | 个 | 160 | 52.58 | 8412.8
124 | 031301003082 | 套管 | 1.名称:PVC-U排水塑料套管 2.规格:DN75 3.符合设计图纸及施工规范要求 | 个 | 4 | 48.59 | 194.36
125 | 031301003083 | 套管 | 1.名称:刚性防水套管 2.规格:DN150 3.符合设计图纸及施工规范要求 | 个 | 8 | 363.27 | 2906.16
126 | 031301003084 | 套管 | 1.名称:刚性防水套管 2.规格:DN100 3.符合设计图纸及施工规范要求 | 个 | 2 | 303.15 | 606.3
127 | 031301003085 | 套管 | 1.名称:钢套管 2.规格:DN75 3.符合设计图纸及施工规范要求 | 个 | 24 | 83.91 | 2013.84
128 | 031003014022 | 地漏 | 1.名称:地漏 2.材质:不锈钢 3.规格:DN75 4.符合设计图纸及施工规范要求 | 个 | 24 | 56.7 | 1360.8
129 | 031003014023 | 清扫口 | 1.名称:清扫口 2.规格:DN100 3.符合设计图纸及施工规范要求 | 个 | 2 | 50.75 | 101.5
130 | 031003014024 | 侧排式雨水斗 | 1.名称:侧排式雨水斗 2.规格:DN75 3.符合设计图纸及施工规范要求 | 个 | 4 | 75.5 | 302
131 | 031003014025 | 水簸箕 | 1.名称:水簸箕 2.符合设计图纸及施工规范要求 | 个 | 4 | 18.58 | 74.32
132 | 031003014026 | 87型雨水斗 | 1.名称:87型雨水斗 2.规格:DN150 3.符合设计图纸及施工规范要求 | 个 | 6 | 121.67 | 730.02
133 | 031003014027 | 87型雨水斗 | 1.名称:87型雨水斗 2.规格:DN100 3.符合设计图纸及施工规范要求 | 个 | 18 | 107.15 | 1928.7
134 | 031401001058 | 脚手架 | 1.脚手架 2.符合设计图纸及施工规范要求 | 项 | 1 | 1928.36 | 1928.36
|  | 冷凝水 |  |  |  |  | 0
135 | 031001008043 | 塑料管 | 1.安装部位:室内 2.介质:冷凝水 3.规格:UPVC排水管DN100 4.连接形式:粘接 5.符合设计图纸及施工规范要求 | m | 71.46 | 52.01 | 3716.63
136 | 031001008044 | 塑料管 | 1.安装部位:室内 2.介质:冷凝水 3.规格:UPVC排水管DN50 4.连接形式:粘接 5.符合设计图纸及施工规范要求 | m | 1602.6 | 23.5 | 37661.1
137 | 031001008045 | 塑料管 | 1.安装部位:室内 2.介质:冷凝水 3.规格:UPVC排水管De25 4.连接形式:粘接 5.符合设计图纸及施工规范要求 | m | 613.01 | 15.38 | 9428.09
138 | 031301003086 | 套管 | 1.名称:PVC-U排水塑料套管 2.规格:DN50 3.符合设计图纸及施工规范要求 | 个 | 365 | 30.46 | 11117.9
139 | 031301003087 | 套管 | 1.名称:刚性防水套管 2.规格:DN100 3.符合设计图纸及施工规范要求 | 个 | 3 | 303.15 | 909.45
140 | 030814005002 | 排水漏斗 | 1.名称:排水漏斗 2.规格:DN50 3.符合设计图纸及施工规范要求 | 个 | 31 | 120.7 | 3741.7
141 | 031401001059 | 脚手架 | 1.脚手架 2.符合设计图纸及施工规范要求 | 项 | 1 | 2372.86 | 2372.86
|  | 卫生间、洗衣房 |  |  |  |  | 0
142 | 031001008046 | 塑料管 | 1.安装部位:室内 2.介质:排水 3.材质、规格:AGR静音排水管 DN150 4.连接方式:粘接 5.符合设计图纸及施工规范要求 | m | 130.86 | 85.38 | 11172.83
143 | 031001008047 | 塑料管 | 1.安装部位:室内 2.介质:排水 3.材质、规格:AGR静音排水管 DN100 4.连接方式:粘接 5.符合设计图纸及施工规范要求 | m | 1592.19 | 64.12 | 102091.22
144 | 031001008048 | 塑料管 | 1.安装部位:室内 2.介质:排水 3.材质、规格:AGR静音排水管 DN75 4.连接方式:粘接 5.符合设计图纸及施工规范要求 | m | 647.31 | 56.32 | 36456.5
145 | 031001008049 | 塑料管 | 1.安装部位:室内 2.介质:排水 3.材质、规格:AGR静音排水管 DN50 4.连接方式:粘接 5.符合设计图纸及施工规范要求 | m | 835.52 | 39.36 | 32886.07
146 | 031301003088 | 套管 | 1.名称:刚性防水套管 2.规格:DN100 3.符合设计图纸及施工规范要求 | 个 | 3 | 303.15 | 909.45
147 | 031003014028 | 地漏 | 1.名称:地漏 2.材质:不锈钢 3.规格:DN100 4.符合设计图纸及施工规范要求 | 个 | 60 | 71.83 | 4309.8
148 | 031003014029 | 地漏 | 1.名称:地漏 2.材质:不锈钢 3.规格:DN75 4.符合设计图纸及施工规范要求 | 个 | 428 | 56.7 | 24267.6
149 | 031003014030 | 地漏 | 1.名称:沉箱排水地漏 2.材质:不锈钢 3.规格:DN50 4.符合设计图纸及施工规范要求 | 个 | 357 | 32.06 | 11445.42
150 | 031003014031 | 地漏 | 1.名称:洗衣机地漏 2.材质:不锈钢 3.规格:DN100 4.符合设计图纸及施工规范要求 | 个 | 60 | 91.23 | 5473.8
151 | 031003006003 | 大便器 | 1.名称:蹲便器 2.材质:陶瓷 3.附件名称:含低位水箱进水阀 4.符合设计图纸及施工规范要求 | 组 | 4 | 189.35 | 757.4
152 | 031003006004 | 大便器 | 1.名称:蹲便器 2.材质:陶瓷 3.符合设计图纸及施工规范要求 | 组 | 665 | 116.49 | 77465.85
153 | 031003006005 | 大便器 | 1.名称:坐便器 2.材质:陶瓷 3.符合设计图纸及施工规范要求 | 组 | 7 | 131.62 | 921.34
154 | 031003007003 | 小便器 | 1.名称:小便器 2.材质:陶瓷 3.符合设计图纸及施工规范要求 | 组 | 3 | 89.86 | 269.58
155 | 031003003003 | 洗手盆 | 1.名称:洗手盆 2.材质:陶瓷 3.符合设计图纸及施工规范要求 | 组 | 2 | 113.7 | 227.4
156 | 031003003004 | 洗手盆 | 1.名称:洗手盆 2.材质:陶瓷 3.附件名称:含水龙头 4.符合设计图纸及施工规范要求 | 组 | 3 | 113.7 | 341.1
157 | 031003003005 | 洗手盆 | 1.名称:洗手盆 2.材质:陶瓷 3.附件名称:含无障碍杠杆式水龙头 4.符合设计图纸及施工规范要求 | 组 | 9 | 113.7 | 1023.3
158 | 031003003006 | 洗手台 | 1.名称:洗手台 2.材质:陶瓷 3.规格:800(长)*1000（高） 4.附件名称:含洗手盆*2 5.符合设计图纸及施工规范要求 | 组 | 53 | 84.62 | 4484.86
159 | 031003004003 | 拖布池 | 1.名称:拖布池 2.材质:陶瓷 3.附件名称:含水龙头 4.符合设计图纸及施工规范要求 | 组 | 2 | 84.61 | 169.22
160 | 031003004004 | 不锈钢水槽 | 1.名称:不锈钢水槽 2.材质:不锈钢 3.规格:2200(长)*1000（高） 4.附件名称:含水龙头*3 5.符合设计图纸及施工规范要求 | 组 | 306 | 93.83 | 28711.98
161 | 031401001060 | 脚手架 | 1.脚手架 2.符合设计图纸及施工规范要求 | 项 | 1 | 10016.45 | 10016.45
合 计 | [6 empty] | 3437029.71

## 3号电气
报价表
工程名称：松山湖机器人智创城项目3号危废仓库-电气工程
序号 | 项目编码 | 项目名称 | 项目特征描述 | 计量 单位 | 工程量 | 金额（元）
[6 empty] | 综合单价 | 合价
电气
1 | 030402011349 | 成套配电箱 | 1.名称:3号废弃仓库总配电箱 3-AP 2.型号:成套型 3.安装方式:悬挂式 4.含箱体内元器件、接地等 5.符合设计图纸及施工规范要求 | 台 | 1 | 381.47 | 381.47
2 | 030409001075 | 电力电缆 | 1.名称:铜芯电缆 2.型号、规格:ZB-YJV-4X35+1X16 3.电压等级(kV):1KV 4.符合设计图纸及施工规范要求 | m | 529.62 | 13.59 | 7197.54
3 | 030409001076 | 电力电缆 | 1.名称:铜芯电缆 2.型号、规格:ZB-YJY-5*16 3.电压等级(kV):1KV 4.符合设计图纸及施工规范要求 | m | 67.89 | 13.59 | 922.63
4 | 030409001077 | 电力电缆 | 1.名称:铜芯电缆 2.型号、规格:ZB-YJY-5*6 3.电压等级(kV):1KV 4.符合设计图纸及施工规范要求 | m | 29.53 | 7.14 | 210.84
5 | 030409001078 | 电力电缆 | 1.名称:铜芯电缆 2.型号、规格:ZB-YJY-4*2.5 3.电压等级(kV):1KV 4.符合设计图纸及施工规范要求 | m | 149.62 | 3.3 | 493.75
6 | 030409003029 | 电力电缆头 | 1.名称:电力电缆头 2.规格:16mm2以下 3.电压等级(kV):1kV以下 4.符合设计图纸及施工规范要求 | 个 | 8 | 103.02 | 824.16
7 | 030412004032 | 配线 | 1.名称:电气配线 2.配线形式:管内穿线 3.规格:ZC-BV2.5 4.符合设计图纸及施工规范要求 | m | 196.57 | 3.69 | 725.34
8 | 030412004033 | 配线 | 1.名称:电气配线 2.配线形式:管内穿线 3.规格:ZC-BV4 4.符合设计图纸及施工规范要求 | m | 10.94 | 4.66 | 50.98
9 | 030412004034 | 配线 | 1.名称:电气配线 2.配线形式:线槽配线 3.规格:ZC-BV4 4.符合设计图纸及施工规范要求 | m | 204.72 | 5.19 | 1062.5
10 | 030412001048 | 配管 | 1.名称:电气配管 2.材质:SC 3.规格:20 4.配置形式:暗配 5.符合设计图纸及施工规范要求 | m | 67.89 | 13.57 | 921.27
11 | 030412001049 | 配管 | 1.名称:电气配管 2.材质:SC 3.规格:25 4.配置形式:暗配 5.符合设计图纸及施工规范要求 | m | 122.31 | 18.81 | 2300.65
12 | 030412001050 | 配管 | 1.名称:电气配管 2.材质:SC 3.规格:40 4.配置形式:暗配 5.符合设计图纸及施工规范要求 | m | 13.41 | 28.04 | 376.02
13 | 030412001051 | 配管 | 1.名称:电气配管 2.材质:SC 3.规格:50 4.配置形式:暗配 5.符合设计图纸及施工规范要求 | m | 15.44 | 32.77 | 505.97
14 | 030412003044 | 桥架 | 1.名称:强电桥架 2.规格:200*100 厚度≥1.2mm 3.材质:钢制 4.其他:符合设计图纸及施工规范要求 | m | 34.65 | 78.61 | 2723.84
15 | 030412003045 | 桥架 | 1.名称:强电桥架 2.规格:400*100 厚度≥2mm 3.材质:钢制 4.其他:符合设计图纸及施工规范要求 | m | 6.3 | 179.11 | 1128.39
16 | 031301005014 | 支/吊架、基础型钢 | 1.名称:桥架支架 2.材质:铁构件 3.刷油要求:手工除轻锈、先刷樟丹两道再刷调和漆两道 4.符合设计图纸及施工规范要求 | kg | 54.55 | 29.48 | 1608.13
17 | 031301001005 | 凿(压、切割)槽 | 1.名称:凿(压)槽及修复 2.规格:70x70mm以内 3.类型:砖结构 4.具体做法及要求详见设计图纸及规范要求 | m | 59.6 | 25.75 | 1534.7
18 | 030413001013 | 10W太阳能泛光照明灯 | 1.名称:10W太阳能泛光照明灯 2.型号:3.2V 电池容量5000mAh 3.吸顶安装 遥控+光控 充电时间2~3小时 防水等级IP67 4.符合设计图纸及施工规范要求 | 套 | 3 | 424.55 | 1273.65
19 | 030413003487 | 防爆灯 | 1.名称:防爆灯 2.规格型号:FGV1208-LED100 3.符合设计图纸及施工规范要求 | 套 | 5 | 258.41 | 1292.05
20 | 030412006007 | 接线盒 | 1.名称:接线盒 2.材质:塑料 3.安装形式:暗装 4.符合设计图纸及施工规范要求 | 个 | 8 | 9.07 | 72.56
21 | 040801029001 | 照明开关 | 1.名称:防水防爆单极开关 2.规格:10A 3.符合设计图纸及施工规范要求 | 个 | 1 | 39.67 | 39.67
22 | 040801029002 | 照明开关 | 1.名称防水防爆双极开关 2.规格:10A 3.符合设计图纸及施工规范要求 | 个 | 2 | 62.78 | 125.56
23 | 030412006008 | 接线盒 | 1.名称:开关插座盒 2.材质:塑料 3.安装形式:暗装 4.符合设计图纸及施工规范要求 | 个 | 3 | 9.25 | 27.75
24 | 030416006003 | 输配电装置系统 | 1.名称:送配电装置系统调试 (综合) 1kV以下交流供电 2.符合设计图纸及施工规范要求 | 系统 | 2 | 964.53 | 1929.06
25 | 031401001083 | 脚手架 | 1.名称:脚手架 2.符合设计图纸及施工规范要求 | 项 | 1 | 744.31 | 744.31
|  | 防雷 |  |  |  |  | 0
26 | 030410004004 | 接地网 | 1.名称:基础接地网 2.材质:利用地梁内两主筋(≥16)可靠连接成接地网 3.符合设计图纸及施工规范要求 | m | 101.41 | 8.29 | 840.69
27 | 030410005005 | 接闪带 | 1.名称:明装接闪线 2.材质、规格:热镀圆钢 Φ20 3.安装形式:敷设于屋面 4.符合设计图纸及施工规范要求 | m | 101.51 | 56.8 | 5765.77
28 | 030410005006 | 接闪带 | 1.名称:暗敷接闪网 2.材质、规格:热镀圆钢 Φ12 3.安装形式:敷设于屋面 4.符合设计图纸及施工规范要求 | m | 21.2 | 20.22 | 428.66
29 | 040806003001 | 避雷引下线 | 1.名称:避雷引下线 2.规格:利用剪力墙或混凝土柱内外皮靠外侧对角两根主钢筋(Φ≥16mm)或四根Φ14mm主钢筋,上下通长可靠连接 3.符合设计图纸及施工规范要求 | m | 108.06 | 18.97 | 2049.9
30 | 030410006003 | 接闪杆 | 1.名称:接闪杆 2.材质、规格:Φ20热镀锌圆钢，杆高60cm 3.符合设计图纸及施工规范要求 | 根 | 4 | 50.85 | 203.4
31 | 030410007011 | 总等电位箱 | 1.名称:总等电位箱 2.符合设计图纸及施工规范要求 | 台 | 1 | 92.06 | 92.06
32 | 030410007012 | 防雷测试点 | 1.名称:防雷测试点 2.材质:预留接地端子钢板100mmx100mmx6mm 3.符合设计图纸及施工规范要求 | 台 | 1 | 122.38 | 122.38
33 | 030416027003 | 接地装置 | 1.名称:接地装置调试 2.符合设计图纸及施工规范要求 | 系统 | 1 | 1834.92 | 1834.92
34 | 粤030409012001 | 桩承台接地 | 1.名称:单连桩承台接地 2.符合设计图纸及施工规范要求 | 基 | 8 | 194.92 | 1559.36
35 | 030410001009 | 防爆静电消除球 | 1.名称:防爆静电消除球 2.型号:BXCQ 3.符合设计图纸及施工规范要求 | 套 | 3 | 309.73 | 929.19
36 | 030410007013 | 等电位端子箱、测试板 | 1.名称:钢板接地板 2.材质:100x100x8mm 3.符合设计图纸及施工规范要求 | 处 | 14 | 122.38 | 1713.32
37 | 031401001084 | 脚手架 | 1.名称:脚手架 2.符合设计图纸及施工规范要求 | 项 | 1 | 441.22 | 441.22
合 计 | [6 empty] | 44453.66

## 3号给排水
报价表
工程名称：松山湖机器人智创城项目3号危废仓库-给排水工程
序号 | 项目编码 | 项目名称 | 项目特征描述 | 计量 单位 | 工程量 | 金额（元）
[6 empty] | 综合单价 | 合价
给水系统
1 | 031001006075 | S316不锈钢管 | 1.安装部位:室内 2.介质:给水 3.规格型号、压力等级:S316不锈钢管DN40，1.6MPa 4.连接形式:环压式连接 5.压力试验及吹、洗设计要求:水压试验.消毒冲洗 6.备注:详图集22S407-2 7.符合设计图纸、施工规范要求 | m | 7.83 | 84.43 | 661.09
2 | 031001006076 | S316不锈钢管 | 1.安装部位:室内 2.介质:给水 3.规格型号、压力等级:S316不锈钢管DN32，1.6MPa 4.连接形式:环压式连接 5.压力试验及吹、洗设计要求:水压试验.消毒冲洗 6.备注:详图集22S407-2 7.符合设计图纸、施工规范要求 | m | 41.4 | 57.87 | 2395.82
3 | 031001006077 | S316不锈钢管 | 1.安装部位:室内 2.介质:给水 3.规格型号、压力等级:S316不锈钢管DN25，1.6MPa 4.连接形式:环压式连接 5.压力试验及吹、洗设计要求:水压试验.消毒冲洗 6.备注:详图集22S407-2 7.符合设计图纸、施工规范要求 | m | 2.6 | 48.21 | 125.35
4 | 031001006078 | S316不锈钢管 | 1.安装部位:室内 2.介质:给水 3.规格型号、压力等级:S316不锈钢管DN15，1.6MPa 4.连接形式:环压式连接 5.压力试验及吹、洗设计要求:水压试验.消毒冲洗 6.备注:详图集22S407-2 7.符合设计图纸、施工规范要求 | m | 3.24 | 32.66 | 105.82
5 | 031002011016 | 水表组 | 1.安装部位(室内外):室内 2.型号、规格:DN40 3.附件配置:截止阀*1，止回阀*1 4.备注1:含厂家配套防水线缆及220/12V直流防水电源（3A） 5.备注2:管径≤DN50mm时采用全铜截止阀,管径>DN50mm时采用弹性座封铸铁铜芯或不锈钢芯闸阀 6.符合设计图纸、施工规范要求 | 组 | 1 | 437.63 | 437.63
6 | 031002001180 | 截止阀 | 1.名称:截止阀 2.规格型号:DN25 3.备注:管径≤DN50mm时采用全铜截止阀,管径>DN50mm时采用弹性座封铸铁铜芯或不锈钢芯闸阀 4.符合设计图纸、施工规范要求 | 个 | 2 | 54.91 | 109.82
7 | 031002001181 | 截止阀 | 1.名称:截止阀 2.规格型号:DN15 3.备注:管径≤DN50mm时采用全铜截止阀,管径>DN50mm时采用弹性座封铸铁铜芯或不锈钢芯闸阀 4.符合设计图纸、施工规范要求 | 个 | 2 | 31.92 | 63.84
8 | 031002001182 | 真空破坏器 | 1.名称:真空破坏器 2.规格型号:DN25 3.符合设计图纸、施工规范要求 | 个 | 2 | 63.31 | 126.62
9 | 031003010002 | 紧急冲淋洗眼器 | 1.名称:紧急冲淋洗眼器 2.符合设计图纸、施工规范要求 | 套 | 2 | 1171.9 | 2343.8
10 | 031401001085 | 脚手架 | 1.脚手架 2.符合设计图纸、施工规范要求 | 项 | 1 | 76.69 | 76.69
|  | 排水 |  |  |  |  | 0
11 | 031001008054 | 塑料管 | 1.安装部位:室内 2.介质:排水 3.材质、规格:PPH管 DN100 4.连接方式:粘接 5.符合设计图纸及施工规范要求 | m | 7.8 | 93.01 | 725.48
12 | 031001008055 | 塑料管 | 1.安装部位:室内 2.介质:排水 3.材质、规格:PPH管 DN75 4.连接方式:粘接 5.符合设计图纸及施工规范要求 | m | 5.24 | 69.17 | 362.45
13 | 031001008056 | 塑料管 | 1.安装部位:室内 2.介质:排水 3.材质、规格:AGR高层承压排水管 DN100 4.连接方式:粘接 5.符合设计图纸及施工规范要求 | m | 6.27 | 63.9 | 400.65
14 | 031001008057 | 塑料管 | 1.安装部位:室内 2.介质:排水 3.材质、规格:AGR高层承压排水管 DN75 4.连接方式:粘接 5.符合设计图纸及施工规范要求 | m | 6.31 | 48.99 | 309.13
15 | 031003014032 | 地漏 | 1.名称:地漏 2.材质:不锈钢 3.规格:DN100 4.符合设计图纸及施工规范要求 | 个 | 3 | 70.45 | 211.35
16 | 040101002003 | 挖沟槽土方 | 1.名称:挖土方 2.土壤类别:综合考虑 3.挖土深度:2米内 4.符合设计图纸及施工规范要求 | m3 | 7.29 | 73.1 | 532.9
17 | 040103001005 | 沟槽、基坑回填方 | 1.密实度要求:夯实 2.填方材料品种:回填土方 3.符合设计图纸及施工规范要求 | m3 | 4.73 | 20.49 | 96.92
18 | 040103001006 | 沟槽、基坑回填方 | 1.名称:回填方 2.填方材料品种:沙砾回填 3.符合设计图纸及施工规范要求 | m3 | 1.82 | 243.12 | 442.48
19 | 040103003003 | 余方弃置 | 1.名称:余方弃置 2.运距:投标人综合考虑 3.符合设计图纸及施工规范要求 | m3 | 2.56 | 31.81 | 81.43
20 | 031401001086 | 脚手架 | 1.脚手架 2.符合设计图纸及施工规范要求 | 项 | 1 | 44.88 | 44.88
|  | 雨水 |  |  |  |  | 0
21 | 031001008058 | 塑料管 | 1.安装部位:室内 2.介质:雨水 3.材质、规格:AGR静音排水管 DN100 4.连接方式:粘接 5.符合设计图纸及施工规范要求 | m | 19.5 | 56.28 | 1097.46
22 | 031301003112 | 套管 | 1.名称:PVC-U排水塑料套管 2.规格:DN100 3.符合设计图纸及施工规范要求 | 个 | 3 | 51.7 | 155.1
23 | 031003014033 | 87型雨水斗 | 1.名称:87型雨水斗 2.规格:DN100 3.符合设计图纸及施工规范要求 | 个 | 3 | 105.15 | 315.45
24 | 031401001087 | 脚手架 | 1.脚手架 2.符合设计图纸及施工规范要求 | 项 | 1 | 40.21 | 40.21
合 计 | [6 empty] | 11262.37

## 4号电气
报价表
工程名称：松山湖机器人智创城项目4号工具间-电气工程
序号 | 项目编码 | 项目名称 | 项目特征描述 | 计量 单位 | 工程量 | 金额（元）
[6 empty] | 综合单价 | 合价
电气
1 | 030402011350 | 成套配电箱 | 1.名称:4号工具间总配电箱 4-AP 2.型号:成套型 3.安装方式:悬挂式 4.含箱体内元器件、接地等 5.符合设计图纸及施工规范要求 | 台 | 1 | 381.47 | 381.47
2 | 030402011351 | 成套配电箱 | 1.名称:4号工具间分配电箱4-2AP 2.型号:成套型 3.安装方式:悬挂式 4.含箱体内元器件、接地等 5.符合设计图纸及施工规范要求 | 台 | 1 | 381.47 | 381.47
3 | 030402011352 | 成套配电箱 | 1.名称:应 急 照 明 集 中 电 源 4-1ALE 2.型号:成套型 3.安装方式:悬挂式 4.含箱体内元器件、接地等 5.符合设计图纸及施工规范要求 | 台 | 1 | 381.47 | 381.47
4 | 030409001079 | 电力电缆 | 1.名称:铜芯电缆 2.型号、规格:YJV-4x35+E16 3.电压等级(kV):1KV 4.符合设计图纸及施工规范要求 | m | 92.46 | 13.59 | 1256.53
5 | 030409003030 | 电力电缆头 | 1.名称:电力电缆头 2.规格:35mm2以下 3.电压等级(kV):1kV以下 4.符合设计图纸及施工规范要求 | 个 | 2 | 162.3 | 324.6
6 | 030409001080 | 电力电缆 | 1.名称:铜芯电缆 2.型号、规格:ZB-YJV-5*6 3.电压等级(kV):1KV 4.符合设计图纸及施工规范要求 | m | 11.34 | 7.14 | 80.97
7 | 030412003046 | 桥架 | 1.名称:强电桥架 2.规格:100*50 厚度≥1.2mm 3.材质:钢制 4.其他:符合设计图纸及施工规范要求 | m | 43.28 | 60.11 | 2601.56
8 | 031301005015 | 支/吊架、基础型钢 | 1.名称:桥架支架 2.材质:铁构件 3.刷油要求:手工除轻锈、先刷樟丹两道再刷调和漆两道 4.符合设计图纸及施工规范要求 | kg | 56.32 | 29.48 | 1660.31
9 | 030412004035 | 配线 | 1.名称:电气配线 2.配线形式:管内穿线 3.规格:ZC-BV2.5 4.符合设计图纸及施工规范要求 | m | 527.92 | 3.69 | 1948.02
10 | 030412004036 | 配线 | 1.名称:电气配线 2.配线形式:管内穿线 3.规格:ZCN-BV2.5 4.符合设计图纸及施工规范要求 | m | 15.82 | 4.4 | 69.61
11 | 030412004037 | 配线 | 1.名称:电气配线 2.配线形式:线槽配线 3.规格:ZC-BV2.5 4.符合设计图纸及施工规范要求 | m | 20.73 | 3.8 | 78.77
12 | 030412004038 | 配线 | 1.名称:电气配线 2.配线形式:管内穿线 3.规格:WDZCN-BYJ2.5 4.符合设计图纸及施工规范要求 | m | 220.94 | 4.71 | 1040.63
13 | 030412004039 | 配线 | 1.名称:电气配线 2.配线形式:管内穿线 3.规格:ZC-BV4 4.符合设计图纸及施工规范要求 | m | 931.3 | 4.64 | 4321.23
14 | 030412004040 | 配线 | 1.名称:电气配线 2.配线形式:线槽配线 3.规格:ZC-BV4 4.符合设计图纸及施工规范要求 | m | 417.19 | 5.18 | 2161.04
15 | 030412001052 | 配管 | 1.名称:电气配管 2.材质:紧定式钢管 3.规格:JDG20 4.配置形式:暗配 5.符合设计图纸及施工规范要求 | m | 288.08 | 12.2 | 3514.58
16 | 030412001053 | 配管 | 1.名称:电气配管 2.材质:紧定式钢管 3.规格:JDG25 4.配置形式:暗配 5.符合设计图纸及施工规范要求 | m | 310.46 | 16.36 | 5079.13
17 | 031301001006 | 凿(压、切割)槽 | 1.名称:凿(压)槽及修复 2.规格:70x70mm以内 3.类型:砖结构 4.具体做法及要求详见设计图纸及规范要求 | m | 82.1 | 25.75 | 2114.08
18 | 030413001014 | 10W太阳能泛光照明灯 | 1.名称:10W太阳能泛光照明灯 2.型号:3.2V 电池容量5000mAh 3.吸顶安装 遥控+光控 充电时间2~3小时 防水等级IP67 4.符合设计图纸及施工规范要求 | 套 | 1 | 424.55 | 424.55
19 | 030413001015 | 节能型公用灯 | 1.名称:节能型公用灯 2.规格:紧凑型 LED灯 15W(≥80lm/W) 3.符合设计图纸及施工规范要求 | 套 | 3 | 64.21 | 192.63
20 | 030413001016 | 双管LED灯 | 1.名称:双管LED灯 2.规格型号:LED支架灯44W(≥100lm/W) 3.安装形式:吊杆安装或吸顶安装 4.符合设计图纸及施工规范要求 | 套 | 33 | 164.26 | 5420.58
21 | 030413001017 | 防水防尘灯 | 1.名称:防水防尘灯 2.规格:紧凑型 LED灯 13W(≥80lm/W) 3.吸顶明装 4.符合设计图纸及施工规范要求 | 套 | 2 | 79.79 | 159.58
22 | 030413001018 | 嵌入式面板灯 | 1.名称:嵌入式面板灯 2.规格:LED灯 16W(≥80LM/W) 3.嵌入式安装 4.符合设计图纸及施工规范要求 | 套 | 4 | 79.79 | 319.16
23 | 030413002031 | 安全出口标志灯 | 1.名称:安全出口标志灯 2.规格:1W(DC36V) 3.安装形式:壁式 4.符合设计图纸及施工规范要求 | 套 | 3 | 111.56 | 334.68
24 | 030413002032 | 单面方向标志灯(单向不可调) | 1.名称:单面方向标志灯(单向不可调) 2.规格:1W(DC36V) 3.安装形式:壁式 4.符合设计图纸及施工规范要求 | 套 | 6 | 111.56 | 669.36
25 | 030413002033 | 楼层标志灯 | 1.名称:楼层标志灯 2.规格:1W(DC36V) 3.安装形式:壁式 4.符合设计图纸及施工规范要求 | 套 | 2 | 111.56 | 223.12
26 | 030413002034 | 疏散出口标志灯 | 1.名称:疏散出口标志灯 2.规格:1W(DC36V) 3.安装形式:壁式 4.符合设计图纸及施工规范要求 | 套 | 2 | 111.56 | 223.12
27 | 030413002035 | 消防应急照明灯具 | 1.名称:消防应急照明灯具 2.规格:6W(DC36V)IP67 3.安装形式:壁式 4.符合设计图纸及施工规范要求 | 套 | 3 | 173.4 | 520.2
28 | 030413002036 | 消防应急照明灯具 | 1.名称:消防应急照明灯具 2.规格:6W(DC36V) 3.安装形式:壁式 4.符合设计图纸及施工规范要求 | 套 | 11 | 173.4 | 1907.4
29 | 030412006009 | 接线盒 | 1.名称:接线盒 2.材质:塑料 3.安装形式:暗装 4.符合设计图纸及施工规范要求 | 个 | 70 | 9.07 | 634.9
30 | 030413014013 | 插座 | 1.名称:单相二、三极组合插座 2.规格:10A(带保护门) 3.符合设计图纸及施工规范要求 | 套 | 20 | 27.85 | 557
31 | 030413014014 | 插座 | 1.名称:插座(卫生间、水泵房用) 2.规格:10A(带保护门) 3.符合设计图纸及施工规范要求 | 套 | 2 | 27.85 | 55.7
32 | 030413014015 | 插座 | 1.名称:单相三极插座 2.规格:16A(带保护门) 3.符合设计图纸及施工规范要求 | 套 | 9 | 34.42 | 309.78
33 | 030413014016 | 插座 | 1.名称:地插（防护等级IP54) 2.规格:16A 3.符合设计图纸及施工规范要求 | 套 | 26 | 34.42 | 894.92
34 | 030413013017 | 照明开关、按钮 | 1.名称:单联单控暗装开关 2.规格:10A 3.符合设计图纸及施工规范要求 | 套 | 1 | 21.29 | 21.29
35 | 030413013018 | 照明开关、按钮 | 1.名称:双联单控暗装开关 2.规格:10A 3.符合设计图纸及施工规范要求 | 套 | 2 | 23.46 | 46.92
36 | 030413013019 | 照明开关、按钮 | 1.名称:三联单控暗装开关 2.规格:10A 3.符合设计图纸及施工规范要求 | 套 | 3 | 26.83 | 80.49
37 | 030412006010 | 接线盒 | 1.名称:开关插座盒 2.材质:塑料 3.安装形式:暗装 4.符合设计图纸及施工规范要求 | 个 | 63 | 9.25 | 582.75
38 | 031401001094 | 脚手架 | 1.名称:脚手架 2.符合设计图纸及施工规范要求 | 项 | 1 | 803.66 | 803.66
|  | 防雷 |  |  |  |  | 0
39 | 030410005007 | 接闪带 | 1.名称:明装接闪线 2.材质、规格:热镀圆钢 Φ12 3.安装形式:敷设于屋面 4.符合设计图纸及施工规范要求 | m | 74.39 | 50.35 | 3745.54
40 | 030410005008 | 接闪带 | 1.名称:暗敷接闪网 2.材质、规格:热镀圆钢 Φ12 3.安装形式:敷设于屋面 4.符合设计图纸及施工规范要求 | m | 12.16 | 20.22 | 245.88
41 | 040806003002 | 避雷引下线 | 1.名称:避雷引下线 2.规格:利用剪力墙或混凝土柱内外皮靠外侧对角两根主钢筋(Φ≥16mm)或四根Φ14mm主钢筋,上下通长可靠连接 3.符合设计图纸及施工规范要求 | m | 93.51 | 18.97 | 1773.88
42 | 030410006004 | 接闪杆 | 1.名称:接闪杆 2.材质、规格:Φ20热镀锌圆钢，杆高60cm 3.符合设计图纸及施工规范要求 | 根 | 4 | 50.85 | 203.4
43 | 030410007014 | 总等电位箱 | 1.名称:总等电位箱 2.符合设计图纸及施工规范要求 | 台 | 1 | 92.06 | 92.06
44 | 030410007015 | 防雷测试点 | 1.名称:防雷测试点 2.材质:预留接地端子钢板100mmx100mmx6mm 3.符合设计图纸及施工规范要求 | 台 | 2 | 122.38 | 244.76
45 | 030416027004 | 接地装置 | 1.名称:接地装置调试 2.符合设计图纸及施工规范要求 | 系统 | 1 | 1834.92 | 1834.92
46 | 粤030409012002 | 桩承台接地 | 1.名称:单连桩承台接地 2.符合设计图纸及施工规范要求 | 基 | 6 | 194.92 | 1169.52
47 | 030410004005 | 接地网 | 1.名称:基础接地网 2.材质:利用地梁内两主筋(≥16)可靠连接成接地网 3.符合设计图纸及施工规范要求 | m | 88.73 | 8.29 | 735.57
48 | 031401001095 | 脚手架 | 1.名称:脚手架 2.符合设计图纸及施工规范要求 | 项 | 1 | 307.66 | 307.66
合 计 | [6 empty] | 52130.45

## 4号给排水
报价表
工程名称：松山湖机器人智创城项目4号工具间-给排水工程
序号 | 项目编码 | 项目名称 | 项目特征描述 | 计量 单位 | 工程量 | 金额（元）
[6 empty] | 综合单价 | 合价
给水系统
1 | 031001006079 | S316不锈钢管 | 1.安装部位:室内 2.介质:给水 3.规格型号、压力等级:S316不锈钢管DN80，1.6MPa 4.连接形式:环压式连接 5.压力试验及吹、洗设计要求:水压试验.消毒冲洗 6.备注:详图集22S407-2 7.符合设计图纸、施工规范要求 | m | 30.43 | 160.34 | 4879.15
2 | 031001006080 | S316不锈钢管 | 1.安装部位:室内 2.介质:给水 3.规格型号、压力等级:S316不锈钢管DN65，1.6MPa 4.连接形式:环压式连接 5.压力试验及吹、洗设计要求:水压试验.消毒冲洗 6.备注:详图集22S407-2 7.符合设计图纸、施工规范要求 | m | 4.01 | 137.54 | 551.54
3 | 031001006081 | S316不锈钢管 | 1.安装部位:室内 2.介质:给水 3.规格型号、压力等级:S316不锈钢管DN50，1.6MPa 4.连接形式:环压式连接 5.压力试验及吹、洗设计要求:水压试验.消毒冲洗 6.备注:详图集22S407-2 7.符合设计图纸、施工规范要求 | m | 5.65 | 112.72 | 636.87
4 | 031001006082 | S316不锈钢管 | 1.安装部位:室内 2.介质:给水 3.规格型号、压力等级:S316不锈钢管DN40，1.6MPa 4.连接形式:环压式连接 5.压力试验及吹、洗设计要求:水压试验.消毒冲洗 6.备注:详图集22S407-2 7.符合设计图纸、施工规范要求 | m | 2.04 | 84.43 | 172.24
5 | 031001006083 | S316不锈钢管 | 1.安装部位:室内 2.介质:给水 3.规格型号、压力等级:S316不锈钢管DN32，1.6MPa 4.连接形式:环压式连接 5.压力试验及吹、洗设计要求:水压试验.消毒冲洗 6.备注:详图集22S407-2 7.符合设计图纸、施工规范要求 | m | 5.55 | 57.87 | 321.18
6 | 031001006084 | S316不锈钢管 | 1.安装部位:室内 2.介质:给水 3.规格型号、压力等级:S316不锈钢管DN25，1.6MPa 4.连接形式:环压式连接 5.压力试验及吹、洗设计要求:水压试验.消毒冲洗 6.备注:详图集22S407-2 7.符合设计图纸、施工规范要求 | m | 9.61 | 48.21 | 463.3
7 | 031001006085 | S316覆塑薄壁不锈钢管 | 1.安装部位:室内 2.介质:给水 3.规格型号、压力等级:S316不锈钢管DN20，1.6MPa 4.连接形式:环压式连接 5.压力试验及吹、洗设计要求:水压试验.消毒冲洗 6.备注:详图集22S407-2 7.符合设计图纸、施工规范要求 | m | 0.75 | 36.83 | 27.62
8 | 031001006086 | S316不锈钢管 | 1.安装部位:室内 2.介质:给水 3.规格型号、压力等级:S316不锈钢管DN15，1.6MPa 4.连接形式:环压式连接 5.压力试验及吹、洗设计要求:水压试验.消毒冲洗 6.备注:详图集22S407-2 7.符合设计图纸、施工规范要求 | m | 5.67 | 32.66 | 185.18
9 | 031001006087 | S316覆塑薄壁不锈钢管 | 1.安装部位:室内 2.介质:给水 3.规格型号、压力等级:S316不锈钢管DN25，1.6MPa 4.连接形式:环压式连接 5.压力试验及吹、洗设计要求:水压试验.消毒冲洗 6.备注:详图集22S407-2 7.符合设计图纸、施工规范要求 | m | 15.3 | 47.21 | 722.31
10 | 031001006088 | S316覆塑薄壁不锈钢管 | 1.安装部位:室内 2.介质:给水 3.规格型号、压力等级:S316不锈钢管DN15，1.6MPa 4.连接形式:环压式连接 5.压力试验及吹、洗设计要求:水压试验.消毒冲洗 6.备注:详图集22S407-2 7.符合设计图纸、施工规范要求 | m | 5.1 | 32.14 | 163.91
11 | 031002011017 | 水表组 | 1.安装部位(室内外):室内 2.型号、规格:DN80 3.附件配置:闸阀*1 4.备注1:含厂家配套防水线缆及220/12V直流防水电源（3A） 5.备注2:管径≤DN50mm时采用全铜截止阀,管径>DN50mm时采用弹性座封铸铁铜芯或不锈钢芯闸阀 6.符合设计图纸、施工规范要求 | 组 | 1 | 1036.36 | 1036.36
12 | 031002001183 | 截止阀 | 1.名称:截止阀 2.规格型号:DN65 3.备注:管径≤DN50mm时采用全铜截止阀,管径>DN50mm时采用弹性座封铸铁铜芯或不锈钢芯闸阀 4.符合设计图纸、施工规范要求 | 个 | 1 | 444.16 | 444.16
13 | 031002001184 | 截止阀 | 1.名称:截止阀 2.规格型号:DN50 3.备注:管径≤DN50mm时采用全铜截止阀,管径>DN50mm时采用弹性座封铸铁铜芯或不锈钢芯闸阀 4.符合设计图纸、施工规范要求 | 个 | 2 | 189.24 | 378.48
14 | 031002001185 | 截止阀 | 1.名称:截止阀 2.规格型号:DN25 3.备注:管径≤DN50mm时采用全铜截止阀,管径>DN50mm时采用弹性座封铸铁铜芯或不锈钢芯闸阀 4.符合设计图纸、施工规范要求 | 个 | 4 | 54.91 | 219.64
15 | 031002001186 | 自动排气阀 | 1.名称:自动排气阀 2.规格型号:ARBX-25型 DN25 3.备注:包含全铜截止阀一个 4.符合设计图纸、施工规范要求 | 个 | 4 | 131.15 | 524.6
16 | 031002001187 | 真空破坏器 | 1.名称:真空破坏器 2.规格型号:DN25 3.符合设计图纸、施工规范要求 | 个 | 4 | 63.31 | 253.24
17 | 031401001096 | 脚手架 |  | 项 | 1 | 137.17 | 137.17
|  | 排水 |  |  |  |  | 0
18 | 031001008059 | 塑料管 | 1.安装部位:室内 2.介质:排水 3.材质、规格:AGR高层承压排水管 DN100 4.连接方式:粘接 5.符合设计图纸及施工规范要求 | m | 12.26 | 63.9 | 783.41
19 | 031301005016 | 管道支架 | 1.材质:型钢 2.支架形式:一般管架 3.符合图纸设计及施工规范要求 | kg | 26.66 | 26.04 | 694.23
20 | 031201003007 | 金属结构刷油 | 1.除锈级别:轻锈 2.油漆品种:除锈后刷红丹防锈漆、醇酸磁漆二道 3.符合图纸设计及施工规范要求 | kg | 26.66 | 3.01 | 80.25
21 | 040101002004 | 挖沟槽土方 | 1.名称:挖土方 2.土壤类别:综合考虑 3.挖土深度:2米内 4.符合设计图纸及施工规范要求 | m3 | 17.94 | 73.1 | 1311.41
22 | 040103001007 | 沟槽、基坑回填方 | 1.密实度要求:夯实 2.填方材料品种:回填土方 3.符合设计图纸及施工规范要求 | m3 | 12.45 | 20.49 | 255.1
23 | 040103001008 | 沟槽、基坑回填方 | 1.名称:回填方 2.填方材料品种:沙砾回填 3.符合设计图纸及施工规范要求 | m3 | 4.48 | 243.12 | 1089.18
24 | 040103003004 | 余方弃置 | 1.名称:余方弃置 2.运距:投标人综合考虑 3.符合设计图纸及施工规范要求 | m3 | 5.48 | 31.81 | 174.32
25 | 031401001097 | 脚手架 | 1.脚手架 2.符合设计图纸及施工规范要求 | 项 | 1 | 44.74 | 44.74
|  | 雨水 |  |  |  |  | 0
26 | 031001008060 | 塑料管 | 1.安装部位:室内 2.介质:雨水 3.材质、规格:AGR静音排水管 DN100 4.连接方式:粘接 5.符合设计图纸及施工规范要求 | m | 16.6 | 56.28 | 934.25
27 | 031001008061 | 塑料管 | 1.安装部位:室内 2.介质:排水 3.材质、规格:AGR高层承压排水管 DN100 4.连接方式:粘接 5.符合设计图纸及施工规范要求 | m | 10.09 | 63.9 | 644.75
28 | 031301003113 | 套管 | 1.名称:PVC-U排水塑料套管 2.规格:DN100 3.符合设计图纸及施工规范要求 | 个 | 2 | 51.7 | 103.4
29 | 031003014034 | 87型雨水斗 | 1.名称:87型雨水斗 2.规格:DN100 3.符合设计图纸及施工规范要求 | 个 | 2 | 105.15 | 210.3
30 | 031401001098 | 脚手架 | 1.脚手架 2.符合设计图纸及施工规范要求 | 项 | 1 | 48.63 | 48.63
|  | 冷凝水 |  |  |  |  | 0
31 | 031001008062 | 塑料管 | 1.安装部位:室内 2.介质:冷凝水 3.规格:UPVC排水管DN200 4.连接形式:粘接 5.符合设计图纸及施工规范要求 | m | 7.07 | 116.69 | 825
32 | 031001008063 | 塑料管 | 1.安装部位:室内 2.介质:冷凝水 3.规格:UPVC排水管DN50 4.连接形式:粘接 5.符合设计图纸及施工规范要求 | m | 29.2 | 22.81 | 666.05
33 | 031001008064 | 塑料管 | 1.安装部位:室内 2.介质:冷凝水 3.规格:UPVC排水管De32 4.连接形式:粘接 5.符合设计图纸及施工规范要求 | m | 1.39 | 17.94 | 24.94
34 | 031301003114 | 套管 | 1.名称:PVC-U排水塑料套管 2.规格:DN50 3.符合设计图纸及施工规范要求 | 个 | 4 | 29.64 | 118.56
35 | 031401001099 | 脚手架 | 1.脚手架 2.符合设计图纸及施工规范要求 | 项 | 1 | 53.23 | 53.23
|  | 卫生间 |  |  |  |  | 0
36 | 031001008065 | 塑料管 | 1.安装部位:室内 2.介质:排水 3.材质、规格:AGR静音排水管 DN100 4.连接方式:粘接 5.符合设计图纸及施工规范要求 | m | 20.59 | 62.82 | 1293.46
37 | 031001008066 | 塑料管 | 1.安装部位:室内 2.介质:排水 3.材质、规格:AGR静音排水管 DN75 4.连接方式:粘接 5.符合设计图纸及施工规范要求 | m | 1.66 | 55.16 | 91.57
38 | 031001008067 | 塑料管 | 1.安装部位:室内 2.介质:排水 3.材质、规格:AGR静音排水管 DN50 4.连接方式:粘接 5.符合设计图纸及施工规范要求 | m | 8.81 | 38.49 | 339.1
39 | 031301003115 | 套管 | 1.名称:刚性防水套管 2.规格:DN100 3.符合设计图纸及施工规范要求 | 个 | 3 | 295.79 | 887.37
40 | 031003006006 | 大便器 | 1.名称:蹲便器 2.材质:陶瓷 3.附件名称:含延时自闭式冲洗阀 4.符合设计图纸及施工规范要求 | 组 | 7 | 113.1 | 791.7
41 | 031003007004 | 小便器 | 1.名称:小便器 2.材质:陶瓷 3.附件名称:含延时自闭式冲洗阀 4.符合设计图纸及施工规范要求 | 组 | 3 | 87.94 | 263.82
42 | 031003003007 | 洗手盆 | 1.名称:洗手盆 2.材质:陶瓷 3.附件名称:含延时自闭式水龙头 4.符合设计图纸及施工规范要求 | 组 | 2 | 111.01 | 222.02
43 | 031003014035 | 清扫口 | 1.名称:清扫口 2.规格:DN100 3.符合设计图纸及施工规范要求 | 个 | 2 | 50.13 | 100.26
44 | 031003014036 | 地漏 | 1.名称:地漏 2.规格:DN75 3.型号:符合设计图纸及施工规范要求 | 个 | 2 | 55.56 | 111.12
45 | 031401001100 | 脚手架 | 1.脚手架 2.符合设计图纸及施工规范要求 | 项 | 1 | 121.07 | 121.07
合 计 | [6 empty] | 23400.19

## 5号电气
报价表
工程名称：松山湖机器人智创城项目5号门卫室-电气工程
序号 | 项目编码 | 项目名称 | 项目特征描述 | 计量 单位 | 工程量 | 金额（元）
[6 empty] | 综合单价 | 合价
电气
1 | 030402011353 | 成套配电箱 | 1.名称:5-APExk 消防控制室双电源箱 2.型号:成套型 3.安装方式:悬挂式 4.含箱体内元器件、接地等 5.符合设计图纸及施工规范要求 | 台 | 1 | 381.47 | 381.47
2 | 030402011354 | 成套配电箱 | 1.名称:5-APab 安保机房双电源箱 2.型号:成套型 3.安装方式:悬挂式 4.含箱体内元器件、接地等 5.符合设计图纸及施工规范要求 | 台 | 1 | 381.47 | 381.47
3 | 030402011355 | 成套配电箱 | 1.名称:应 急 照 明 集 中 电 源 5-ALE 2.型号:成套型 3.安装方式:悬挂式 4.含箱体内元器件、接地等 5.符合设计图纸及施工规范要求 | 台 | 1 | 381.47 | 381.47
4 | 040205001001 | 电缆手孔井 | 1.名称:电缆手孔井 2.规格尺寸:1m*1m*1.34m 3.砌筑材料品种、规格、强度等级:M7.5砂浆砌MU15砖 4.勾缝、抹面要求:1:2.5水泥砂浆批挡 5.盖板材质、规格:成品高强度树脂复合材料FC-方型 1000X1000mm 6.基础、垫层:材料品种、厚度:120厚C15砼垫层 7.筑体:材料品种、厚度:M7.5水泥砂浆、MU10机砖砌筑 8.综合考虑完成该工艺的所有施工内容，详见设计图纸及相关规范 9.含模板计算 | 座 | 1 | 1339.51 | 1339.51
5 | 030409001081 | 电力电缆 | 1.名称:矿物绝缘电缆 2.规格:NG-A(BTLY)-5X10 3.电压等级(kV):1KV 4.符合设计图纸及施工规范要求 | m | 912.25 | 13.77 | 12561.68
6 | 030409001082 | 电力电缆 | 1.名称:铜芯电缆 2.型号、规格:WDZB-YJY-4x25+1x16 3.电压等级(kV):1KV 4.符合设计图纸及施工规范要求 | m | 912.25 | 13.59 | 12397.48
7 | 030409001083 | 电力电缆 | 1.名称:铜芯电缆 2.型号、规格:WDZB-YJY-5x16 3.电压等级(kV):1KV 4.符合设计图纸及施工规范要求 | m | 9.74 | 13.59 | 132.37
8 | 030409003031 | 电力电缆头 | 1.名称:电力电缆头 2.规格:25mm2以下 3.电压等级(kV):1kV以下 4.符合设计图纸及施工规范要求 | 个 | 6 | 162.3 | 973.8
9 | 030409003032 | 电力电缆头 | 1.名称:矿物绝缘电缆终端头 2.规格:NG-A(BTLY)-5X10 3.电压等级(kV):1kV以下 4.符合设计图纸及施工规范要求 | 个 | 4 | 89.92 | 359.68
10 | 030412004041 | 配线 | 1.名称:电气配线 2.配线形式:管内穿线 3.规格:WDZC-BYJ2.5 4.符合设计图纸及施工规范要求 | m | 24.67 | 3.99 | 98.43
11 | 030412004042 | 配线 | 1.名称:电气配线 2.配线形式:管内穿线 3.规格:WDZCN-BYJ2.5 4.符合设计图纸及施工规范要求 | m | 299.6 | 4.71 | 1411.12
12 | 030412004043 | 配线 | 1.名称:电气配线 2.配线形式:管内穿线 3.规格:WDZC-BYJ4 4.符合设计图纸及施工规范要求 | m | 57.94 | 5.11 | 296.07
13 | 030412004044 | 配线 | 1.名称:电气配线 2.配线形式:管内穿线 3.规格:WDZCN-BYJ4 4.符合设计图纸及施工规范要求 | m | 92.24 | 6.15 | 567.28
14 | 030412001054 | 配管 | 1.名称:电气配管 2.材质:紧定式钢管 3.规格:JDG20 4.配置形式:暗配 5.符合设计图纸及施工规范要求 | m | 88.6 | 12.2 | 1080.92
15 | 030412001055 | 配管 | 1.名称:电气配管 2.材质:紧定式钢管 3.规格:JDG25 4.配置形式:暗配 5.符合设计图纸及施工规范要求 | m | 43.46 | 16.36 | 711.01
16 | 030412001056 | 配管 | 1.名称:电气配管 2.材质:SC 3.规格:50 4.配置形式:暗配 5.符合设计图纸及施工规范要求 | m | 4 | 32.77 | 131.08
17 | 031301001007 | 凿(压、切割)槽 | 1.名称:凿(压)槽及修复 2.规格:70x70mm以内 3.类型:砖结构 4.具体做法及要求详见设计图纸及规范要求 | m | 31.2 | 25.75 | 803.4
18 | 030413001019 | 10W太阳能泛光照明灯 | 1.名称:10W太阳能泛光照明灯 2.型号:3.2V 电池容量5000mAh 3.吸顶安装 遥控+光控 充电时间2~3小时 防水等级IP67 4.符合设计图纸及施工规范要求 | 套 | 1 | 424.55 | 424.55
19 | 030413001020 | 单管LED灯 | 1.名称:单管LED灯 2.规格型号LED支架灯18W(≥100LM/W) 3.安装形式:吊杆安装或吸顶安装 4.符合设计图纸及施工规范要求 | 套 | 7 | 102.17 | 715.19
20 | 030413001021 | 防水防尘灯 | 1.名称:防水防尘灯 2.规格:紧凑型 LED灯 13W(≥80lm/W) 3.吸顶明装 4.符合设计图纸及施工规范要求 | 套 | 1 | 79.79 | 79.79
21 | 030413002037 | 安全出口标志灯 | 1.名称:安全出口标志灯 2.规格:1W(DC36V) 3.安装形式:壁式 4.符合设计图纸及施工规范要求 | 套 | 1 | 111.56 | 111.56
22 | 030413002038 | 消防应急照明灯具 | 1.名称:消防应急照明灯具 2.规格:9W(DC36V)IP67 3.安装形式:壁式 4.符合设计图纸及施工规范要求 | 套 | 1 | 173.4 | 173.4
23 | 030413002039 | 消防应急照明灯具 | 1.名称:消防应急照明灯具 2.规格:9W(DC36V) 3.安装形式:壁式 4.符合设计图纸及施工规范要求 | 套 | 2 | 173.4 | 346.8
24 | 030412006011 | 接线盒 | 1.名称:接线盒 2.材质:塑料 3.安装形式:暗装 4.符合设计图纸及施工规范要求 | 个 | 13 | 9.07 | 117.91
25 | 030413014017 | 插座 | 1.名称:单相二、三极组合插座 2.规格:10A(带保护门) 3.符合设计图纸及施工规范要求 | 套 | 4 | 27.85 | 111.4
26 | 030413014018 | 插座 | 1.名称:单相三极插座 2.规格:16A(带保护门) 3.符合设计图纸及施工规范要求 | 套 | 2 | 34.42 | 68.84
27 | 030413013020 | 照明开关、按钮 | 1.名称:单联单控暗装开关 2.规格:10A 3.符合设计图纸及施工规范要求 | 套 | 1 | 21.29 | 21.29
28 | 030413013021 | 照明开关、按钮 | 1.名称:双联单控暗装开关 2.规格:10A 3.符合设计图纸及施工规范要求 | 套 | 1 | 23.46 | 23.46
29 | 030412006012 | 接线盒 | 1.名称:开关插座盒 2.材质:塑料 3.安装形式:暗装 4.符合设计图纸及施工规范要求 | 个 | 8 | 9.25 | 74
30 | 030416006004 | 输配电装置系统 | 1.名称:送配电装置系统调试 (综合) 1kV以下交流供电 2.符合设计图纸及施工规范要求 | 系统 | 4 | 964.53 | 3858.12
31 | 031401001108 | 脚手架 | 1.名称:脚手架 2.符合设计图纸及施工规范要求 | 项 | 1 | 1109.99 | 1109.99
|  | 防雷 |  |  |  |  | 0
32 | 030410004006 | 接地网 | 1.名称:基础接地网 2.材质:利用地梁内两主筋(≥16)可靠连接成接地网 3.符合设计图纸及施工规范要求 | m | 35.64 | 8.29 | 295.46
33 | 030410005009 | 接闪带 | 1.名称:明装接闪线 2.材质、规格:热镀圆钢 Φ20 3.安装形式:敷设于屋面 4.符合设计图纸及施工规范要求 | m | 34.7 | 56.8 | 1970.96
34 | 040806003003 | 避雷引下线 | 1.名称:避雷引下线 2.规格:利用剪力墙或混凝土柱内外皮靠外侧对角两根主钢筋(Φ≥16mm)或四根Φ14mm主钢筋,上下通长可靠连接 3.符合设计图纸及施工规范要求 | m | 43.64 | 18.97 | 827.85
35 | 030410006005 | 接闪杆 | 1.名称:接闪杆 2.材质、规格:Φ20热镀锌圆钢，杆高60cm 3.符合设计图纸及施工规范要求 | 根 | 4 | 50.85 | 203.4
36 | 030410007016 | 总等电位箱 | 1.名称:总等电位箱 2.符合设计图纸及施工规范要求 | 台 | 1 | 92.06 | 92.06
37 | 030410007017 | 防雷测试点 | 1.名称:防雷测试点 2.材质:预留接地端子钢板100mmx100mmx6mm 3.符合设计图纸及施工规范要求 | 台 | 1 | 122.38 | 122.38
38 | 030416027005 | 接地装置 | 1.名称:接地装置调试 2.符合设计图纸及施工规范要求 | 系统 | 1 | 1834.92 | 1834.92
39 | 粤030409012003 | 桩承台接地 | 1.名称:单连桩承台接地 2.符合设计图纸及施工规范要求 | 基 | 6 | 194.92 | 1169.52
40 | 031401001109 | 脚手架 | 1.名称:脚手架 2.符合设计图纸及施工规范要求 | 项 | 1 | 192.26 | 192.26
合 计 | [6 empty] | 47953.35

## 5号给排水
报价表
工程名称：松山湖机器人智创城项目5号门卫室-给排水工程
序号 | 项目编码 | 项目名称 | 项目特征描述 | 计量 单位 | 工程量 | 金额（元）
[6 empty] | 综合单价 | 合价
雨水
1 | 031001008068 | 塑料管 | 1.安装部位:室内 2.介质:雨水 3.材质、规格:AGR静音排水管 DN100 4.连接方式:粘接 5.符合设计图纸及施工规范要求 | m | 16.64 | 56.28 | 936.5
2 | 031003014037 | 侧排式雨水斗 | 1.名称:侧排式雨水斗 2.规格:DN100 3.符合设计图纸及施工规范要求 | 个 | 2 | 81.25 | 162.5
3 | 031001008069 | 溢流管 | 1.安装部位:室内 2.介质:雨水 3.材质、规格:溢流管 DN100 4.连接形式:粘接 5.符合设计图纸及施工规范要求 | m | 0.65 | 45.95 | 29.87
4 | 031301003118 | 套管 | 1.名称:PVC-U排水塑料套管 2.规格:DN100 3.符合设计图纸及施工规范要求 | 个 | 2 | 51.7 | 103.4
5 | 031401001110 | 脚手架 | 1.脚手架 2.符合设计图纸及施工规范要求 | 项 | 1 | 33.26 | 33.26
|  | 冷凝水 |  |  |  |  | 0
6 | 031001008070 | 塑料管 | 1.安装部位:室内 2.介质:冷凝水 3.规格:UPVC排水管DN50 4.连接形式:粘接 5.符合设计图纸及施工规范要求 | m | 3.4 | 22.81 | 77.55
7 | 031001008071 | 塑料管 | 1.安装部位:室内 2.介质:冷凝水 3.规格:UPVC排水管De32 4.连接形式:粘接 5.符合设计图纸及施工规范要求 | m | 0.4 | 17.94 | 7.18
8 | 040101002005 | 挖沟槽土方 | 1.名称:挖土方 2.土壤类别:综合考虑 3.挖土深度:2米内 4.符合设计图纸及施工规范要求 | m3 | 5.26 | 73.1 | 384.51
9 | 040103001009 | 沟槽、基坑回填方 | 1.密实度要求:夯实 2.填方材料品种:回填土方 3.符合设计图纸及施工规范要求 | m3 | 3.75 | 20.49 | 76.84
10 | 040103001010 | 沟槽、基坑回填方 | 1.名称:回填方 2.填方材料品种:沙砾回填 3.符合设计图纸及施工规范要求 | m3 | 1.31 | 243.12 | 318.49
11 | 040103003005 | 余方弃置 | 1.名称:余方弃置 2.运距:投标人综合考虑 3.符合设计图纸及施工规范要求 | m3 | 1.51 | 31.81 | 48.03
12 | 031401001111 | 脚手架 | 1.脚手架 2.符合设计图纸及施工规范要求 | 项 | 1 | 3.25 | 3.25
合 计 | [6 empty] | 2181.38

## 6号（地下室）电气
报价表
工程名称：松山湖机器人智创城项目6号地下汽车库-电气工程
序号 | 项目编码 | 项目名称 | 项目特征描述 | 计量 单位 | 工程量 | 金额（元）
[6 empty] | 综合单价 | 合价
电气工程
1 | 030402011356 | 成套配电箱 | 1.名称:应急照明集中电源 6-ALE6-1 2.型号:成套型 3.安装方式:悬挂式 4.含箱体内元器件、接地等 5.符合设计图纸及施工规范要求 | 台 | 1 | 328.02 | 328.02
2 | 030402011357 | 成套配电箱 | 1.名称:应急照明集中电源 6-ALE3-1 2.型号:成套型 3.安装方式:悬挂式 4.含箱体内元器件、接地等 5.符合设计图纸及施工规范要求 | 台 | 1 | 328.02 | 328.02
3 | 030402011358 | 成套配电箱 | 1.名称:应急照明集中电源 6-ALE4-1 2.型号:成套型 3.安装方式:悬挂式 4.含箱体内元器件、接地等 5.符合设计图纸及施工规范要求 | 台 | 1 | 328.02 | 328.02
4 | 030402011359 | 成套配电箱 | 1.名称:应急照明集中电源 6-ALE5-1 2.型号:成套型 3.安装方式:悬挂式 4.含箱体内元器件、接地等 5.符合设计图纸及施工规范要求 | 台 | 1 | 328.02 | 328.02
5 | 030402011360 | 成套配电箱 | 1.名称:应急照明集中电源 6-ALE2-1 2.型号:成套型 3.安装方式:悬挂式 4.含箱体内元器件、接地等 5.符合设计图纸及施工规范要求 | 台 | 1 | 328.02 | 328.02
6 | 030402011361 | 成套配电箱 | 1.名称:应急照明集中电源 6-ALE1-1 2.型号:成套型 3.安装方式:悬挂式 4.含箱体内元器件、接地等 5.符合设计图纸及施工规范要求 | 台 | 1 | 328.02 | 328.02
7 | 030402011362 | 成套配电箱 | 1.名称:消防总配电柜1 6-APE1 2.型号:成套型 3.安装方式:悬挂式 4.含箱体内元器件、接地等 5.符合设计图纸及施工规范要求 | 台 | 1 | 413.06 | 413.06
8 | 030402011363 | 成套配电箱 | 1.名称:消防总配电柜2 6-APE2 2.型号:成套型 3.安装方式:悬挂式 4.含箱体内元器件、接地等 5.符合设计图纸及施工规范要求 | 台 | 1 | 413.06 | 413.06
9 | 030402011364 | 成套配电箱 | 1.名称:变配电房1配电箱 6-APEbdf1 2.型号:成套型 3.安装方式:悬挂式 4.含箱体内元器件、接地等 5.符合设计图纸及施工规范要求 | 台 | 1 | 413.06 | 413.06
10 | 030402011365 | 成套配电箱 | 1.名称:变配电房1排风风机配电箱 6-APEbdf1-pf 2.型号:成套型 3.安装方式:悬挂式 4.含箱体内元器件、接地等 5.符合设计图纸及施工规范要求 | 台 | 1 | 272.45 | 272.45
11 | 030402011366 | 成套配电箱 | 1.名称:防火分区1消防配电总箱 6-APE-1 2.型号:成套型 3.安装方式:悬挂式 4.含箱体内元器件、接地等 5.符合设计图纸及施工规范要求 | 台 | 1 | 413.06 | 413.06
12 | 030402011367 | 成套配电箱 | 1.名称:防火分区2消防配电总箱 6-APE-2 2.型号:成套型 3.安装方式:悬挂式 4.含箱体内元器件、接地等 5.符合设计图纸及施工规范要求 | 台 | 1 | 413.06 | 413.06
13 | 030402011368 | 成套配电箱 | 1.名称:防火分区3消防配电总箱 6-APE-3 2.型号:成套型 3.安装方式:悬挂式 4.含箱体内元器件、接地等 5.符合设计图纸及施工规范要求 | 台 | 1 | 413.06 | 413.06
14 | 030402011369 | 成套配电箱 | 1.名称:防火分区4消防配电总箱 6-APE-4 2.型号:成套型 3.安装方式:悬挂式 4.含箱体内元器件、接地等 5.符合设计图纸及施工规范要求 | 台 | 1 | 413.06 | 413.06
15 | 030402011370 | 成套配电箱 | 1.名称:防火分区1潜污泵配电总箱 6-APE1qwb 2.型号:成套型 3.安装方式:悬挂式 4.含箱体内元器件、接地等 5.符合设计图纸及施工规范要求 | 台 | 1 | 328.02 | 328.02
16 | 030402011371 | 成套配电箱 | 1.名称:防火分区2潜污泵配电总箱 6-APE2qwb 2.型号:成套型 3.安装方式:悬挂式 4.含箱体内元器件、接地等 5.符合设计图纸及施工规范要求 | 台 | 1 | 328.02 | 328.02
17 | 030402011372 | 成套配电箱 | 1.名称:防火分区3潜污泵配电总箱 6-APE3qwb 2.型号:成套型 3.安装方式:悬挂式 4.含箱体内元器件、接地等 5.符合设计图纸及施工规范要求 | 台 | 1 | 328.02 | 328.02
18 | 030402011373 | 成套配电箱 | 1.名称:防火分区4潜污泵配电总箱 6-APE4qwb 2.型号:成套型 3.安装方式:悬挂式 4.含箱体内元器件、接地等 5.符合设计图纸及施工规范要求 | 台 | 1 | 328.02 | 328.02
19 | 030402011374 | 成套配电箱 | 1.名称:潜污泵配电箱1 6-APEqwb1 2.型号:成套型 3.安装方式:悬挂式 4.含箱体内元器件、接地等 5.符合设计图纸及施工规范要求 | 台 | 15 | 328.02 | 4920.3
20 | 030402011375 | 成套配电箱 | 1.名称:潜污泵配电箱2 6-APEqwb2 2.型号:成套型 3.安装方式:悬挂式 4.含箱体内元器件、接地等 5.符合设计图纸及施工规范要求 | 台 | 1 | 328.02 | 328.02
21 | 030402011376 | 成套配电箱 | 1.名称:潜污泵配电箱3 6-APEqwb3 2.型号:成套型 3.安装方式:悬挂式 4.含箱体内元器件、接地等 5.符合设计图纸及施工规范要求 | 台 | 1 | 328.02 | 328.02
22 | 030402011377 | 成套配电箱 | 1.名称:防火分区1排烟机房配电箱 6-APE1py 2.型号:成套型 3.安装方式:悬挂式 4.含箱体内元器件、接地等 5.符合设计图纸及施工规范要求 | 台 | 1 | 328.02 | 328.02
23 | 030402011378 | 成套配电箱 | 1.名称:防火分区2排烟机房配电箱1 6-APE2py1 2.型号:成套型 3.安装方式:悬挂式 4.含箱体内元器件、接地等 5.符合设计图纸及施工规范要求 | 台 | 1 | 328.02 | 328.02
24 | 030402011379 | 成套配电箱 | 1.名称:防火分区2排烟机房配电箱2 6-APE2py2 2.型号:成套型 3.安装方式:悬挂式 4.含箱体内元器件、接地等 5.符合设计图纸及施工规范要求 | 台 | 1 | 328.02 | 328.02
25 | 030402011380 | 成套配电箱 | 1.名称:防火分区2排烟机房配电箱3 6-APE2py3 2.型号:成套型 3.安装方式:悬挂式 4.含箱体内元器件、接地等 5.符合设计图纸及施工规范要求 | 台 | 1 | 328.02 | 328.02
26 | 030402011381 | 成套配电箱 | 1.名称:防火分区3加压送风机房配电箱 6-APE3jy 2.型号:成套型 3.安装方式:悬挂式 4.含箱体内元器件、接地等 5.符合设计图纸及施工规范要求 | 台 | 1 | 328.02 | 328.02
27 | 030402011382 | 成套配电箱 | 1.名称:防火分区4加压送风机房配电箱 6-APE4jy 2.型号:成套型 3.安装方式:悬挂式 4.含箱体内元器件、接地等 5.符合设计图纸及施工规范要求 | 台 | 1 | 328.02 | 328.02
28 | 030402011383 | 成套配电箱 | 1.名称:防火分区1应急照明配电箱 6-ALE1 2.型号:成套型 3.安装方式:悬挂式 4.含箱体内元器件、接地等 5.符合设计图纸及施工规范要求 | 台 | 1 | 328.02 | 328.02
29 | 030402011384 | 成套配电箱 | 1.名称:防火分区2应急照明配电箱 6-ALE2 2.型号:成套型 3.安装方式:悬挂式 4.含箱体内元器件、接地等 5.符合设计图纸及施工规范要求 | 台 | 1 | 328.02 | 328.02
30 | 030402011385 | 成套配电箱 | 1.名称:防火分区3应急照明配电箱 6-ALE3 2.型号:成套型 3.安装方式:悬挂式 4.含箱体内元器件、接地等 5.符合设计图纸及施工规范要求 | 台 | 1 | 328.02 | 328.02
31 | 030402011386 | 成套配电箱 | 1.名称:防火分区4应急照明配电箱 6-ALE4 2.型号:成套型 3.安装方式:悬挂式 4.含箱体内元器件、接地等 5.符合设计图纸及施工规范要求 | 台 | 1 | 328.02 | 328.02
32 | 030402011387 | 成套配电箱 | 1.名称:照明总配电箱 6-AL 2.型号:成套型 3.安装方式:悬挂式 4.含箱体内元器件、接地等 5.符合设计图纸及施工规范要求 | 台 | 1 | 328.02 | 328.02
33 | 030402011388 | 成套配电箱 | 1.名称:防火分区1照明配电箱 6-AL1 2.型号:成套型 3.安装方式:悬挂式 4.含箱体内元器件、接地等 5.符合设计图纸及施工规范要求 | 台 | 1 | 328.02 | 328.02
34 | 030402011389 | 成套配电箱 | 1.名称:防火分区1照明配电箱 6-AL2 2.型号:成套型 3.安装方式:悬挂式 4.含箱体内元器件、接地等 5.符合设计图纸及施工规范要求 | 台 | 1 | 328.02 | 328.02
35 | 030402011390 | 成套配电箱 | 1.名称:冷却塔补水泵配电箱 6-APlqsb 2.型号:成套型 3.安装方式:悬挂式 4.含箱体内元器件、接地等 5.符合设计图纸及施工规范要求 | 台 | 1 | 328.02 | 328.02
36 | 030402011391 | 成套配电箱 | 1.名称:变频控制器(厂家配套) 2.型号:成套型 3.安装方式:悬挂式 4.仅含安装费，不含主材费 5.符合设计图纸及施工规范要求 | 台 | 3 | 182.38 | 547.14
37 | 030402011392 | 成套配电箱 | 1.名称:双电源自切柜 6-APExf 2.型号:成套型 3.规格:800x500x2000 4.安装方式:落地安装 5.仅含安装费，不含主材费 6.符合设计图纸及施工规范要求 | 台 | 1 | 826.69 | 826.69
38 | 030402011393 | 成套配电箱 | 1.名称:消火栓泵控制柜 6-APExfb 2.型号:成套型 3.规格:800x500x2000 4.安装方式:落地安装 5.仅含安装费，不含主材费 6.符合设计图纸及施工规范要求 | 台 | 1 | 826.69 | 826.69
39 | 030402011394 | 成套配电箱 | 1.名称:喷淋泵控制柜 6-APEplb 2.型号:成套型 3.规格:800x500x2000 4.安装方式:落地安装 5.仅含安装费，不含主材费 6.符合设计图纸及施工规范要求 | 台 | 1 | 826.69 | 826.69
40 | 030402011395 | 成套配电箱 | 1.名称:消防水泵房排风风机配电箱 6-APExf-pf 2.型号:成套型 3.安装方式:悬挂式 4.含箱体内元器件、接地等 5.符合设计图纸及施工规范要求 | 台 | 1 | 272.45 | 272.45
41 | 030402011396 | 成套配电箱 | 1.名称:生活水泵房配电箱 6-APsh 2.型号:成套型 3.安装方式:悬挂式 4.含箱体内元器件、接地等 5.符合设计图纸及施工规范要求 | 台 | 1 | 413.06 | 413.06
42 | 030402011397 | 成套配电箱 | 1.名称:生活水泵房排风风机配电箱 6-APsh-pf 2.型号:成套型 3.安装方式:悬挂式 4.含箱体内元器件、接地等 5.符合设计图纸及施工规范要求 | 台 | 1 | 272.45 | 272.45
43 | 030402011398 | 成套配电箱 | 1.名称:消防总配电柜3 6-APE3 2.型号:成套型 3.安装方式:悬挂式 4.含箱体内元器件、接地等 5.符合设计图纸及施工规范要求 | 台 | 1 | 413.06 | 413.06
44 | 030402011399 | 成套配电箱 | 1.名称:消防总配电柜4 6-APE4 2.型号:成套型 3.安装方式:悬挂式 4.含箱体内元器件、接地等 5.符合设计图纸及施工规范要求 | 台 | 1 | 413.06 | 413.06
45 | 030402011400 | 成套配电箱 | 1.名称:防火分区6排烟机房配电箱 6-APE6py 2.型号:成套型 3.安装方式:悬挂式 4.含箱体内元器件、接地等 5.符合设计图纸及施工规范要求 | 台 | 1 | 413.06 | 413.06
46 | 030402011401 | 成套配电箱 | 1.名称:防火分区6加压送风机房配电箱 6-APE6jy 2.型号:成套型 3.安装方式:悬挂式 4.含箱体内元器件、接地等 5.符合设计图纸及施工规范要求 | 台 | 1 | 413.06 | 413.06
47 | 030402011402 | 成套配电箱 | 1.名称:防火分区6应急照明配电箱 6-ALE6 2.型号:成套型 3.安装方式:悬挂式 4.含箱体内元器件、接地等 5.符合设计图纸及施工规范要求 | 台 | 1 | 413.06 | 413.06
48 | 030402011403 | 成套配电箱 | 1.名称:防火分区5应急照明配电箱 6-ALE5 2.型号:成套型 3.安装方式:悬挂式 4.含箱体内元器件、接地等 5.符合设计图纸及施工规范要求 | 台 | 1 | 413.06 | 413.06
49 | 030402011404 | 成套配电箱 | 1.名称:变配电房2配电箱 6-APEbdf2 2.型号:成套型 3.安装方式:悬挂式 4.含箱体内元器件、接地等 5.符合设计图纸及施工规范要求 | 台 | 1 | 413.06 | 413.06
50 | 030402011405 | 成套配电箱 | 1.名称:变配电房2排风风机配电箱 6-APEbdf2-pf 2.型号:成套型 3.安装方式:悬挂式 4.含箱体内元器件、接地等 5.符合设计图纸及施工规范要求 | 台 | 1 | 328.02 | 328.02
51 | 030402011406 | 成套配电箱 | 1.名称:发电机房排风风机配电箱 6-APfdjf-pf 2.型号:成套型 3.安装方式:悬挂式 4.含箱体内元器件、接地等 5.符合设计图纸及施工规范要求 | 台 | 1 | 328.02 | 328.02
52 | 030402011407 | 成套配电箱 | 1.名称:进线间排风风机配电箱 6-APEjxj-pf 2.型号:成套型 3.安装方式:悬挂式 4.含箱体内元器件、接地等 5.符合设计图纸及施工规范要求 | 台 | 1 | 328.02 | 328.02
53 | 030402011408 | 成套配电箱 | 1.名称:防火分区6潜污泵配电箱 6-APE6qwb 2.型号:成套型 3.安装方式:悬挂式 4.含箱体内元器件、接地等 5.符合设计图纸及施工规范要求 | 台 | 1 | 272.45 | 272.45
54 | 030402011409 | 成套配电箱 | 1.名称:变配电房3配电箱 6-APEbdf3 2.型号:成套型 3.安装方式:悬挂式 4.含箱体内元器件、接地等 5.符合设计图纸及施工规范要求 | 台 | 1 | 413.06 | 413.06
55 | 030402011410 | 成套配电箱 | 1.名称:变配电房3排风风机配电箱 6-APEbdf3-pf 2.型号:成套型 3.安装方式:悬挂式 4.含箱体内元器件、接地等 5.符合设计图纸及施工规范要求 | 台 | 1 | 272.45 | 272.45
56 | 030402011411 | 成套配电箱 | 1.名称:通信接入机房配电箱 6-APtx 2.型号:成套型 3.安装方式:悬挂式 4.含箱体内元器件、接地等 5.符合设计图纸及施工规范要求 | 台 | 1 | 413.06 | 413.06
57 | 030402011412 | 成套配电箱 | 1.名称:通信机房排风风机配电箱6- APtx-pf 2.型号:成套型 3.安装方式:悬挂式 4.含箱体内元器件、接地等 5.符合设计图纸及施工规范要求 | 台 | 1 | 272.45 | 272.45
58 | 030402011413 | 成套配电箱 | 1.名称:空调设备房配电箱 6-AP5kt 2.型号:成套型 3.安装方式:悬挂式 4.含箱体内元器件、接地等 5.符合设计图纸及施工规范要求 | 台 | 1 | 413.06 | 413.06
59 | 030402011414 | 成套配电箱 | 1.名称:空调设备房排风风机配电箱1 6-APkt-pf1 2.型号:成套型 3.安装方式:悬挂式 4.含箱体内元器件、接地等 5.符合设计图纸及施工规范要求 | 台 | 1 | 272.45 | 272.45
60 | 030402011415 | 成套配电箱 | 1.名称:空调设备房排风风机配电箱2 6-APkt-pf2 2.型号:成套型 3.安装方式:悬挂式 4.含箱体内元器件、接地等 5.符合设计图纸及施工规范要求 | 台 | 1 | 272.45 | 272.45
61 | 030402011416 | 成套配电箱 | 1.名称:电控室排风风机配电箱 6-APdk-pf 2.型号:成套型 3.安装方式:悬挂式 4.含箱体内元器件、接地等 5.符合设计图纸及施工规范要求 | 台 | 1 | 272.45 | 272.45
62 | 030402011417 | 成套配电箱 | 1.名称:防火分区5潜污泵配电箱 6-AP5qwb 2.型号:成套型 3.安装方式:悬挂式 4.含箱体内元器件、接地等 5.符合设计图纸及施工规范要求 | 台 | 3 | 272.45 | 817.35
63 | 030402011418 | 成套配电箱 | 1.名称:防火分区5照明配电箱 6-AL5 2.型号:成套型 3.安装方式:悬挂式 4.含箱体内元器件、接地等 5.符合设计图纸及施工规范要求 | 台 | 1 | 413.06 | 413.06
64 | 030402011419 | 成套配电箱 | 1.名称:风管机配电箱6-APEbdf1-fg 2.型号:成套型 3.安装方式:悬挂式 4.含箱体内元器件、接地等 5.符合设计图纸及施工规范要求 | 台 | 1 | 328.02 | 328.02
65 | 030402011420 | 成套配电箱 | 1.名称:风管机配电箱6-APEbdf2-fg，6-APEbdf3-fg 2.型号:成套型 3.安装方式:悬挂式 4.含箱体内元器件、接地等 5.符合设计图纸及施工规范要求 | 台 | 2 | 328.02 | 656.04
66 | 030402011421 | 成套配电箱 | 1.名称:排风风机配电箱6-APEfdjf-pf 2.型号:成套型 3.安装方式:悬挂式 4.含箱体内元器件、接地等 5.符合设计图纸及施工规范要求 | 台 | 1 | 328.02 | 328.02
67 | 030402011422 | 成套配电箱 | 1.名称:电动挡烟垂壁控制箱(厂家配套) 2.型号:成套型 3.安装方式:悬挂式 4.仅含安装费，不含主材费 5.符合设计图纸及施工规范要求 | 台 | 6 | 182.38 | 1094.28
68 | 030402011423 | 成套配电箱 | 1.名称:防火卷帘配电箱(厂家配套) 2.型号:成套型 3.安装方式:悬挂式 4.仅含安装费，不含主材费 5.符合设计图纸及施工规范要求 | 台 | 5 | 182.38 | 911.9
69 | 030412003047 | 桥架 | 1.名称:消防桥架 2.规格:100*50 厚度≥1.2mm 3.材质:钢制 4.其他:符合设计图纸及施工规范要求 | m | 128.08 | 65.51 | 8390.52
70 | 030412003048 | 桥架 | 1.名称:消防桥架 2.规格:150*75 厚度≥1.2mm 3.材质:钢制 4.其他:符合设计图纸及施工规范要求 | m | 50.97 | 75.42 | 3844.16
71 | 030412003049 | 桥架 | 1.名称:消防桥架 2.规格:200*100 厚度≥1.2mm 3.材质:钢制 4.其他:符合设计图纸及施工规范要求 | m | 5.97 | 85.85 | 512.52
72 | 030412003050 | 桥架 | 1.名称:消防桥架 2.规格:300*200 厚度≥2mm 3.材质:钢制 4.其他:符合设计图纸及施工规范要求 | m | 48.63 | 200.27 | 9739.13
73 | 030412003051 | 桥架 | 1.名称:消防桥架 2.规格:600*200 厚度≥3mm 3.材质:钢制 4.其他:符合设计图纸及施工规范要求 | m | 84.9 | 390.7 | 33170.43
74 | 030412003052 | 桥架 | 1.名称:消防桥架 2.规格:1000*200 厚度≥3mm 3.材质:钢制 4.其他:符合设计图纸及施工规范要求 | m | 50.07 | 586 | 29341.02
75 | 030412003053 | 桥架 | 1.名称:消防防水桥架 2.规格:200*100 厚度≥1.2mm 3.材质:钢制 4.其他:符合设计图纸及施工规范要求 | m | 50.07 | 85.85 | 4298.51
76 | 030412003054 | 桥架 | 1.名称:消防防水桥架 2.规格:300*200 厚度≥2mm 3.材质:钢制 4.其他:符合设计图纸及施工规范要求 | m | 18.7 | 200.27 | 3745.05
77 | 030412003055 | 桥架 | 1.名称:强电桥架 2.规格:100*50 厚度≥1.2mm 3.材质:钢制 4.其他:符合设计图纸及施工规范要求 | m | 56.51 | 63.29 | 3576.52
78 | 030412003056 | 桥架 | 1.名称:强电桥架 2.规格:150*75 厚度≥1.2mm 3.材质:钢制 4.其他:符合设计图纸及施工规范要求 | m | 23.06 | 72.3 | 1667.24
79 | 030412003057 | 桥架 | 1.名称:强电桥架 2.规格:200*100 厚度≥1.2mm 3.材质:钢制 4.其他:符合设计图纸及施工规范要求 | m | 144.77 | 81.78 | 11839.29
80 | 030412003058 | 桥架 | 1.名称:强电桥架 2.规格:300*100 厚度≥2mm 3.材质:钢制 4.其他:符合设计图纸及施工规范要求 | m | 15.52 | 137.84 | 2139.28
81 | 030412003059 | 桥架 | 1.名称:强电桥架 2.规格:400*200 厚度≥2mm 3.材质:钢制 4.其他:符合设计图纸及施工规范要求 | m | 33.76 | 208.56 | 7040.99
82 | 030412003060 | 桥架 | 1.名称:强电桥架 2.规格:500*200 厚度≥3mm 3.材质:钢制 4.其他:符合设计图纸及施工规范要求 | m | 38.4 | 336.55 | 12923.52
83 | 030412003061 | 桥架 | 1.名称:强电桥架 2.规格:600*200 厚度≥3mm 3.材质:钢制 4.其他:符合设计图纸及施工规范要求 | m | 38.9 | 365.69 | 14225.34
84 | 030412003062 | 桥架 | 1.名称:强电桥架 2.规格:800*200 厚度≥3mm 3.材质:钢制 4.其他:符合设计图纸及施工规范要求 | m | 137.4 | 466.7 | 64124.58
85 | 030412003063 | 桥架 | 1.名称:强电桥架 2.规格:1000*200 厚度≥3mm 3.材质:钢制 4.其他:符合设计图纸及施工规范要求 | m | 135.18 | 547.22 | 73973.2
86 | 030412003064 | 桥架 | 1.名称:10kV金属桥架 2.规格:200*100 厚度≥1.2mm 3.材质:钢制 4.其他:符合设计图纸及施工规范要求 | m | 91.23 | 81.78 | 7460.79
87 | 030412003065 | 桥架 | 1.名称:10kV金属桥架 2.规格:200*150 厚度≥1.2mm 3.材质:钢制 4.其他:符合设计图纸及施工规范要求 | m | 9.8 | 97.73 | 957.75
88 | 030412003066 | 桥架 | 1.名称:10kV金属桥架 2.规格:200*200 厚度≥1.2mm 3.材质:钢制 4.其他:符合设计图纸及施工规范要求 | m | 12.56 | 104.52 | 1312.77
89 | 030412003067 | 桥架 | 1.名称:10kV金属桥架 2.规格:300*100 厚度≥2mm 3.材质:钢制 4.其他:符合设计图纸及施工规范要求 | m | 135.08 | 137.84 | 18619.43
90 | 030412003068 | 桥架 | 1.名称:10kV金属桥架 2.规格:300*200 厚度≥2mm 3.材质:钢制 4.其他:符合设计图纸及施工规范要求 | m | 33.56 | 189.79 | 6369.35
91 | 030412003069 | 桥架 | 1.名称:10kV金属桥架 2.规格:400*200 厚度≥2mm 3.材质:钢制 4.其他:符合设计图纸及施工规范要求 | m | 126.53 | 208.56 | 26389.1
92 | 030412003070 | 桥架 | 1.名称:380V强电桥架 2.规格:300*100 厚度≥2mm 3.材质:钢制 4.其他:符合设计图纸及施工规范要求 | m | 4.23 | 137.84 | 583.06
93 | 030412003071 | 桥架 | 1.名称:380V强电桥架 2.规格:200*100 厚度≥1.2mm 3.材质:钢制 4.其他:符合设计图纸及施工规范要求 | m | 2 | 81.78 | 163.56
94 | 030412003072 | 桥架 | 1.名称:380V消防强电桥架 2.规格:200*100 厚度≥1.2mm 3.材质:钢制 4.其他:符合设计图纸及施工规范要求 | m | 2 | 85.85 | 171.7
95 | 030412003073 | 桥架 | 1.名称:380V消防强电桥架 2.规格:500*200 厚度≥3mm 3.材质:钢制 4.其他:符合设计图纸及施工规范要求 | m | 12 | 358.65 | 4303.8
96 | 030412003074 | 桥架 | 1.名称:380V消防强电桥架 2.规格:600*200 厚度≥3mm 3.材质:钢制 4.其他:符合设计图纸及施工规范要求 | m | 4.27 | 390.7 | 1668.29
97 | 030412003075 | 桥架 | 1.名称:380V消防强电桥架 2.规格:1000*200 厚度≥3mm 3.材质:钢制 4.其他:符合设计图纸及施工规范要求 | m | 10.56 | 586 | 6188.16
98 | 031301005017 | 支/吊架、基础型钢 | 1.名称:桥架支架 2.材质:铁构件 3.刷油要求:手工除轻锈、先刷樟丹两道再刷调和漆两道 4.符合设计图纸及施工规范要求 | kg | 2450.21 | 31.51 | 77206.12
99 | 030409011003 | 防火堵料(包) | 1.名称:防火堵洞 2.符合设计图纸及施工规范要求 | 处 | 18 | 186.43 | 3355.74
100 | 030412001057 | 配管 | 1.名称:金属软管 2.规格:DN20 3.符合设计图纸及施工规范要求 | m | 121.5 | 16.23 | 1971.95
101 | 030412001058 | 配管 | 1.名称:电气配管 2.材质:紧定式钢管 3.规格:JDG32 4.配置形式:暗配 5.符合设计图纸及施工规范要求 | m | 10.77 | 21.36 | 230.05
102 | 030412001059 | 配管 | 1.名称:电气配管 2.材质:焊接钢管 3.规格:SC20 4.配置形式:暗配 5.符合设计图纸及施工规范要求 | m | 5796.12 | 14.28 | 82768.59
103 | 030412001060 | 配管 | 1.名称:电气配管 2.材质:焊接钢管 3.规格:SC25 4.配置形式:暗配 5.符合设计图纸及施工规范要求 | m | 1612.13 | 19.83 | 31968.54
104 | 030412001061 | 配管 | 1.名称:电气配管 2.材质:焊接钢管 3.规格:SC32 4.配置形式:暗配 5.符合设计图纸及施工规范要求 | m | 30.9 | 22.75 | 702.98
105 | 030412001062 | 配管 | 1.名称:电气配管 2.材质:焊接钢管 3.规格:SC50 4.配置形式:暗配 5.符合设计图纸及施工规范要求 | m | 13.35 | 34.26 | 457.37
106 | 030412001063 | 配管 | 1.名称:电气配管 2.材质:焊接钢管 3.规格:SC20 4.配置形式:明配 5.符合设计图纸及施工规范要求 | m | 84.02 | 24.65 | 2071.09
107 | 030412001064 | 配管 | 1.名称:电气配管 2.材质:焊接钢管 3.规格:SC25 4.配置形式:明配 5.符合设计图纸及施工规范要求 | m | 202.44 | 26.94 | 5453.73
108 | 030412001065 | 配管 | 1.名称:电气配管 2.材质:焊接钢管 3.规格:SC32 4.配置形式:明配 5.符合设计图纸及施工规范要求 | m | 9.09 | 29.81 | 270.97
109 | 030412001066 | 配管 | 1.名称:电气配管 2.材质:焊接钢管 3.规格:SC40 4.配置形式:明配 5.符合设计图纸及施工规范要求 | m | 75.74 | 34.22 | 2591.82
110 | 030412001067 | 配管 | 1.名称:电气配管 2.材质:焊接钢管 3.规格:SC50 4.配置形式:明配 5.符合设计图纸及施工规范要求 | m | 67.2 | 39.16 | 2631.55
111 | 030412001068 | 配管 | 1.名称:电气配管 2.材质:焊接钢管 3.规格:SC80 4.配置形式:明配 5.符合设计图纸及施工规范要求 | m | 21.15 | 107.92 | 2282.51
112 | 030412001069 | 配管 | 1.名称:电气配管 2.材质:焊接钢管 3.规格:SC125 4.配置形式:明配 5.符合设计图纸及施工规范要求 | m | 196.1 | 138.3 | 27120.63
113 | 030409001084 | 电力电缆 | 1.名称:铜芯电缆 2.型号、规格:WDZB-YJY-4x240+1x120 3.电压等级(kV):1KV 4.符合设计图纸及施工规范要求 | m | 204.86 | 49.16 | 10070.92
114 | 030409001085 | 电力电缆 | 1.名称:铜芯电缆 2.型号、规格:WDZB-YJY-4x185+1x95 3.电压等级(kV):1KV 4.符合设计图纸及施工规范要求 | m | 304.84 | 40.09 | 12221.04
115 | 030409001086 | 电力电缆 | 1.名称:铜芯电缆 2.型号、规格:WDZB-YJY-4x150+1x70 3.电压等级(kV):1KV 4.符合设计图纸及施工规范要求 | m | 180.56 | 40.09 | 7238.65
116 | 030409001087 | 电力电缆 | 1.名称:铜芯电缆 2.型号、规格:WDZB-YJY-4x120+1x70 3.电压等级(kV):1KV 4.符合设计图纸及施工规范要求 | m | 356.06 | 30.96 | 11023.62
117 | 030409001088 | 电力电缆 | 1.名称:铜芯电缆 2.型号、规格:WDZB-YJY-4x50+1x25 3.电压等级(kV):1KV 4.符合设计图纸及施工规范要求 | m | 362.52 | 21.53 | 7805.06
118 | 030409001089 | 电力电缆 | 1.名称:铜芯电缆 2.型号、规格:WDZB-YJY-4x35+1x16 3.电压等级(kV):1KV 4.符合设计图纸及施工规范要求 | m | 69.96 | 14.75 | 1031.91
119 | 030409001090 | 电力电缆 | 1.名称:铜芯电缆 2.型号、规格:WDZB-YJY-4X25+1x16 3.电压等级(kV):1KV 4.符合设计图纸及施工规范要求 | m | 20.47 | 14.75 | 301.93
120 | 030409001091 | 电力电缆 | 1.名称:铜芯电缆 2.型号、规格:WDZBN-YJY-5x16 3.电压等级(kV):1KV 4.符合设计图纸及施工规范要求 | m | 45.39 | 14.75 | 669.5
121 | 030409001092 | 电力电缆 | 1.名称:铜芯电缆 2.型号、规格:WDZB-YJY-5X16 3.电压等级(kV):1KV 4.符合设计图纸及施工规范要求 | m | 185.21 | 14.75 | 2731.85
122 | 030409001093 | 电力电缆 | 1.名称:铜芯电缆 2.型号、规格:WDZBN-YJY-5x10 3.电压等级(kV):1KV 4.符合设计图纸及施工规范要求 | m | 81.94 | 7.74 | 634.22
123 | 030409001094 | 电力电缆 | 1.名称:铜芯电缆 2.型号、规格:WDZB-YJY-5x10 3.电压等级(kV):1KV 4.符合设计图纸及施工规范要求 | m | 16.53 | 7.74 | 127.94
124 | 030409001095 | 电力电缆 | 1.名称:铜芯电缆 2.型号、规格:WDZBN-YJY-5x6 3.电压等级(kV):1KV 4.符合设计图纸及施工规范要求 | m | 23.64 | 4.65 | 109.93
125 | 030409001096 | 电力电缆 | 1.名称:铜芯电缆 2.型号、规格:WDZBN-YJY-5x4 3.电压等级(kV):1KV 4.符合设计图纸及施工规范要求 | m | 1260.82 | 4.65 | 5862.81
126 | 030409001097 | 电力电缆 | 1.名称:铜芯电缆 2.型号、规格:WDZCN-YJY-5X4 3.电压等级(kV):1KV 4.符合设计图纸及施工规范要求 | m | 27.08 | 4.65 | 125.92
127 | 030409001098 | 电力电缆 | 1.名称:铜芯电缆 2.型号、规格:WDZB-YJY-5X4 3.电压等级(kV):1KV 4.符合设计图纸及施工规范要求 | m | 373.02 | 4.65 | 1734.54
128 | 030409001099 | 电力电缆 | 1.名称:铜芯电缆 2.型号、规格:WDZBN-YJY-5x2.5 3.电压等级(kV):1KV 4.符合设计图纸及施工规范要求 | m | 191.19 | 4.65 | 889.03
129 | 030409001100 | 电力电缆 | 1.名称:铜芯电缆 2.型号、规格:WDZB-YJY-5x2.5 3.电压等级(kV):1KV 4.符合设计图纸及施工规范要求 | m | 18.13 | 4.65 | 84.3
130 | 030409001101 | 电力电缆 | 1.名称:铜芯电缆 2.型号、规格:WDZB-YJY-4x2.5 3.电压等级(kV):1KV 4.符合设计图纸及施工规范要求 | m | 33.65 | 3.57 | 120.13
131 | 030409001102 | 矿物绝缘电缆 | 1.名称:矿物绝缘电缆 2.规格:NG-A(BTLY)-4x185+1x95 3.电压等级(kV):1KV 4.符合设计图纸及施工规范要求 | m | 522.83 | 52.18 | 27281.27
132 | 030409001103 | 矿物绝缘电缆 | 1.名称:矿物绝缘电缆 2.型号:NG-A(BTLY)-4X150+1X70 3.电压等级(kV):1KV 4.符合设计图纸及施工规范要求 | m | 389.11 | 52.18 | 20303.76
133 | 030409001104 | 矿物绝缘电缆 | 1.名称:矿物绝缘电缆 2.型号:NG-A(BTLY)-4X120+1X70 3.电压等级(kV):1KV 4.符合设计图纸及施工规范要求 | m | 137.01 | 43.15 | 5911.98
134 | 030409001105 | 矿物绝缘电缆 | 1.名称:矿物绝缘电缆 2.型号:NG-A(BTLY)-3x120+2x70 3.电压等级(kV):1KV 4.符合设计图纸及施工规范要求 | m | 22.32 | 43.15 | 963.11
135 | 030409001106 | 矿物绝缘电缆 | 1.名称:矿物绝缘电缆 2.型号:NG-A(BTLY)-3x120 3.电压等级(kV):1KV 4.符合设计图纸及施工规范要求 | m | 41.09 | 33.19 | 1363.78
136 | 030409001107 | 矿物绝缘电缆 | 1.名称:矿物绝缘电缆 2.型号:NG-A(BTLY)-3x95+2x50 3.电压等级(kV):1KV 4.符合设计图纸及施工规范要求 | m | 58.86 | 43.15 | 2539.81
137 | 030409001108 | 矿物绝缘电缆 | 1.名称:矿物绝缘电缆 2.型号:NG-A(BTLY)-3x95 3.电压等级(kV):1KV 4.符合设计图纸及施工规范要求 | m | 40.09 | 33.19 | 1330.59
138 | 030409001109 | 矿物绝缘电缆 | 1.名称:矿物绝缘电缆 2.型号:NG-A(BTLY)-4X70+1X35 3.电压等级(kV):1KV 4.符合设计图纸及施工规范要求 | m | 84.94 | 32.1 | 2726.57
139 | 030409001110 | 矿物绝缘电缆 | 1.名称:矿物绝缘电缆 2.型号:NG-A(BTLY)-3x70+2x35 3.电压等级(kV):1KV 4.符合设计图纸及施工规范要求 | m | 19.87 | 32.1 | 637.83
140 | 030409001111 | 矿物绝缘电缆 | 1.名称:矿物绝缘电缆 2.型号:NG-A(BTLY)-3x70 3.电压等级(kV):1KV 4.符合设计图纸及施工规范要求 | m | 19.87 | 24.69 | 490.59
141 | 030409001112 | 矿物绝缘电缆 | 1.名称:矿物绝缘电缆 2.型号:NG-A(BTLY)-4X35+1X16 3.电压等级(kV):1KV 4.符合设计图纸及施工规范要求 | m | 398.37 | 24.69 | 9835.76
142 | 030409001113 | 矿物绝缘电缆 | 1.名称:矿物绝缘电缆 2.型号:NG-A(BTLY)-5X16 3.电压等级(kV):1KV 4.符合设计图纸及施工规范要求 | m | 307.15 | 24.69 | 7583.53
143 | 030409001114 | 矿物绝缘电缆 | 1.名称:矿物绝缘电缆 2.型号:NG-A(BTLY)-5X10 3.电压等级(kV):1KV 4.符合设计图纸及施工规范要求 | m | 311.94 | 14.5 | 4523.13
144 | 030409001115 | 矿物绝缘电缆 | 1.名称:矿物绝缘电缆 2.型号:NG-A(BTLY)-5X6 3.电压等级(kV):1KV 4.符合设计图纸及施工规范要求 | m | 56.35 | 14.5 | 817.08
145 | 030409001116 | 矿物绝缘电缆 | 1.名称:矿物绝缘电缆 2.型号:NG-A(BTLY)-5X4 3.电压等级(kV):1KV 4.符合设计图纸及施工规范要求 | m | 199.37 | 14.5 | 2890.87
146 | 030409001117 | 电力电缆 | 1.名称:设备自带防水电缆 2.仅含安装费，不含主材 3.符合设计图纸及施工规范要求 | m | 69.96 | 5.96 | 416.96
147 | 030409001118 | 电力电缆 | 1.名称:设备自带防水耐火电缆 2.仅含安装费，不含主材 3.符合设计图纸及施工规范要求 | m | 561.87 | 5.96 | 3348.75
148 | 030409003033 | 电力电缆头 | 1.名称:电力电缆头 2.规格:240mm2以下 3.电压等级(kV):1kV以下 4.符合设计图纸及施工规范要求 | 个 | 6 | 419.09 | 2514.54
149 | 030409003034 | 电力电缆头 | 1.名称:电力电缆头 2.规格:185mm2以下 3.电压等级(kV):1kV以下 4.符合设计图纸及施工规范要求 | 个 | 28 | 335.17 | 9384.76
150 | 030409003035 | 电力电缆头 | 1.名称:电力电缆头 2.规格:120mm2以下 3.电压等级(kV):1kV以下 4.符合设计图纸及施工规范要求 | 个 | 12 | 280.2 | 3362.4
151 | 030409003036 | 电力电缆头 | 1.名称:电力电缆头 2.规格:70mm2以下 3.电压等级(kV):1kV以下 4.符合设计图纸及施工规范要求 | 个 | 14 | 217.36 | 3043.04
152 | 030409003037 | 电力电缆头 | 1.名称:电力电缆头 2.规格:35mm2以下 3.电压等级(kV):1kV以下 4.符合设计图纸及施工规范要求 | 个 | 6 | 171.3 | 1027.8
153 | 030409003038 | 电力电缆头 | 1.名称:电力电缆头 2.规格:16mm2以下 3.电压等级(kV):1kV以下 4.符合设计图纸及施工规范要求 | 个 | 16 | 107.94 | 1727.04
154 | 030409003039 | 焊铜接线端子 | 1.名称:焊铜接线端子 2.规格:16mm2以下 | 个 | 80 | 8.9 | 712
155 | 030409003040 | 矿物绝缘电缆终端头 | 1.名称:矿物绝缘电缆终端头 2.规格:NG-A(BTLY)-4x185+1x95 3.电压等级(kV):1kV以下 4.符合设计图纸及施工规范要求 | 个 | 8 | 308.43 | 2467.44
156 | 030409003041 | 矿物绝缘电缆终端头 | 1.名称:矿物绝缘电缆终端头 2.型号:NG-A(BTLY)-4X150+1X70 3.电压等级(kV):1kV以下 4.符合设计图纸及施工规范要求 | 个 | 8 | 308.43 | 2467.44
157 | 030409003042 | 矿物绝缘电缆终端头 | 1.名称:矿物绝缘电缆终端头 2.规格:NG-A(BTLY)-4X120+1X70 3.电压等级(kV):1kV以下 4.符合设计图纸及施工规范要求 | 个 | 4 | 283.83 | 1135.32
158 | 030409003043 | 矿物绝缘电缆终端头 | 1.名称:矿物绝缘电缆终端头 2.规格:NG-A(BTLY)-3x120+2x70 3.电压等级(kV):1kV以下 4.符合设计图纸及施工规范要求 | 个 | 2 | 283.83 | 567.66
159 | 030409003044 | 矿物绝缘电缆终端头 | 1.名称:矿物绝缘电缆终端头 2.型号:NG-A(BTLY)-3x120 3.电压等级(kV):1kV以下 4.符合设计图纸及施工规范要求 | 个 | 4 | 283.83 | 1135.32
160 | 030409003045 | 矿物绝缘电缆终端头 | 1.名称:矿物绝缘电缆终端头 2.型号:NG-A(BTLY)-3x95+2x50 3.电压等级(kV):1kV以下 4.符合设计图纸及施工规范要求 | 个 | 6 | 283.83 | 1702.98
161 | 030409003046 | 矿物绝缘电缆终端头 | 1.名称:矿物绝缘电缆终端头 2.型号:NG-A(BTLY)-3x95 3.电压等级(kV):1kV以下 4.符合设计图纸及施工规范要求 | 个 | 4 | 283.83 | 1135.32
162 | 030409003047 | 矿物绝缘电缆终端头 | 1.名称:矿物绝缘电缆终端头 2.型号:NG-A(BTLY)-4X70+1X35 3.电压等级(kV):1kV以下 4.符合设计图纸及施工规范要求 | 个 | 4 | 201.38 | 805.52
163 | 030409003048 | 矿物绝缘电缆终端头 | 1.名称:矿物绝缘电缆终端头 2.型号:NG-A(BTLY)-3x70+2x35 3.电压等级(kV):1kV以下 4.符合设计图纸及施工规范要求 | 个 | 2 | 201.38 | 402.76
164 | 030409003049 | 矿物绝缘电缆终端头 | 1.名称:矿物绝缘电缆终端头 2.型号:NG-A(BTLY)-3x70 3.电压等级(kV):1kV以下 4.符合设计图纸及施工规范要求 | 个 | 2 | 201.38 | 402.76
165 | 030409003050 | 矿物绝缘电缆终端头 | 1.名称:矿物绝缘电缆终端头 2.型号:NG-A(BTLY)-4X35+1X16 3.电压等级(kV):1kV以下 4.符合设计图纸及施工规范要求 | 个 | 12 | 138.66 | 1663.92
166 | 030409003051 | 矿物绝缘电缆终端头 | 1.名称:矿物绝缘电缆终端头 2.型号:NG-A(BTLY)-5X16 3.电压等级(kV):1kV以下 4.符合设计图纸及施工规范要求 | 个 | 20 | 138.66 | 2773.2
167 | 030409003052 | 矿物绝缘电缆终端头 | 1.名称:矿物绝缘电缆终端头 2.型号:NG-A(BTLY)-5X10 3.电压等级(kV):1kV以下 4.符合设计图纸及施工规范要求 | 个 | 12 | 94.72 | 1136.64
168 | 030409003053 | 矿物绝缘电缆终端头 | 1.名称:矿物绝缘电缆终端头 2.型号:NG-A(BTLY)-5X6 3.电压等级(kV):1kV以下 4.符合设计图纸及施工规范要求 | 个 | 4 | 94.72 | 378.88
169 | 030409003054 | 矿物绝缘电缆终端头 | 1.名称:矿物绝缘电缆终端头 2.型号:NG-A(BTLY)-5X4 3.电压等级(kV):1kV以下 4.符合设计图纸及施工规范要求 | 个 | 20 | 82.07 | 1641.4
170 | 030412004045 | 电气配线 | 1.名称:电气配线 2.配线形式:管内穿线 3.规格:WDZC-BYJ-4 4.符合设计图纸及施工规范要求 | m | 470.43 | 5.2 | 2446.24
171 | 030412004046 | 电气配线 | 1.名称:电气配线 2.配线形式:管内穿线 3.规格:WDZCN-BYJ-4 4.符合设计图纸及施工规范要求 | m | 1077.36 | 6.26 | 6744.27
172 | 030412004047 | 电气配线 | 1.名称:电气配线 2.配线形式:管内穿线 3.规格:WDZC-BYJ-2.5 4.符合设计图纸及施工规范要求 | m | 8234.01 | 4.11 | 33841.78
173 | 030412004048 | 电气配线 | 1.名称:电气配线 2.配线形式:管内穿线 3.规格:WDZCN-BYJ-2.5 4.符合设计图纸及施工规范要求 | m | 7374.57 | 4.82 | 35545.43
174 | 030412004049 | 电气配线 | 1.名称:电气配线 2.配线形式:管内穿线 3.规格:WDZCN-BYJ-1.5 4.符合设计图纸及施工规范要求 | m | 181.14 | 3.51 | 635.8
175 | 030412004050 | 电气配线 | 1.名称:电气配线 2.配线形式:线槽配线 3.规格:WDZC-BYJ-4 4.符合设计图纸及施工规范要求 | m | 723.72 | 5.8 | 4197.58
176 | 030412004051 | 电气配线 | 1.名称:电气配线 2.配线形式:线槽配线 3.规格:WDZC-BYJ-2.5 4.符合设计图纸及施工规范要求 | m | 335.43 | 4.18 | 1402.1
177 | 030412004052 | 电气配线 | 1.名称:电气配线 2.配线形式:线槽配线 3.规格:WDZCN-BYJ-2.5 4.符合设计图纸及施工规范要求 | m | 362.73 | 4.86 | 1762.87
178 | 030412004053 | 电气配线 | 1.名称:电气配线 2.配线形式:管内穿线 3.规格:WDZC-RVS-2X1.5 4.符合设计图纸及施工规范要求 | m | 47.6 | 4.23 | 201.35
179 | 030413002040 | 防爆灯具 | 1.名称:防爆灯具 2.符合设计图纸及施工规范要求 | 套 | 1 | 263.33 | 263.33
180 | 030413003630 | 单管LED灯 | 1.名称:单管LED灯 2.规格型号:LED支架灯18W(≥100LM/W) 3.安装方式:吊杆安装或吸顶安装 4.符合设计图纸及施工规范要求 | 套 | 230 | 104.72 | 24085.6
181 | 030413003631 | 双管LED灯 | 1.名称:双管LED灯 2.规格型号:LED支架灯36W(≥100LM/W) 3.安装方式:吊杆安装或吸顶安装 4.符合设计图纸及施工规范要求 | 套 | 100 | 158.14 | 15814
182 | 030413003632 | 壁装单管LED灯 | 1.名称:壁装单管LED灯 2.规格型号:LED支架灯18W(≥100LM/W) 3.安装方式:吊杆安装或吸顶安装 4.符合设计图纸及施工规范要求 | 套 | 21 | 76.1 | 1598.1
183 | 030413003633 | 单管LED灯(防水型) | 1.名称:单管LED灯(防水型) 2.规格型号:LED支架灯18W(≥100LM/W) 3.安装方式:吊杆安装或吸顶安装 4.符合设计图纸及施工规范要求 | 套 | 24 | 109.77 | 2634.48
184 | 030413003634 | 走廊LED灯盘 | 1.名称:走廊LED灯盘 2.规格型号:LED灯盘24W(≥80lm/W) 3.安装方式:与吊顶天花平齐或嵌入式安装 4.符合设计图纸及施工规范要求 | 套 | 10 | 150.43 | 1504.3
185 | 030413001022 | 节能型公用灯 | 1.名称:节能型公用灯 2.规格:紧凑型 LED灯 10W(≥80LM/W) 3.符合设计图纸及施工规范要求 | 套 | 55 | 61.08 | 3359.4
186 | 030413002041 | 消防应急照明灯具 | 1.名称:消防应急照明灯具 2.规格:9W(DC36V) 3.安装方式:壁式 4.符合设计图纸及施工规范要求 | 套 | 105 | 177.11 | 18596.55
187 | 030413002042 | 疏散出口标志灯 | 1.名称:疏散出口标志灯 2.规格:1W(DC36V) 3.安装方式:壁式 4.符合设计图纸及施工规范要求 | 套 | 34 | 113.22 | 3849.48
188 | 030413002043 | 楼层标志灯 | 1.名称:楼层标志灯 2.规格:1W(DC36V) 3.安装方式:壁式 4.符合设计图纸及施工规范要求 | 套 | 8 | 114.56 | 916.48
189 | 030413002044 | 安全出口标志灯 | 1.名称:单面方向标志灯(单向不可调) 2.规格:1W(DC36V) 3.安装方式:壁式 4.符合设计图纸及施工规范要求 | 套 | 61 | 113.22 | 6906.42
190 | 030413002045 | 安全出口标志灯 | 1.名称:单面多信息复合标志灯 2.规格:1W(DC36V) 3.安装方式:壁式 4.符合设计图纸及施工规范要求 | 套 | 10 | 113.22 | 1132.2
191 | 030413013022 | 照明开关、按钮 | 1.名称:单联单控暗装开关 2.规格:10A 3.符合设计图纸及施工规范要求 | 套 | 19 | 22.4 | 425.6
192 | 030413013023 | 照明开关、按钮 | 1.名称:双联单控暗装开关 2.规格:10A 3.符合设计图纸及施工规范要求 | 套 | 19 | 24.62 | 467.78
193 | 030413013024 | 照明开关、按钮 | 1.名称:三联单控暗装开关 2.规格:10A 3.符合设计图纸及施工规范要求 | 套 | 7 | 27.99 | 195.93
194 | 030413013025 | 照明开关、按钮 | 1.名称:节能自熄暗装开关(带声、光控) 2.规格:10A 3.符合设计图纸及施工规范要求 | 套 | 82 | 49.34 | 4045.88
195 | 030413014019 | 插座 | 1.名称:单相二、三极组合插座 2.规格:10A(带保护门) 3.符合设计图纸及施工规范要求 | 套 | 50 | 29.14 | 1457
196 | 030413014020 | 插座 | 1.名称:防溅型单相二、三极组合插座 2.规格:10A(带保护门) 3.符合设计图纸及施工规范要求 | 套 | 8 | 29.14 | 233.12
197 | 030405017003 | 风机盘管温控开关 | 1.名称:风机盘管温控开关 2.型号:仅安装费（主材由设备提供） 3.符合设计图纸及施工规范要求 | 台 | 3 | 51.63 | 154.89
198 | 030412006013 | 接线盒 | 1.名称:开关插座盒 2.材质:塑料 3.安装形式:暗装 4.符合设计图纸及施工规范要求 | 个 | 185 | 9.7 | 1794.5
199 | 030412006014 | 接线盒 | 1.名称:接线盒 2.材质:塑料 3.安装形式:暗装 4.符合设计图纸及施工规范要求 | 个 | 659 | 9.84 | 6484.56
200 | 031301001008 | 凿(压、切割)槽 | 1.名称:凿(压)槽及修复 2.规格:70x70mm以内 3.结构类型:砖结构 4.具体做法及要求详见设计图纸及规范要求 | m | 867 | 27.64 | 23963.88
201 | 030407004001 | 小型交流异步电动机检查接线 | 1.名称:小型交流异步电动机检查接线 2.容量(kW):3KW以下 3.符合设计图纸及施工规范要求 | 台 | 14 | 273.96 | 3835.44
202 | 030407004002 | 小型交流异步电动机检查接线 | 1.名称:小型交流异步电动机检查接线 2.容量(kW):13KW以下 3.符合设计图纸及施工规范要求 | 台 | 67 | 484.76 | 32478.92
203 | 030407004003 | 小型交流异步电动机检查接线 | 1.名称:小型交流异步电动机检查接线 2.容量(kW):30KW以下 3.符合设计图纸及施工规范要求 | 台 | 8 | 730.54 | 5844.32
204 | 030407004004 | 小型交流异步电动机检查接线 | 1.名称:小型交流异步电动机检查接线 2.容量(kW):100KW以下 3.符合设计图纸及施工规范要求 | 台 | 10 | 1146.72 | 11467.2
205 | 030407004005 | 小型交流异步电动机检查接线 | 1.名称:小型交流异步电动机检查接线 2.容量(kW):200KW以下 3.符合设计图纸及施工规范要求 | 台 | 18 | 1510.14 | 27182.52
206 | 031301003119 | 密闭套管 | 1.名称:密闭套管 2.规格:SC25 3.符合设计图纸及施工规范要求 | 个 | 37 | 220.1 | 8143.7
207 | 031301003120 | 密闭套管 | 1.名称:密闭套管 2.规格:SC32 3.符合设计图纸及施工规范要求 | 个 | 2 | 220.1 | 440.2
208 | 031301003121 | 密闭套管 | 1.名称:密闭套管 2.规格:SC50 3.符合设计图纸及施工规范要求 | 个 | 2 | 220.1 | 440.2
209 | 031301003122 | 密闭套管 | 1.名称:密闭套管 2.规格:SC100 3.符合设计图纸及施工规范要求 | 个 | 8 | 312.35 | 2498.8
210 | 031301003123 | 密闭套管 | 1.名称:密闭套管 2.规格:SC150 3.符合设计图纸及施工规范要求 | 个 | 8 | 373.88 | 2991.04
211 | 030416006005 | 输配电装置系统 | 1.名称:送配电装置系统调试 (综合) 1kV以下交流供电 2.符合设计图纸及施工规范要求 | 系统 | 21 | 1044.84 | 21941.64
212 | 030416009002 | 自动投入装置 | 1.名称:自动投入装置调试 备用电源自投装置 2.符合设计图纸及施工规范要求 | 系统 | 6 | 1738.68 | 10432.08
213 | 031401001117 | 脚手架 | 1.名称:脚手架 2.符合设计图纸及施工规范要求 | 项 | 1 | 23993.49 | 23993.49
|  | 防雷工程 |  |  |  |  | 0
214 | 030410003005 | 引下线 | 1.名称:避雷引下线 2.规格:利用剪力墙或混凝土柱内外皮靠外侧对角两根主钢筋(Φ≥16mm)或四根Φ14mm主钢筋,上下通长可靠连接 3.符合设计图纸及施工规范要求 | m | 262.7 | 20.1 | 5280.27
215 | 030410002008 | 接地母线 | 1.名称:接地母线 2.规格:采用40×4热镀锌扁钢 3.符合设计图纸及施工规范要求 | m | 40.46 | 31.43 | 1271.66
216 | 030410002009 | 接地母线 | 1.名称:接地母线-桥架通长接地 2.材质:-40×4热镀锌扁钢 3.符合设计图纸及施工规范要求 | m | 1445.21 | 31.43 | 45422.95
217 | 030410004007 | 接地网 | 1.名称:基础接地网 2.材质:利用地梁内两主筋(≥16)可靠连接成接地网 3.符合设计图纸及施工规范要求 | m | 2447.49 | 8.84 | 21635.81
218 | 030410007018 | 等电位端子箱、测试板 | 1.名称:LEB局部等电位端子箱 2.符合设计图纸及施工规范要求 | 台 | 19 | 74.69 | 1419.11
219 | 030410007019 | 防雷接地电阻测试点 | 1.名称:防雷接地电阻测试点 2.符合设计图纸及施工规范要求 | 处 | 3 | 132.95 | 398.85
220 | 030410001010 | 桩承台接地 | 1.名称:桩承台接地 2.规格:三连桩 3.符合设计图纸及施工规范要求 | 套 | 6 | 520.96 | 3125.76
221 | 030410001011 | 桩承台接地 | 1.名称:桩承台接地 2.规格:七连桩 3.符合设计图纸及施工规范要求 | 套 | 16 | 736.15 | 11778.4
222 | 030410001012 | 桩承台接地 | 1.名称:桩承台接地 2.规格:十连桩 3.符合设计图纸及施工规范要求 | 套 | 5 | 1083.91 | 5419.55
223 | 030416027006 | 接地装置 | 1.名称:接地装置调试 2.符合设计图纸及施工规范要求 | 系统 | 1 | 1960.9 | 1960.9
224 | 031401001118 | 脚手架 | 1.名称:脚手架 2.符合设计图纸及施工规范要求 | 项 | 1 | 2662.45 | 2662.45
合 计 | [6 empty] | 1287781.56

## 6号（地下室）给排水
报价表
工程名称：松山湖机器人智创城项目-给排水工程
序号 | 项目编码 | 项目名称 | 项目特征描述 | 计量 单位 | 工程量 | 金额（元）
[6 empty] | 综合单价 | 合价
公共区域给水系统
1 | 031001006089 | S316不锈钢管 | 1.安装部位:室内 2.介质:给水 3.规格型号、压力等级:S316不锈钢管DN150，1.6MPa 4.连接形式:沟槽卡箍连接 5.压力试验及吹、洗设计要求:水压试验.消毒冲洗 6.备注:详图集22S407-2 7.符合设计图纸、施工规范要求 | m | 125.96 | 407.93 | 51382.86
2 | 031001006090 | S316不锈钢管 | 1.安装部位:室内 2.介质:给水 3.规格型号、压力等级:S316不锈钢管DN100，1.6MPa 4.连接形式:环压式连接 5.压力试验及吹、洗设计要求:水压试验.消毒冲洗 6.备注:详图集22S407-2 7.符合设计图纸、施工规范要求 | m | 149.64 | 224.86 | 33648.05
3 | 031001006091 | S316不锈钢管 | 1.安装部位:室内 2.介质:给水 3.规格型号、压力等级:S316不锈钢管DN80，1.6MPa 4.连接形式:环压式连接 5.压力试验及吹、洗设计要求:水压试验.消毒冲洗 6.备注:详图集22S407-2 7.符合设计图纸、施工规范要求 | m | 10.64 | 163.21 | 1736.55
4 | 031001006092 | S316不锈钢管 | 1.安装部位:室内 2.介质:给水 3.规格型号、压力等级:S316不锈钢管DN50，1.6MPa 4.连接形式:环压式连接 5.压力试验及吹、洗设计要求:水压试验.消毒冲洗 6.备注:详图集22S407-2 7.符合设计图纸、施工规范要求 | m | 41.24 | 115.34 | 4756.62
5 | 031001006093 | S316不锈钢管 | 1.安装部位:室内 2.介质:给水 3.规格型号、压力等级:S316不锈钢管DN32，1.6MPa 4.连接形式:环压式连接 5.压力试验及吹、洗设计要求:水压试验.消毒冲洗 6.备注:详图集22S407-2 7.符合设计图纸、施工规范要求 | m | 15.22 | 60.1 | 914.72
6 | 031001006094 | S316不锈钢管 | 1.安装部位:室内 2.介质:给水 3.规格型号、压力等级:S316不锈钢管DN25，1.6MPa 4.连接形式:环压式连接 5.压力试验及吹、洗设计要求:水压试验.消毒冲洗 6.备注:详图集22S407-2 7.符合设计图纸、施工规范要求 | m | 148.46 | 50.36 | 7476.45
7 | 031001006095 | S316不锈钢管 | 1.安装部位:室内 2.介质:给水 3.规格型号、压力等级:S316不锈钢管DN20，1.6MPa 4.连接形式:环压式连接 5.压力试验及吹、洗设计要求:水压试验.消毒冲洗 6.备注:详图集22S407-2 7.符合设计图纸、施工规范要求 | m | 161.43 | 39.44 | 6366.8
8 | 031002011018 | 水表组 | 1.安装部位(室内外):室内 2.型号、规格:DN50 3.附件配置:闸阀*1 4.备注1:含厂家配套防水线缆及220/12V直流防水电源（3A） 5.备注2:管径≤DN50mm时采用全铜截止阀,管径>DN50mm时采用弹性座封铸铁铜芯或不锈钢芯闸阀 6.符合设计图纸、施工规范要求 | 组 | 1 | 627.81 | 627.81
9 | 031002011019 | 水表组 | 1.安装部位(室内外):室内 2.型号、规格:DN25 3.附件配置:截止阀*1、真空破坏器*1 4.备注1:含厂家配套防水线缆及220/12V直流防水电源（3A） 5.备注2:管径≤DN50mm时采用全铜截止阀,管径>DN50mm时采用弹性座封铸铁铜芯或不锈钢芯闸阀 6.符合设计图纸、施工规范要求 | 组 | 1 | 388.88 | 388.88
10 | 031002011020 | 水表组 | 1.安装部位(室内外):室内 2.型号、规格:DN50 3.附件配置:闸阀*1，止回阀*1、真空破坏器*1 4.备注1:含厂家配套防水线缆及220/12V直流防水电源（3A） 5.备注2:管径≤DN50mm时采用全铜截止阀,管径>DN50mm时采用弹性座封铸铁铜芯或不锈钢芯闸阀 6.符合设计图纸、施工规范要求 | 组 | 1 | 727.94 | 727.94
11 | 031002001188 | 闸阀 | 1.名称:闸阀 2.规格型号:DN100 3.备注:管径≤DN50mm时采用全铜截止阀,管径>DN50mm时采用弹性座封铸铁铜芯或不锈钢芯闸阀 4.符合设计图纸、施工规范要求 | 个 | 4 | 577.56 | 2310.24
12 | 031002001189 | 截止阀 | 1.名称:截止阀 2.规格型号:DN20 3.备注:管径≤DN50mm时采用全铜截止阀,管径>DN50mm时采用弹性座封铸铁铜芯或不锈钢芯闸阀 4.符合设计图纸、施工规范要求 | 个 | 8 | 39.89 | 319.12
13 | 031002001190 | 防护阀门 | 1.类型:防护阀门 2.材质:DN80 3.符合设计图纸、施工规范要求 | 个 | 1 | 400.98 | 400.98
14 | 031002001191 | 防护阀门 | 1.类型:防护阀门 2.材质:DN20 3.符合设计图纸、施工规范要求 | 个 | 1 | 38.94 | 38.94
15 | 031002001192 | 自动排气阀 | 1.名称:自动排气阀 2.规格型号:ARBX-25型 DN25 3.备注:包含全铜截止阀一个 4.符合设计图纸、施工规范要求 | 个 | 2 | 134.39 | 268.78
16 | 031002001193 | 真空破坏器 | 1.名称:真空破坏器 2.规格型号:DN25 3.备注:12S108-2/P37 4.符合设计图纸、施工规范要求 | 个 | 2 | 64.66 | 129.32
17 | 031301003124 | 套管 | 1.名称:防护密闭套管 2.规格:DN80 3.符合设计图纸、施工规范要求 | 个 | 1 | 268.12 | 268.12
18 | 031301003125 | 套管 | 1.名称:刚性防水套管 2.规格:DN150 3.符合设计图纸、施工规范要求 | 个 | 4 | 373.88 | 1495.52
19 | 031003014038 | 水龙头 | 1.名称:水龙头 2.型号规格:DN20 3.符合设计图纸、施工规范要求 | 个 | 9 | 46.05 | 414.45
20 | 031301005018 | 支架制作安装 | 1.名称:角钢 2.管架形式:管道支架制作安装 3.符合设计图纸、施工规范要求 | kg | 545.66 | 27.55 | 15032.93
21 | 031201003008 | 支架刷油 | 1.除锈级别:轻锈 2.油漆品种:除锈后樟丹防锈漆二道,醇酸磁漆二道 3.结构类型:角钢 4.手工除锈 5.符合设计图纸、施工规范要求 | kg | 545.66 | 2.55 | 1391.43
22 | 031401001119 | 脚手架 | 1.脚手架 2.符合设计图纸、施工规范要求 | 项 | 1 | 1689.27 | 1689.27
|  | 生活泵房给水系统 |  |  |  |  | 0
23 | 031001006096 | S316不锈钢管 | 1.安装部位:室内 2.介质:给水 3.规格型号、压力等级:S316不锈钢管DN200，1.6MPa 4.连接形式:沟槽卡箍连接 5.压力试验及吹、洗设计要求:水压试验.消毒冲洗 6.备注:详图集22S407-2 7.符合设计图纸、施工规范要求 | m | 28 | 571.58 | 16004.24
24 | 031001006097 | S316不锈钢管 | 1.安装部位:室内 2.介质:给水 3.规格型号、压力等级:S316不锈钢管DN150，1.6MPa 4.连接形式:沟槽卡箍连接 5.压力试验及吹、洗设计要求:水压试验.消毒冲洗 6.备注:详图集22S407-2 7.符合设计图纸、施工规范要求 | m | 24.88 | 407.93 | 10149.3
25 | 031001006098 | S316不锈钢管 | 1.安装部位:室内 2.介质:给水 3.规格型号、压力等级:S316不锈钢管DN100，1.6MPa 4.连接形式:环压式连接 5.压力试验及吹、洗设计要求:水压试验.消毒冲洗 6.备注:详图集22S407-2 7.符合设计图纸、施工规范要求 | m | 37.23 | 224.86 | 8371.54
26 | 031001006099 | S316不锈钢管 | 1.安装部位:室内 2.介质:给水 3.规格型号、压力等级:S316不锈钢管DN80，1.6MPa 4.连接形式:环压式连接 5.压力试验及吹、洗设计要求:水压试验.消毒冲洗 6.备注:详图集22S407-2 7.符合设计图纸、施工规范要求 | m | 33.25 | 163.21 | 5426.73
27 | 031001006100 | S316不锈钢管 | 1.安装部位:室内 2.介质:给水 3.规格型号、压力等级:S316不锈钢管DN65，1.6MPa 4.连接形式:环压式连接 5.压力试验及吹、洗设计要求:水压试验.消毒冲洗 6.备注:详图集22S407-2 7.符合设计图纸、施工规范要求 | m | 13.8 | 140.32 | 1936.42
28 | 031001006101 | 不锈钢管 | 1.名称:S316不锈钢管 2.介质:给水 3.规格、压力等级:DN20 4.连接形式:卡压连接 5.压力试验及吹、洗设计要求:消毒冲洗 6.符合设计图纸及施工规范要求 | m | 2.38 | 38.91 | 92.61
29 | 031002011021 | 水表组 | 1.安装部位(室内外):室内 2.型号、规格:DN150 3.附件配置:闸阀*2，管道过滤器*1 4.备注1:含厂家配套防水线缆及220/12V直流防水电源（3A） 5.备注2:管径≤DN50mm时采用全铜截止阀,管径>DN50mm时采用弹性座封铸铁铜芯或不锈钢芯闸阀 6.符合设计图纸、施工规范要求 | 组 | 1 | 4055.21 | 4055.21
30 | 031002001194 | 闸阀 | 1.名称:闸阀 2.规格型号:DN200 3.备注:管径≤DN50mm时采用全铜截止阀,管径>DN50mm时采用弹性座封铸铁铜芯或不锈钢芯闸阀 4.符合设计图纸、施工规范要求 | 个 | 7 | 1510.79 | 10575.53
31 | 031002001195 | 闸阀 | 1.名称:闸阀 2.规格型号:DN150 3.备注:管径≤DN50mm时采用全铜截止阀,管径>DN50mm时采用弹性座封铸铁铜芯或不锈钢芯闸阀 4.符合设计图纸、施工规范要求 | 个 | 4 | 928.9 | 3715.6
32 | 031002001196 | 闸阀 | 1.名称:闸阀 2.规格型号:DN100 3.备注:管径≤DN50mm时采用全铜截止阀,管径>DN50mm时采用弹性座封铸铁铜芯或不锈钢芯闸阀 4.符合设计图纸、施工规范要求 | 个 | 4 | 577.56 | 2310.24
33 | 031002001197 | 电磁阀 | 1.名称:电磁阀 2.规格型号:DN100 3.备注:管径≤DN50mm时采用全铜截止阀,管径>DN50mm时采用弹性座封铸铁铜芯或不锈钢芯闸阀 4.符合设计图纸、施工规范要求 | 个 | 2 | 905.2 | 1810.4
34 | 031002001198 | 闸阀 | 1.名称:闸阀 2.规格型号:Z15W-10T DN25 3.备注:管径≤DN50mm时采用全铜截止阀,管径>DN50mm时采用弹性座封铸铁铜芯或不锈钢芯闸阀 4.符合设计图纸、施工规范要求 | 个 | 2 | 39.3 | 78.6
35 | 031002001199 | 金属阀门 | 1.类型:液压水位控制阀 2.规格:DN100 3.连接形式:法兰连接 4.符合设计图纸及施工规范要求 | 个 | 2 | 806.57 | 1613.14
36 | 031002001200 | 浮球阀 | 1.名称:浮球阀 2.规格型号:DN20 3.符合设计图纸、施工规范要求 | 个 | 2 | 45 | 90
37 | 031003014039 | 水龙头 | 1.名称:水龙头 2.型号规格:DN15 3.符合设计图纸、施工规范要求 | 个 | 2 | 26.03 | 52.06
38 | 031002015002 | 水位标尺 | 1.名称:水位标尺 2.规格:DN25 3.备注:含浮标 4.符合设计图纸、施工规范要求 | 套 | 2 | 1074.99 | 2149.98
39 | 031003010003 | 旋流防止器 | 1.材质:旋流防止器 2.规格型号:DN200 3.符合设计图纸、施工规范要求 | 套 | 2 | 2474.15 | 4948.3
40 | 031002016001 | 水锤消除器 | 1.类型:水锤消除器 2.规格、压力等级:DN150 3.连接形式:法兰连接 4.符合设计图纸及施工规范要求 | 个 | 1 | 1085.26 | 1085.26
41 | 031002016002 | 水锤消除器 | 1.类型:水锤消除器 2.规格、压力等级:DN100 3.连接形式:法兰连接 4.符合设计图纸及施工规范要求 | 个 | 2 | 1835.42 | 3670.84
42 | 031301003126 | 套管 | 1.名称:柔性防水套管 2.规格:DN150 3.符合设计图纸、施工规范要求 | 个 | 1 | 638.68 | 638.68
43 | 031301003127 | 套管 | 1.名称:柔性防水套管 2.规格:DN25 3.符合设计图纸及施工规范要求 | 个 | 2 | 330.49 | 660.98
44 | 031301005019 | 支架制作安装 | 1.名称:角钢 2.管架形式:管道支架制作安装 3.符合设计图纸、施工规范要求 | kg | 78.81 | 27.55 | 2171.22
45 | 031201003009 | 支架刷油 | 1.除锈级别:轻锈 2.油漆品种:除锈后樟丹防锈漆二道,醇酸磁漆二道 3.结构类型:角钢 4.手工除锈 5.符合设计图纸、施工规范要求 | kg | 78.81 | 2.55 | 200.97
46 | 031005001002 | 1号厂房数字集成生活变频调速恒压供水设备 | 1.设备名称:1号厂房数字集成生活变频调速恒压供水设备 2.系统参数:Q=40m3/h,H=88m 3.水泵主要技术参数:Q=20m3/h,H=88m,N=11KW/台 4.附件名称、规格、数量:成套设备,配电控柜,具有流量控制器，配阀门附件 5.设备基础:由厂家明确尺寸 6.备注:水泵3台,2用1备，带阀门附件等 7.符合设计图纸、施工规范要求 | 套 | 1 | 69890.35 | 69890.35
47 | 031005001003 | 2号厂房数字集成生活变频调速恒压供水设备 | 1.设备名称:2号厂房数字集成生活变频调速恒压供水设备 2.系统参数:Q=84m3/h,H=85m 3.水泵主要技术参数:Q=28m3/h,H=85m,N=11KW/台 4.附件名称、规格、数量:成套设备,配电控柜,具有流量控制器，配阀门附件 5.设备基础:由厂家明确尺寸 6.备注:水泵4台,3用1备，带阀门附件等 7.符合设计图纸、施工规范要求 | 套 | 1 | 61508.94 | 61508.94
48 | 031005012002 | 紫外线消毒器 | 1.名称:紫外线消毒器 2.规格型号:额定水量120m3/h,功率1800W,尺寸1.6x0.45x0.81m。 3.备注:厂家自带控制箱 4.符合设计图纸、施工规范要求 | 台 | 2 | 10247.69 | 20495.38
49 | 031005016010 | 成品食品级316不锈钢生活水箱 | 1.名称:成品食品级316不锈钢生活水箱 2.型号规格:LxBxH=14.0x2.5x2.0m(H) 3.备注:包含弯管型通气管W-150型以及加装网罩 4.符合设计图纸、施工规范要求 | 台 | 2 | 47130.87 | 94261.74
50 | 031401001120 | 脚手架 | 1.脚手架 2.符合设计图纸、施工规范要求 | 项 | 1 | 1209.78 | 1209.78
|  | 消防水房给水系统 |  |  |  |  | 0
51 | 031001006102 | S316不锈钢管 | 1.安装部位:室内 2.介质:给水 3.规格型号、压力等级:S316不锈钢管DN200，1.6MPa 4.连接形式:沟槽卡箍连接 5.压力试验及吹、洗设计要求:水压试验.消毒冲洗 6.备注:详图集22S407-2 7.符合设计图纸、施工规范要求 | m | 4.16 | 571.58 | 2377.77
52 | 031001006103 | S316不锈钢管 | 1.安装部位:室内 2.介质:给水 3.规格型号、压力等级:S316不锈钢管DN150，1.6MPa 4.连接形式:沟槽卡箍连接 5.压力试验及吹、洗设计要求:水压试验.消毒冲洗 6.备注:详图集22S407-2 7.符合设计图纸、施工规范要求 | m | 53.11 | 407.93 | 21665.16
53 | 031001006104 | S316不锈钢管 | 1.安装部位:室内 2.介质:给水 3.规格型号、压力等级:S316不锈钢管DN100，1.6MPa 4.连接形式:环压式连接 5.压力试验及吹、洗设计要求:水压试验.消毒冲洗 6.备注:详图集22S407-2 7.符合设计图纸、施工规范要求 | m | 18.25 | 224.86 | 4103.7
54 | 031001006105 | S316不锈钢管 | 1.安装部位:室内 2.介质:给水 3.规格型号、压力等级:S316不锈钢管DN20，1.6MPa 4.连接形式:环压式连接 5.压力试验及吹、洗设计要求:水压试验.消毒冲洗 6.备注:详图集22S407-2 7.符合设计图纸、施工规范要求 | m | 7.98 | 39.44 | 314.73
55 | 031002001201 | 闸阀 | 1.名称:闸阀 2.规格型号:DN200 3.备注:管径≤DN50mm时采用全铜截止阀,管径>DN50mm时采用弹性座封铸铁铜芯或不锈钢芯闸阀 4.符合设计图纸、施工规范要求 | 个 | 1 | 1510.79 | 1510.79
56 | 031002001202 | 闸阀 | 1.名称:闸阀 2.规格型号:DN150 3.备注:管径≤DN50mm时采用全铜截止阀,管径>DN50mm时采用弹性座封铸铁铜芯或不锈钢芯闸阀 4.符合设计图纸、施工规范要求 | 个 | 2 | 928.9 | 1857.8
57 | 031002001203 | 浮球阀 | 1.名称:浮球阀 2.规格型号:DN20 3.符合设计图纸、施工规范要求 | 个 | 2 | 45 | 90
58 | 031301003128 | 套管 | 1.名称:柔性防水套管 2.规格:DN200 3.符合设计图纸、施工规范要求 | 个 | 1 | 810.81 | 810.81
59 | 031301003129 | 套管 | 1.名称:柔性防水套管 2.规格:DN150 3.符合设计图纸、施工规范要求 | 个 | 3 | 638.68 | 1916.04
60 | 031301003130 | 套管 | 1.名称:柔性防水套管 2.规格:DN20 3.符合设计图纸、施工规范要求 | 个 | 2 | 330.49 | 660.98
61 | 031301005020 | 支架制作安装 | 1.名称:角钢 2.管架形式:管道支架制作安装 3.符合设计图纸、施工规范要求 | kg | 49.12 | 27.55 | 1353.26
62 | 031201003010 | 支架刷油 | 1.除锈级别:轻锈 2.油漆品种:除锈后樟丹防锈漆二道,醇酸磁漆二道 3.结构类型:角钢 4.手工除锈 5.符合设计图纸、施工规范要求 | kg | 49.12 | 2.55 | 125.26
63 | 031005001004 | 1号厂房冷却塔补水泵(变频调速恒压) | 1.设备名称:1号厂房冷却塔补水泵(变频调速恒压) 2.系统参数:Q=120m3/h,H=105m 3.水泵主要技术参数:Q=60m3/h,H=105m,N=30KW/台 4.附件名称、规格、数量:成套设备,配电控柜,具有流量控制器，配阀门附件 5.设备基础:由厂家明确尺寸 6.备注:水泵3台,2用1备，带阀门附件等 7.符合设计图纸、施工规范要求 | 套 | 1 | 89672.66 | 89672.66
64 | 031401001121 | 脚手架 | 1.脚手架 2.符合设计图纸、施工规范要求 | 项 | 1 | 498.08 | 498.08
|  | 排水 |  |  |  |  | 0
65 | 031001008072 | 溢流管 | 1.安装部位:室内 2.介质:排水 3.材质、规格:溢流管 DN150 4.连接形式:粘接 5.符合设计图纸及施工规范要求 | m | 3.11 | 81.58 | 253.71
66 | 031001008073 | 放空管 | 1.安装部位:室内 2.介质:排水 3.材质、规格:放空管 DN150 4.连接形式:粘接 5.符合设计图纸及施工规范要求 | m | 1.11 | 81.5 | 90.47
67 | 031301003131 | 套管 | 1.名称:刚性防水套管 2.规格:DN150 3.符合设计图纸及施工规范要求 | 个 | 2 | 373.88 | 747.76
68 | 031003014040 | 喇叭口 | 1.名称:喇叭口 2.规格:DN200 3.符合设计图纸及施工规范要求 | 个 | 2 | 40 | 80
69 | 031002001204 | 闸阀 | 1.名称:闸阀 2.规格、压力等级:DN150 3.连接形式:法兰连接 4.符合设计图纸及施工规范要求 | 个 | 2 | 897.06 | 1794.12
70 | 031003014041 | 地漏 | 1.名称:地漏 2.材质:不锈钢 3.规格:DN100 4.符合设计图纸及施工规范要求 | 个 | 2 | 73.55 | 147.1
71 | 031301003132 | 套管 | 1.名称:预埋刚性防水套管 2.规格:DN150 3.符合设计图纸及施工规范要求 | 个 | 9 | 373.88 | 3364.92
72 | 031301003133 | 套管 | 1.名称:预埋刚性防水套管 2.规格:DN100 3.符合设计图纸及施工规范要求 | 个 | 1 | 312.35 | 312.35
73 | 031001002017 | 镀锌钢管 | 1.安装部位:室内 2.规格:内外壁热浸镀锌钢管DN150 3.连接形式:焊接 4.符合设计图纸及施工规范要求 | m | 17.98 | 188.73 | 3393.37
74 | 031001002018 | 镀锌钢管 | 1.安装部位:室内 2.规格:内外壁热浸镀锌钢管DN100 3.连接形式:焊接 4.符合设计图纸及施工规范要求 | m | 9.11 | 133.51 | 1216.28
75 | 031401001122 | 脚手架 | 1.脚手架 2.符合设计图纸及施工规范要求 | 项 | 1 | 246.01 | 246.01
|  | 压力排水 |  |  |  |  | 0
76 | 031001007003 | 内外壁涂塑钢管 | 1.安装部位:室内 2.规格:内外壁涂塑钢管DN200 3.连接形式:螺纹连接 4.油漆品种:调和漆二道 5.符合设计图纸及施工规范要求 | m | 8.04 | 305.8 | 2458.63
77 | 031001007004 | 内外壁涂塑钢管 | 1.安装部位:室内 2.规格:内外壁涂塑钢管DN150 3.连接形式:螺纹连接 4.油漆品种:调和漆二道 5.符合设计图纸及施工规范要求 | m | 435.12 | 242.11 | 105346.9
78 | 031001007005 | 内外壁涂塑钢管 | 1.安装部位:室内 2.规格:内外壁涂塑钢管DN100 3.连接形式:螺纹连接 4.油漆品种:调和漆二道 5.符合设计图纸及施工规范要求 | m | 159.82 | 169.84 | 27143.83
79 | 031002001205 | 阀门组 | 1.类型:阀门组 2.规格:DN100 3.连接形式:法兰连接 4.附件名称:含闸阀*1消音止回阀*1压力表*1橡胶接头*1 5.符合设计图纸及施工规范要求 | 个 | 43 | 1774.05 | 76284.15
80 | 030804001010 | 同心异径管 | 1.名称:同心异径管 2.规格:DN100 3.连接形式、焊接方法:电弧焊连接 4.符合设计图纸及施工规范要求 | 个 | 43 | 131.3 | 5645.9
81 | 031002001206 | 防护阀 | 1.名称:防护阀 2.规格、压力等级:DN150 3.连接形式:法兰连接 4.符合设计图纸及施工规范要求 | 个 | 3 | 921.67 | 2765.01
82 | 031005008006 | 潜污泵 | 1.名称:潜污泵 2.型号:80QW40-15-4.0，Q=40m3/h,H=15m,N=4.0KW 3.符合设计图纸及施工规范要求 | 台 | 43 | 1794.78 | 77175.54
83 | 031301003134 | 套管 | 1.名称:柔性防水套管 2.规格:DN200 3.符合设计图纸及施工规范要求 | 个 | 1 | 733.91 | 733.91
84 | 031301003135 | 套管 | 1.名称:柔性防水套管 2.规格:DN150 3.符合设计图纸及施工规范要求 | 个 | 16 | 582.16 | 9314.56
85 | 031301003136 | 套管 | 1.名称:防护密闭套管 2.规格:DN150 3.符合设计图纸及施工规范要求 | 个 | 4 | 373.88 | 1495.52
86 | 031301005021 | 管道支架 | 1.材质:型钢 2.支架形式:一般管架 3.符合图纸设计及施工规范要求 | kg | 331.15 | 27.4 | 9073.51
87 | 031201003011 | 金属结构刷油 | 1.除锈级别:轻锈 2.油漆品种:除锈后刷红丹防锈漆、醇酸磁漆二道 3.符合图纸设计及施工规范要求 | kg | 331.15 | 3.14 | 1039.81
88 | 031401001123 | 脚手架 | 1.脚手架 2.符合图纸设计及施工规范要求 | 项 | 1 | 3781.49 | 3781.49
合 计 | [6 empty] | 921821.71