## 汇总表
松山湖机器人智创城项目-室外水电安装工程 限价费用汇总表
序号 | 费用名称 | 控制价（元） | 采购限价 （元） | 投标报价 不含税 （元） | 投标报价 含税 （元） | 备注
1 | 工程费用
汇总报价 |  |  | 小写： |  | 0
|  |  | 大写： |  | 零元整

## 编制说明
编制说明
1、招标范围：松山湖机器人智创城项目-室外水电安装施工所包含的全部工程内容及其他为实现合同目的所涉及的承包范围。详见工程量清单及施工图纸，具体内容按照施工图纸、图纸会审、设计变更通知，甲方修改通知等设计文件，并按照相关标准规范、施工组织设计、专项施工方案、分项工程技术交底等有关技术文件的要求施工，确保工程验收质量，并有义务协助工程通过主管部门验收合格。
2、本项目为固定综合总价包干，标价工程量清单视为承包人为完成总价合同中所需的全部费用。依据图纸、标准与规范应在工程量清单中计量但未计量的工作或存在其他工程量缺陷的，合同价款均不予以调整。综合单价包含人工费、材料费（甲供材电缆、配电箱）、材料损耗、场内外运输费、装卸费、现场安装、施工所需的操作平台、其他辅材、成品保护、垃圾清理等措施费用，文明工地增加费、夜间施工费、赶工措施费等投标人在投标单价中综合考虑。满足本项目设计参数及项目技术要求，并通过政府验收。以上价格为开工程专用增值税发票适用。
3、工程量计算规则：本项目执行《建设工程工程量清单计价标准》（GB_T 50500-2024）有关计价规定进行工程计量。工程量清单中开列的工程量应包括由图纸、标准与规范应在工程量清单中计量但未计量的所有工作，其任何遗漏或错误既不能使合同无效，也不能免除承包人按照图纸、标准与规范实施合同工程的任何责任。
4、本项目报价需根据招标文件及技术标准和工序要求等进行综合考虑，中标后不再调整。
5、报价人应巨细无疑考虑现场、图纸等实际情况(如:运输条件、施工场地等)；报价人也应深入理解技术要求和验收要求,所有在招标时提供的文件均认为已完整无误包含在单价之中。
6、对于其他变更增加或减少工程，相同或相近项目单价优先采用清单中单价结算，清单中没有适用或类似于变更工程的价格，按中标下浮率下浮后确定变更工程价款。中标下浮率=(1-中标价格/采购控制价)x100%。。
7、各投标单位结合现场实际情况及施工图纸，应详细充分、确保准确无疑地与项目部工程师及设计人员沟通，确保所供的构件数量、尺寸及型号与现场工程需要的尺寸及型号准确无误，对于因沟通不够引起的误工和返工， 由投标方承担经济损失。
8、本次招标范围以招标清单项目特征描述、大样节点做法表和答疑确认部位为准，具体详招标清单。
9、本次招标投标报价需投标单位自行填报。
10、品牌要求：详品牌要求表

## 报价汇总表
室外水电安装报价汇总表
项目名称：松山湖机器人智创城项目
序号 | 项目名称 | 建筑面积 | 金额 | 备注
1 | 室外工程电气 | 135690 | 0
2 | 室外工程给排水 | 135690 | 0
3 | 海绵城市电气 | 135690 | 0
4 | 海绵城市给排水 | 135690 | 0
5 | 不含税合计 |  | 0
6 | 税金（ 9 %） |  | 0
7 | 含税合计 |  | 0

## 室外工程-电气
报价表
工程名称：松山湖机器人智创城项目室外工程-电气工程
序号 | 项目编码 | 项目名称 | 项目特征描述 | 计量 单位 | 工程量 | 金额（元）
[6 empty] | 综合单价 | 合价
1 | 030402011439 | 成套配电箱 | 1.名称:配电箱1AP1 2.规格:成套型 3.基础形式:含电箱基础 4.详见图纸大样 5.符合设计图纸及施工规范要求 | 台 | 1 |  | 0
2 | 040501012001 | 顶管 | 1.名称:顶管 2.材质及规格:2*PE管dn110 3.符合设计图纸及施工规范要求 | m | 2500 |  | 0
3 | 030412001072 | 配管 | 1.名称:配管 2.规格:CPVC65 3.配置形式:埋地敷设 | m | 80 |  | 0
4 | 030412001073 | 配管 | 1.名称:配管 2.规格:CPVC32 3.配置形式:埋地敷设 | m | 178.91 |  | 0
5 | 030412001074 | 配管 | 1.名称:配管 2.规格:PC25 3.配置形式:埋地敷设 | m | 23.21 |  | 0
6 | 030409001132 | 电力电缆 | 1.名称:电力电缆 2.型号:YJY-4x35+E16 3.材质:铜芯 4.电压等级(kV):1KV以下 | m | 83.54 |  | 0
7 | 030409001133 | 电力电缆 | 1.名称:电力电缆 2.型号:YJY-5x6 3.材质:铜芯 4.电压等级(kV):1KV以下 | m | 108.65 |  | 0
8 | 030409001134 | 电力电缆 | 1.名称:电力电缆 2.型号:YJY-5x4 3.材质:铜芯 4.电压等级(kV):1KV以下 | m | 602.7 |  | 0
9 | 030409001135 | 电力电缆 | 1.名称:电力电缆 2.型号:YCW-0.5-2×2.5 3.材质:铜芯 4.电压等级(kV):1KV以下 | m | 23.21 |  | 0
10 | 030409001136 | 电力电缆 | 1.名称:电力电缆 2.型号:YJV-3x4 3.材质:铜芯 4.电压等级(kV):1KV以下 5.型号:YCW-0.5-2×2.5 6.材质:铜芯 7.电压等级(kV):1KV以下 | m | 2106.79 |  | 0
11 | 030412004054 | 配线 | 1.名称:多芯软导线 2.配线形式:管内穿线 3.规格:ZR-RVV-450/750V3x2.5mm | m | 15 |  | 0
12 | 040805003001 | 路灯 | 1.名称:路灯 2.型号及规格:220V,30W,H=8m光源:LED,4000k,IP65, 3.规格:杆高8m 4.符合设计图纸及施工规范要求 | 套 | 31 |  | 0
13 | 040805003002 | 防爆型路灯 | 1.名称:防爆型路灯 2.型号及规格:220V,30W,H=8m光源:LED,4000k,IP65, 3.规格:杆高8m 4.符合设计图纸及施工规范要求 | 套 | 9 |  | 0
14 | 040303002001 | 路灯基础 | 1.名称:路灯基础 2.垫层:100mm厚C15 3.基础:C25混凝土 4.详见图纸大样 5.含新建路灯基础 6.模板安装与拆除 | 座 | 41 |  | 0
15 | 040805003003 | 篮球场高杆灯 | 1.名称:篮球场高杆灯 2.型号及规格:AC220V/300WH=8m,一杆2头 3.规格:杆高8m 4.符合设计图纸及施工规范要求 | 套 | 12 |  | 0
16 | 040303002002 | 篮球场高杆灯基础 | 1.名称:篮球场高杆灯基础 2.垫层:100mm厚C15 3.基础:C25混凝土 4.详见图纸大样 5.模板安装与拆除 | 座 | 12 |  | 0
17 | 030413002046 | 装饰灯 | 1.名称:水底灯 2.规格:12V/6W光源:LED,3000k,IP68,埋地安装 3.安装形式:符合设计图纸、施工规范要求 | 套 | 18 |  | 0
18 | 030505011001 | 防水变压器盒 | 1.名称:防水变压器盒 2.规格:0.5kVA 3.含基础 4.模板安装与拆除 | 台 | 2 |  | 0
19 | 040504001001 | 电缆手孔井 | 1.名称:电缆手孔井 2.规格尺寸:0.8m*0.8m*1.18m 3.砌筑材料品种、规格、强度等级:M7.5砂浆砌MU15砖 4.勾缝、抹面要求:1:2.5水泥砂浆批挡 5.盖板材质、规格:成品高强度树脂复合材料FC-方型 1000X1000mm 6.基础、垫层:材料品种、厚度:120厚C15砼垫层 7.筑体:材料品种、厚度:M7.5水泥砂浆、MU10机砖砌筑 8.综合考虑完成该工艺的所有施工内容，详见设计图纸及相关规范 9.模板安装与拆除 | 座 | 18 |  | 0
20 | 040504001002 | 10kV直线强电井 | 1.名称:10kV直线强电井 2.规格尺寸:2.5m*1.16m*1.44m 3.砌筑材料品种、规格、强度等级:M10砂浆砌MU15砖 4.勾缝、抹面要求:1:2水泥砂浆批挡 5.盖板材质、规格:预制C40钢筋混凝土盖板 6.基础、垫层:材料品种、厚度:100厚C15砼垫层 7.筑体:材料品种、厚度:240厚C25砼 8.路面破除修复 9.综合考虑完成该工艺的所有施工内容，详见设计图纸及相关规范 10.模板安装与拆除 | 座 | 34 |  | 0
21 | 040504001003 | 10kV转角强电井 | 1.名称:10kV转角强电井 2.规格尺寸:2.5m*1.16m*1.44m 3.砌筑材料品种、规格、强度等级:M10砂浆砌MU15砖 4.勾缝、抹面要求:1:2水泥砂浆批挡 5.盖板材质、规格:预制C40钢筋混凝土盖板 6.基础、垫层:材料品种、厚度:100厚C15砼垫层 7.筑体:材料品种、厚度:240厚C25砼 8.路面破除修复 9.综合考虑完成该工艺的所有施工内容，详见设计图纸及相关规范 10.模板安装与拆除 | 座 | 20 |  | 0
22 | 040504001004 | 现状电井更换压顶、盖板 | 1.名称:现状电井更换压顶、盖板 2.材料品种:C30 3.盖板材质、规格:球墨铸铁单层井盖 4.筑体:材料品种、厚度:250厚C30砼 5.综合考虑完成该工艺的所有施工内容，详见设计图纸及相关规范 6.模板安装与拆除 | 座 | 1 |  | 0
23 | 040803004001 | 管道包封 | 1.名称:现状电力管新增钢筋混凝土包封处理 2.筑体:材料品种:200厚C25砼 3.基础、垫层:材料品种、厚度:C20素砼垫层 4.综合考虑完成该工艺的所有施工内容，详见设计图纸及相关规范 5.模板安装与拆除 | m | 38 |  | 0
24 | 040803002001 | 电缆保护管 | 1.名称:电缆保护管（车行道） 2.规格:4CPVC150 3.材质:CPVC 4.部位:车行道 砼包封C20 5.敷设方式:埋地敷设 6.含管道混凝土C15基础垫层 7.综合考虑完成该工艺的所有施工内容，详见设计图纸及相关规范 8.模板安装与拆除 | m | 68.83 |  | 0
25 | 040803002002 | 电缆保护管 | 1.名称:电缆保护管（车行道） 2.规格:4SC150 3.材质:钢管 4.部位:车行道 砼包封C20 5.敷设方式:埋地敷设 6.含管道混凝土C15基础垫层 7.综合考虑完成该工艺的所有施工内容，详见设计图纸及相关规范 8.模板安装与拆除 | m | 12 |  | 0
26 | 040803002003 | 电缆保护管 | 1.名称:电缆保护管（车行道） 2.规格:6SC50+2SC65+4SC150 3.材质:钢管 4.部位:车行道 砼包封C20 5.敷设方式:埋地敷设 6.含管道混凝土C15基础垫层 7.综合考虑完成该工艺的所有施工内容，详见设计图纸及相关规范 8.模板安装与拆除 | m | 9.56 |  | 0
27 | 040803002004 | 电缆保护管 | 1.名称:电缆保护管（绿化草地） 2.规格:4CPVC32+4CPVC50+CPVC65+CPVC150 3.材质:CPVC 4.部位:绿化草地 5.敷设方式:埋地敷设 6.含管道混凝土C15基础垫层 7.综合考虑完成该工艺的所有施工内容，详见设计图纸及相关规范 8.模板安装与拆除 | m | 95.3 |  | 0
28 | 040803002005 | 电缆保护管 | 1.名称:电缆保护管（行车道） 2.规格:3CPVC32+4CPVC50+CPVC150 3.材质:CPVC 4.部位:车行道 砼包封C20 5.敷设方式:埋地敷设 6.含管道混凝土C15基础垫层 7.综合考虑完成该工艺的所有施工内容，详见设计图纸及相关规范 8.模板安装与拆除 | m | 72.6 |  | 0
29 | 040803002006 | 电缆保护管 | 1.名称:电缆保护管（车行道） 2.规格:4CPVC32+CPVC150 3.材质:CPVC 4.部位:车行道 砼包封C20 5.敷设方式:埋地敷设 6.含管道混凝土C15基础垫层 7.综合考虑完成该工艺的所有施工内容，详见设计图纸及相关规范 8.模板安装与拆除 | m | 244 |  | 0
30 | 040803002007 | 电缆保护管 | 1.名称:电缆保护管（车行道） 2.规格:4SC50+6SC110 3.材质:钢管 4.部位:车行道 砼包封C20 5.敷设方式:埋地敷设 6.含管道混凝土C15基础垫层 7.综合考虑完成该工艺的所有施工内容，详见设计图纸及相关规范 8.模板安装与拆除 | m | 1.84 |  | 0
31 | 040803002008 | 电缆保护管 | 1.名称:电缆保护管（绿化草地） 2.规格:CPVC32+6CPVC110+CPVC150 3.材质:CPVC 4.部位:绿化草地 5.敷设方式:埋地敷设 6.含管道混凝土C15基础垫层 7.综合考虑完成该工艺的所有施工内容，详见设计图纸及相关规范 8.模板安装与拆除 | m | 187 |  | 0
32 | 040803002009 | 电缆保护管 | 1.名称:电缆保护管（绿化草地） 2.规格:CPVC32+CPVC150 3.材质:CPVC 4.部位:绿化草地 5.敷设方式:埋地敷设 6.含管道混凝土C15基础垫层 7.综合考虑完成该工艺的所有施工内容，详见设计图纸及相关规范 8.模板安装与拆除 | m | 336 |  | 0
33 | 040101002006 | 挖沟槽土方 | 1.土壤类别:一、二类土 2.挖土深度:2m内 3.符合设计图纸、施工规范要求 | m3 | 1804.3 |  | 0
34 | 040103002002 | 回填方 | 1.密实度要求:按设计规范要求 2.填方材料品种:回填软土 3.符合设计图纸、施工规范要求 | m3 | 1147.35 |  | 0
35 | 040103001011 | 沟槽、基坑回填方 | 1.密实度要求:按规范和设计要求 2.填方材料品种:回填石粉 | m3 | 65.78 |  | 0
36 | 040103003008 | 余方弃置 | 1.废弃料品种:土方 2.运距:由投标方自行考虑 | m3 | 656.95 |  | 0
合 计 | [6 empty] | 0

## 室外工程-给排水
报价表
工程名称：松山湖机器人智创城项目室外工程-给排水工程
序号 | 项目编码 | 项目名称 | 项目特征描述 | 计量 单位 | 工程量 | 金额（元）
[6 empty] | 综合单价 | 合价
给水系统
1 | 031001008076 | 塑料管 | 1.名称:聚乙烯PE给水管 2.规格:DN32 3.连接形式:电熔连接、含管件 4.管道检验及试验要求:含管道消毒、冲洗 5.满足设计图纸及相关规范要求 | m | 56.43 |  | 0
2 | 031001008077 | 塑料管 | 1.名称:聚乙烯PE给水管 2.规格:DN40 3.连接形式:电熔连接、含管件 4.管道检验及试验要求:含管道消毒、冲洗 5.满足设计图纸及相关规范要求 | m | 315.04 |  | 0
3 | 031001008078 | 塑料管 | 1.名称:钢丝骨架复合PE管 2.规格:DN50 3.连接形式:电熔连接、含管件 4.管道检验及试验要求:含管道消毒、冲洗 5.满足设计图纸及相关规范要求 | m | 254.88 |  | 0
4 | 031001008079 | 塑料管 | 1.名称:钢丝骨架复合PE管 2.规格:DN65 3.连接形式:电熔连接、含管件 4.管道检验及试验要求:含管道消毒、冲洗 5.满足设计图纸及相关规范要求 | m | 34 |  | 0
5 | 031001008080 | 塑料管 | 1.名称:钢丝骨架复合PE管 2.规格:DN80 3.连接形式:电熔连接、含管件 4.管道检验及试验要求:含管道消毒、冲洗 5.满足设计图纸及相关规范要求 | m | 14.75 |  | 0
6 | 031001008081 | 塑料管 | 1.名称:钢丝骨架复合PE管 2.规格:DN100 3.连接形式:电熔连接、含管件 4.管道检验及试验要求:含管道消毒、冲洗 5.满足设计图纸及相关规范要求 | m | 68.51 |  | 0
7 | 031001008082 | 塑料管 | 1.名称:钢丝骨架复合PE管 2.规格:DN150 3.连接形式:电熔连接、含管件 4.管道检验及试验要求:含管道消毒、冲洗 5.满足设计图纸及相关规范要求 | m | 8.19 |  | 0
8 | 031001008083 | 塑料管 | 1.名称:钢丝骨架复合PE管 2.规格:DN200 3.连接形式:电熔连接、含管件 4.管道检验及试验要求:含管道消毒、冲洗 5.满足设计图纸及相关规范要求 | m | 782.59 |  | 0
9 | 040504001005 | 阀门井 | 1.名称:阀门井 2.盖板材质、规格:φ1200 3.井盖、井圈材质及规格:预制盖板 4.图集:05s502 | 座 | 4 |  | 0
10 | 031002011022 | 水表 | 1.名称:水表组 2.型号、规格:DN50 3.连接形式:法兰连接 4.附件配置:水表*1，闸阀*2，Y型过滤器*1，倒流防止器*1 5.满足设计图纸及相关规范要求 | 组 | 3 |  | 0
11 | 031002011023 | 水表 | 1.名称:水表组 2.型号、规格:DN200 3.连接形式:法兰连接 4.附件配置:水表*1，闸阀*2，Y型过滤器*1，倒流防止器*1 5.满足设计图纸及相关规范要求 | 组 | 2 |  | 0
12 | 031002011024 | 水表 | 1.名称:水表组 2.型号、规格:DN200 3.连接形式:法兰连接 4.附件配置:水表*1，闸阀*1，倒流防止器*1 5.满足设计图纸及相关规范要求 | 组 | 1 |  | 0
13 | 031003014044 | 给、排水附件 | 1.名称:快速取水器（6寸阀门箱） 2.型号、规格:DN25 3.满足设计图纸及相关规范要求 | 个 | 20 |  | 0
14 | 040502005001 | 倒流防止器 | 1.名称:倒流防止器 2.规格:DN50 3.连接形式:法兰连接 4.符合设计图纸及施工规范要求 | 个 | 1 |  | 0
15 | 040502005002 | 阀门 | 1.名称:闸阀 2.规格:DN50 3.连接形式:螺纹连接 4.符合设计图纸及施工规范要求 | 个 | 1 |  | 0
16 | 040502005003 | 阀门 | 1.名称:闸阀 2.规格:DN200 3.连接形式:法兰连接 4.符合设计图纸及施工规范要求 | 个 | 4 |  | 0
17 | 040101002007 | 挖沟槽土方 | 1.土壤类别:综合考虑 2.挖土深度:综合考虑 | m3 | 1686.38 |  | 0
18 | 040103001012 | 沟槽、基坑回填方 | 1.密实度要求:按规范和设计要求 2.填方材料品种:砂垫层 | m3 | 250.57 |  | 0
19 | 040103001013 | 沟槽、基坑回填方 | 1.密实度要求:按规范和设计要求 2.填方材料品种:回填沙 | m3 | 140.2 |  | 0
20 | 040103001014 | 沟槽、基坑回填方 | 1.密实度要求:按规范和设计要求 2.填方材料品种:回填土 | m3 | 1268.69 |  | 0
21 | 040103003009 | 余方弃置 | 1.废弃料品种:土方 2.运距:由投标方自行考虑 | m3 | 417.69 |  | 0
污废水系统
22 | 031001008084 | 塑料管 | 1.材质及规格:HDPE双壁波纹管De200 2.未尽事宜详见设计图纸及招标文件且满足设计及规范要求 | m | 170.27 |  | 0
23 | 031001008085 | 塑料管 | 1.材质及规格:HDPE双壁波纹管De300 2.管道检验及试验要求: 3.未尽事宜详见设计图纸及招标文件且满足设计及规范要求 | m | 763.12 |  | 0
24 | 031001008086 | 塑料管 | 1.材质及规格:HDPE双壁波纹管De400 2.管道检验及试验要求: 3.未尽事宜详见设计图纸及招标文件且满足设计及规范要求 | m | 19.4 |  | 0
25 | 031001008087 | 塑料管 | 1.名称:复合PE管 2.规格:DN100 3.连接形式:电熔连接、含管件 4.满足设计图纸及相关规范要求 | m | 9.04 |  | 0
26 | 040502005004 | 阀门 | 1.名称:闸阀 2.规格:DN400 3.连接形式:法兰连接 4.符合设计图纸及施工规范要求 | 个 | 1 |  | 0
27 | 040502005005 | 阀门 | 1.名称:闸阀 2.规格:DN100 3.连接形式:螺纹连接 4.符合设计图纸及施工规范要求 | 个 | 1 |  | 0
28 | 040502005006 | 阀门 | 1.名称:闸阀 2.规格:DN200 3.连接形式:法兰连接 4.符合设计图纸及施工规范要求 | 个 | 1 |  | 0
29 | 031002011025 | 阀门组 | 1.名称:阀门组 2.型号、规格:DN100 3.连接形式:法兰连接 4.附件配置:闸阀*1，压力表*1，消声止回阀*1 5.满足设计图纸及相关规范要求 | 组 | 2 |  | 0
30 | 030609001001 | 钢管 | 1.名称:内外壁热浸镀锌钢管 2.规格:DN150 3.连接方式:螺纹连接 4.满足设计图纸及相关规范要求 | m | 1 |  | 0
31 | 030109001013 | 潜污泵 | 1.名称:潜污泵 2.型号:Q=40m3/h,H=15m,N=4.0KW 3.规格:80WQ40-15-4.0Kw 4.符合图纸设计及施工规范要求 | 台 | 2 |  | 0
32 | 031301003158 | 套管 | 1.名称:柔性防水套管 2.规格:DN150 | 个 | 3 |  | 0
33 | 040504001006 | 阀门井 | 1.名称:阀门井 2.盖板材质、规格:φ1200 3.井盖、井圈材质及规格:预制盖板 4.图集:05s502 5.模板安装与拆除 | 座 | 1 |  | 0
34 | 040504002001 | 污水检查井 | 1.名称:污水检查井 2.规格:φ1000，具体做法详见图集20S515,页30 3.未尽事宜详见设计图纸及招标文件且满足设计及规范要求 4.模板安装与拆除 | 座 | 76 |  | 0
35 | 010502028001 | 化粪池 | 1.名称:钢筋混凝土化粪池 2.化粪池规格:LxBxH=4.8x2.1x2.40m 3.国标图集:G4-9SQF 4.模板安装与拆除 | 座 | 3 |  | 0
36 | 010502028002 | 化粪池 | 1.名称:钢筋混凝土化粪池 2.化粪池规格:LxBxH=6.0x3.1x3.30m 3.国标图集:G9-30SQF 4.模板安装与拆除 | 座 | 1 |  | 0
37 | 010502028003 | 化粪池 | 1.名称:钢筋混凝土化粪池 2.化粪池规格:LxBxH=13.4x3.7x3.7m 3.国标图集:G13-100SQF 4.模板安装与拆除 | 座 | 1 |  | 0
38 | 010502028004 | 隔油池 | 1.名称:钢筋混凝土隔油池 2.化粪池规格:LxBxH=3.6x1.6x2.6m 3.国标图集:GY-3SF 4.模板安装与拆除 | 座 | 1 |  | 0
39 | 040504009001 | 玻璃钢隔油池 | 1.名称:玻璃钢隔油池 2.型号、规格:LxBxH=4.6x2.4x2.4m 3.国标图集:QCGYC-9 | 座 | 1 |  | 0
40 | 040101002008 | 挖沟槽土方 | 1.土壤类别:综合考虑 2.挖土深度:综合考虑 | m3 | 2161.28 |  | 0
41 | 040103001015 | 沟槽、基坑回填方 | 1.密实度要求:按规范和设计要求 2.填方材料品种:中粗砂 | m3 | 32.71 |  | 0
42 | 040103001016 | 砂垫层 | 1.密实度要求:按规范和设计要求 2.填方材料品种:砂垫层 | m3 | 161.65 |  | 0
43 | 040103001017 | 沟槽、基坑回填方 | 1.密实度要求:按规范和设计要求 2.填方材料品种:回填土 | m3 | 1748.25 |  | 0
44 | 040103003010 | 余方弃置 | 1.废弃料品种:土方 2.运距:由投标方自行考虑 | m3 | 413.03 |  | 0
雨水系统
45 | 031001008088 | 塑料管 | 1.材质及规格:HDPE双壁波纹管De200 2.未尽事宜详见设计图纸及招标文件且满足设计及规范要求 | m | 490.02 |  | 0
46 | 031001008089 | 塑料管 | 1.材质及规格:HDPE双壁波纹管De300 2.未尽事宜详见设计图纸及招标文件且满足设计及规范要求 | m | 106.79 |  | 0
47 | 031001008090 | 塑料管 | 1.材质及规格:HDPE双壁波纹管De400 2.未尽事宜详见设计图纸及招标文件且满足设计及规范要求 | m | 317.03 |  | 0
48 | 031001008091 | 塑料管 | 1.材质及规格:HDPE双壁波纹管De500 2.未尽事宜详见设计图纸及招标文件且满足设计及规范要求 | m | 220.71 |  | 0
49 | 040501001001 | 混凝土管 | 1.名称:钢筋混凝土II级管 2.规格:De600 3.接口方式:橡胶密封圈承插连接 4.满足设计图纸及相关规范要求 | m | 260.21 |  | 0
50 | 040501001002 | 混凝土管 | 1.名称:钢筋混凝土II级管 2.规格:De800 3.接口方式:橡胶密封圈承插连接 4.满足设计图纸及相关规范要求 | m | 324 |  | 0
51 | 040501001003 | 混凝土管 | 1.名称:钢筋混凝土II级管 2.规格:De1000 3.接口方式:橡胶密封圈承插连接 4.满足设计图纸及相关规范要求 | m | 66.84 |  | 0
52 | 040201022003 | 排水沟、截水沟 | 1.名称:排水沟 2.规格:0.3*0.4 3.基础、垫层:材料品种、厚度:C25钢筋混凝土、100厚C15混凝土垫层 4.盖板:过车重型球墨铸铁盖板 5.详见图纸大样 6.模板安装与拆除 | m | 165 |  | 0
53 | 040201022004 | 排水沟、截水沟 | 1.名称:排水沟 2.规格:0.4*0.3 3.基础、垫层:材料品种、厚度:C25钢筋混凝土、100厚C15混凝土垫层 4.盖板:球墨铸铁盖板 5.详见图纸大样 6.模板安装与拆除 | m | 11.4 |  | 0
54 | 040201022005 | 排水沟、截水沟 | 1.名称:排水沟 2.规格:0.4*0.5 3.基础、垫层:材料品种、厚度:C25钢筋混凝土、100厚C15混凝土垫层 4.盖板:过车重型球墨铸铁盖板 5.详见图纸大样 6.模板安装与拆除 | m | 105 |  | 0
55 | 040504001007 | 阀门井 | 1.名称:阀门井 2.盖板材质、规格:φ1200 3.井盖、井圈材质及规格:预制盖板 4.图集:05s502 5.模板安装与拆除 | 座 | 2 |  | 0
56 | 040504002002 | 雨水检查井 | 1.名称:雨水检查井 2.规格:φ1000，具体做法详见图集20S515,页29 3.未尽事宜详见设计图纸及招标文件且满足设计及规范要求 4.模板安装与拆除 | 座 | 78 |  | 0
57 | 040504002003 | 雨水检查井 | 1.名称:雨水检查井 2.规格:φ1500，具体做法详见图集20S515,页29 3.未尽事宜详见设计图纸及招标文件且满足设计及规范要求 4.模板安装与拆除 | 座 | 4 |  | 0
58 | 040504010001 | 雨水口 | 1.名称:砖砌体平箅式单箅雨水口 2.雨水篦子及圈口材质、型号、规格:铸铁井盖 3.满足设计图纸及相关规范要求 | 座 | 110 |  | 0
59 | 040504010002 | 沉沙井 | 1.名称:沉沙井 2.雨水篦子及圈口材质、型号、规格:C25钢筋杦、成品铸铁篦子 3.砌筑材料品种、规格:M10水泥砂浆M10砖 4.满足设计图纸及相关规范要求 5.模板安装与拆除 | 座 | 7 |  | 0
60 | 041001006001 | 拆除管道 | 1.名称:拆除现状雨水管 2.规格尺寸:DN800 | m | 7.35 |  | 0
61 | 040101002009 | 挖沟槽土方 | 1.土壤类别:综合考虑 2.挖土深度:综合考虑 | m3 | 5005.66 |  | 0
62 | 040103001018 | 沟槽、基坑回填方 | 1.密实度要求:按规范和设计要求 2.填方材料品种:中粗砂 | m3 | 643.76 |  | 0
63 | 040103001019 | 砂垫层 | 1.密实度要求:按规范和设计要求 2.填方材料品种:砂垫层 | m3 | 394.71 |  | 0
64 | 040103001020 | 沟槽、基坑回填方 | 1.密实度要求:按规范和设计要求 2.填方材料品种:回填土 | m3 | 3481.07 |  | 0
65 | 040103003011 | 余方弃置 | 1.废弃料品种:土方 2.运距:由投标方自行考虑 | m3 | 1524.59 |  | 0
合 计 | [6 empty] | 0

## 海绵城市-给排水工程
报价表
工程名称：松山湖机器人智创城项目海绵城市-给排水工程
序号 | 项目编码 | 项目名称 | 项目特征描述 | 计量 单位 | 工程量 | 金额（元）
[6 empty] | 综合单价 | 合价
1 | 031001008095 | 塑料管 | 1.材质及规格:HDPE双壁波纹管De300 2.管道检验及试验要求:管道闭水试验 3.未尽事宜详见设计图纸及招标文件且满足设计及规范要求 | m | 8 |  | 0
2 | 031001008096 | 塑料管 | 1.安装部位:室外 2.介质:雨水 3.材质、规格:PVC-U排水管，DN75 4.连接形式:承插胶粘接 5.含管件 6.满足设计图纸及相关规范要求 | m | 77 |  | 0
3 | 031001008097 | 塑料管 | 1.安装部位:室外 2.介质:雨水 3.材质、规格:PVC-U排水管，De32 4.连接形式:承插胶粘接 5.含管件 6.满足设计图纸及相关规范要求 | m | 367.4 |  | 0
4 | 031003010004 | 倒流防止器 | 1.名称:止回阀 2.规格:DN65 3.连接形式:法兰连接 4.满足设计图纸及相关规范要求 | 套 | 2 |  | 0
5 | 031005016011 | 水箱 | 1.名称:PP模块组合水池 2.型号、规格:L×W×H=17×9.0×2.0 3.含基础 4.模板安装与拆除 | 台 | 1 |  | 0
6 | 031005016012 | 水箱 | 1.名称:PP模块组合水池 2.型号、规格:L×W×H=6×4.0×2.0 3.含基础 4.模板安装与拆除 | 台 | 1 |  | 0
7 | 040502005008 | 阀门 | 1.名称:手动蝶阀 2.规格:DN65 3.连接形式:螺纹连接 4.满足设计图纸及相关规范要求 | 个 | 4 |  | 0
8 | 040502005009 | 阀门 | 1.名称:浮球开关 2.规格:量程0-5M 3.满足设计图纸及相关规范要求 | 个 | 2 |  | 0
9 | 030109001014 | 排空泵 | 1.名称:排空泵 2.规格:Q=27m³/h H=15m N=2.2kW | 台 | 2 |  | 0
10 | 030109001015 | 排空泵 | 1.名称:排空泵 2.规格:Q=12m³/h H=15m N=1.5kW | 台 | 2 |  | 0
11 | 070204001001 | 成品出水井 | 1.名称:成品出水井 2.盖板材质、规格:φ700 3.满足设计图纸及相关规范要求 | 座 | 2 |  | 0
12 | 070204001002 | 阀门井 | 1.名称:阀门井 2.盖板材质、规格:φ700 3.满足设计图纸及相关规范要求 4.模板安装与拆除 | 座 | 2 |  | 0
13 | 070204001003 | 溢流堰式初期雨水分流井 | 1.名称:溢流堰式初期雨水分流井 2.盖板规格:φ700 3.混凝土强度等级:C25 4.盖板材质:球墨铸铁井盖 5.详见大样图 6.模板安装与拆除 | 座 | 2 |  | 0
14 | 040504001008 | 溢流井 | 1.名称:砖砌圆形溢流井 2.垫层、基础材质及厚度:100厚C15混凝土 3.砌筑材料品种、规格、强度等级:240厚MU10砖 4.勾缝、抹面要求:M10水泥砂浆抹面，墙内1:10水泥砂浆勾缝 5.井筒、井盖、井圈材质及规格:φ625圆形型溢流铸铁井盖 6.防坠装置品种及规格:截污挂篮 7.其它:符合设计图纸及施工规范要求 | 座 | 25 |  | 0
合 计 | [6 empty] | 0

## 海绵城市-电气工程
报价表
工程名称：松山湖机器人智创城项目海绵城市-电气工程
序号 | 项目编码 | 项目名称 | 项目特征描述 | 计量 单位 | 工程量 | 金额（元）
[6 empty] | 综合单价 | 合价
1 | 030402011440 | 成套配电箱 | 1.名称:雨水控制箱 2.型号:YD-101-5.5 3.备注:含箱内元器件 4.安装方式:按图纸要求 | 台 | 2 |  | 0
2 | 030412001079 | 配管 | 1.名称:配管 2.规格:CPVC32 3.配置形式:埋地敷设 | m | 73.44 |  | 0
3 | 030409001137 | 电力电缆 | 1.名称:电力电缆 2.型号:YJV-4*2.5 3.材质:铜芯 4.电压等级(kV):1KV以下 | m | 55.31 |  | 0
4 | 030409002010 | 控制电缆 | 1.名称:控制电缆 2.规格:KVV-3*1.5 3.材质:铜芯 4.敷设方式、部位:综合考虑 | m | 26.98 |  | 0
合 计 | [6 empty] | 0