## 采购限价（2期）
分部分项工程和单价措施项目清单报价
工程名称：东莞市东江下游片区水质提升及排水管网提质增效项目(一期)第一阶段工程(一标段)-虎门镇官涌、东风排渠、南栅排渠、环腰玉带河、赤龙排渠流域2期（施工）
序号 | 项目编码 | 项目名称 | 项目特征描述 | 计量单位 | 暂定工程量 | 金额（元）
[6 empty] | 不含税全费用综合单价 | 全费用综合合价 | 备注
一 | 虎门镇-截流井改造-官涌流域（二）
管道工程
管道封堵
1 | 040501014003 | 封堵现状DN400污水管 | 1.名称:封堵现状DN400污水管 2.微膨胀混凝土C35 3.混凝土实心砖MU15,砌筑厚120mm,砂浆M7.5 4.包含钢筋制作与安装 5.符合设计图纸及施工规范要求 | 处 | 21
2 | 04B001 | 埋管截断 | 1.截断方式:埋管截断 2.暂定工程量，按实际发生结算 3.符合设计图纸以及施工规范要求 | 处 | 10
措施项目
3 | 041102035001 | 封堵模板 | 1.构件类型:封堵模板 | m2 | 14.7
二 | 虎门镇-雨污分流-官涌流域
管道工程
土方工程
1 | 040101002052 | 开挖土方 | 1.土壤类别:三类干土 2.挖土深度:2m内 3.符合设计图纸以及施工规范要求 | m3 | 3177.26
2 | 040101002053 | 开挖土方 | 1.土壤类别:三类湿土 2.挖土深度:2m内 3.符合设计图纸以及施工规范要求 | m3 | 1810.84
3 | 040101002054 | 开挖土方 | 1.土壤类别:三类干土 2.挖土深度:4m内 3.符合设计图纸以及施工规范要求 | m3 | 18.43
4 | 040101002055 | 开挖土方 | 1.土壤类别:三类湿土 2.挖土深度:4m内 3.符合设计图纸以及施工规范要求 | m3 | 9.92
5 | 040101002056 | 支撑下开挖土方 | 1.土壤类别:三类干土 2.挖土深度:2m内 3.支撑下开挖 4.符合设计图纸以及施工规范要求 | m3 | 106.14
6 | 040101002057 | 支撑下开挖土方 | 1.土壤类别:三类湿土 2.挖土深度:2m内 3.支撑下开挖 4.符合设计图纸以及施工规范要求 | m3 | 107.04
7 | 040101002058 | 支撑下开挖土方 | 1.土壤类别:三类干土 2.挖土深度:4m内 3.支撑下开挖 4.符合设计图纸以及施工规范要求 | m3 | 199.11
8 | 040101002059 | 支撑下开挖土方 | 1.土壤类别:三类湿土 2.挖土深度:4m内 3.支撑下开挖 4.符合设计图纸以及施工规范要求 | m3 | 107.21
9 | 040103001032 | 回填方 | 1.密实度要求:符合设计要求 2.填方材料品种:中粗砂 3.符合设计图纸以及施工规范要求 | m3 | 395.43
10 | 040305001015 | 垫层 | 1.材料品种、规格:中粗砂垫层 2.符合设计图纸以及施工规范要求 | m3 | 584.56
11 | 040103001033 | 回填方 | 1.密实度要求:符合设计要求 2.填方材料品种:再生石粉渣 3.符合设计图纸以及施工规范要求 | m3 | 3387.07
12 | 040103002015 | 余方弃置 | 1.废弃料品种:原土 2.运距:15km 3.符合设计图纸以及施工规范要求 | m3 | 5528.58
支护工程
13 | 粤040101007014 | 挡土板 | 1.材质:挡土板 2.挡土深度:参考板式支护剖面图 3.符合设计图纸以及施工规范要求 | m2 | 6203.6
14 | 粤040101006026 | 打拔槽型钢板桩 | 1.地层情况:详见地质勘察报告 2.桩长:4、5m 3.类型:[28a槽钢 4.符合设计图纸以及施工规范要求 | t | 382.65
管道敷设
污水管
15 | 040501004054 | 塑料管 HDPE缠绕增强B型结构壁管 DN200 SN8 | 1.材质及规格:HDPE缠绕增强B型结构壁管 DN200 2.环刚度:SN8 3.连接形式:承插双胶圈密封柔性连接 4.管道检验及试验要求:闭水试验 5.符合设计图纸以及施工规范要求 | m | 148.6
16 | 040501004055 | 塑料管 HDPE缠绕增强B型结构壁管 DN300 SN8 | 1.材质及规格:HDPE缠绕增强B型结构壁管 DN300 2.环刚度:SN8 3.连接形式:承插双胶圈密封柔性连接 4.管道检验及试验要求:闭水试验 5.符合设计图纸以及施工规范要求 | m | 2278.6
雨水沟
17 | 040201022001 | 混凝土雨水沟 300*300mm | 1.混凝土雨水沟 2.断面尺寸:300*300mm 3.基础、垫层:材料品种、厚度:C20素混凝土 4.壁板、底板:C25混凝土 5.包含钢筋制作与安装 6.盖板材质、规格:铸铁盖板400x750 7.符合设计图纸以及施工规范要求 | m | 790.9
18 | 040201022002 | 混凝土雨水沟 500*500mm | 1.混凝土雨水沟 2.断面尺寸:500*500mm 3.基础、垫层:材料品种、厚度:C20素混凝土 4.壁板、底板:C25混凝土 5.包含钢筋制作与安装 6.盖板材质、规格:铸铁盖板600x750 7.符合设计图纸以及施工规范要求 | m | 134.8
附属构筑物
检查井类
19 | 040504002074 | 混凝土检查井 600*600mm | 1.规格:600*600mm 2.井深:均深1.52m 3.图集号:20S515,页326 4.基础井壁材质及厚度:C30 S6 钢筋混凝土 5.垫层:C15混凝土 6.包含钢筋制作与安装 7.井盖、井圈材质及规格:600*600球墨铸铁井盖 D400 8.含井座及尼龙防坠网 9.符合设计图纸以及施工规范要求 | 座 | 20
20 | 040504002075 | 混凝土污水检查井 D1000 | 1.规格:φ1000mm 2.井深:均深1.58m 3.图集号:20S515,页30 4.基础井壁材质及厚度:C30 S6 钢筋混凝土 5.盖板材质及厚度:C30钢筋混凝土 6.垫层:C15混凝土 7.包含钢筋制作与安装 8.井盖、井圈材质及规格:Φ700球墨铸铁井盖 D400 9.含井座及尼龙防坠网 10.踏步材质、规格:球墨铸铁 11.符合设计图纸以及施工规范要求 | 座 | 305
附属构筑物配件
21 | 040504002076 | 分离式井圈加固 | 1.垫层、基础材质及厚度:C20素砼 2.混凝土强度等级:C35 3.包含钢筋制作与安装 4.符合设计图纸以及施工规范要求 | 座 | 295
管道封堵
22 | 040501014002 | 封堵现状DN300污水管 | 1.名称:封堵现状DN300污水管 2.微膨胀混凝土C35 3.混凝土实心砖MU15,砌筑厚120mm,砂浆M7.5 4.包含钢筋制作与安装 5.符合设计图纸及施工规范要求 | 处 | 65
23 | 040501014003 | 封堵现状DN400污水管 | 1.名称:封堵现状DN400污水管 2.微膨胀混凝土C35 3.混凝土实心砖MU15,砌筑厚120mm,砂浆M7.5 4.包含钢筋制作与安装 5.符合设计图纸及施工规范要求 | 处 | 65
24 | 040501014004 | 封堵现状DN500污水管 | 1.名称:封堵现状DN500污水管 2.微膨胀混凝土C35 3.混凝土实心砖MU15,砌筑厚120mm,砂浆M7.5 4.包含钢筋制作与安装 5.符合设计图纸及施工规范要求 | 处 | 71
25 | 04B001 | 埋管截断 | 1.截断方式:埋管截断 2.暂定工程量，按实际发生结算 3.符合设计图纸以及施工规范要求 | 处 | 10
雨水口
26 | 040504009030 | 预制砼装配式单篦平篦式雨水口 | 1.类型:预制砼装配式单篦平篦式雨水口 2.规格:700×400 3.深度:1m 4.垫层材料品种:普通预拌混凝土 C15 5.混凝土强度等级:C20 6.结构及做法:详见设计说明及相应图集16S518,页39 7.750*450铸铁雨水篦子 C250 8.符合设计图纸以及施工规范要求 | 座 | 99
路面破除修复工程
复合路面(B<2.5m) （道路等级为次干路或双向4车道的市政路）
27 | 040402018067 | 沥青路面切割 | 1.类别:沥青路面切割 2.厚度:5cm 3.符合设计图纸以及施工规范要求 | m | 108.46
28 | 040402018068 | 混凝土路面切割 | 1.类别:混凝土路面切割 2.厚度:5cm 3.符合设计图纸以及施工规范要求 | m | 108.46
29 | 041001001148 | 拆除沥青路面 | 1.材质:沥青路面 2.厚度:10cm 3.运距:按合同约定考虑 4.符合图纸及设计规范要求 | m2 | 159.88
30 | 041001001149 | 拆除混凝土路面 | 1.材质:混凝土基层 2.厚度:22cm 3.运距:按合同约定考虑 4.符合图纸及设计规范要求 | m2 | 105.66
31 | 041001001150 | 拆除混凝土路面垫层 | 1.材质:混凝土底基层 2.厚度:25cm 3.运距:按合同约定考虑 4.符合图纸及设计规范要求 | m2 | 105.66
32 | 040203007085 | 水泥混凝土 | 1.混凝土强度等级:C35 2.厚度:22cm 3.符合设计图纸以及施工规范要求 | m2 | 105.66
33 | 040203007086 | 水泥混凝土 | 1.混凝土强度等级:C20 2.厚度:25cm 3.符合设计图纸以及施工规范要求 | m2 | 105.66
34 | 040202001001 | 路床(槽)整形 | 1.路床碾压检验 2.符合设计图纸以及施工规范要求 | m2 | 105.66
35 | 040901008046 | 纵向植筋 | 1.钢筋规格:螺纹钢Φ14mm 2.长度:70@80cm 3.包含钢筋制作与安装 4.符合设计图纸以及施工规范要求 | 根 | 131
村道路面
36 | 040402018069 | 混凝土路面切割 | 1.类别:混凝土路面切割 2.厚度:5cm 3.符合设计图纸以及施工规范要求 | m | 6126.62
37 | 041001001104 | 拆除路面 | 1.材质:混凝土面层 2.厚度:33cm 3.运距:按合同约定考虑 4.符合图纸及设计规范要求 | m2 | 3397.13
38 | 040203007087 | 水泥混凝土 | 1.混凝土强度等级:C30 2.厚度:18cm 3.水养生 4.符合设计图纸以及施工规范要求 | m2 | 3397.13
39 | 040203007088 | 水泥混凝土 | 1.混凝土强度等级:C20 2.厚度:15cm 3.符合设计图纸以及施工规范要求 | m2 | 3397.13
40 | 040202001002 | 路床(槽)整形 | 1.路床碾压检验 2.符合设计图纸以及施工规范要求 | m2 | 3397.13
路缘石
41 | 041001005002 | 拆除侧、平(缘)石 | 1.材质:石质 2.运距:按合同约定考虑 3.符合设计图纸以及施工规范要求 | m | 112.8
42 | 040204004008 | 人行道花岗岩立缘石 | 1.材料品种、规格:花岗岩立缘石15*35*100cm芝麻灰光面 2.砂浆材料品种、厚度:2cm1：3水泥砂浆 3.基础、垫层:材料品种、厚度:C20素砼支座 4.符合设计图纸以及施工规范要求 | m | 112.8
道路其他工程
43 | 040205006009 | 恢复标线 | 1.名称:恢复标线 | m2 | 409.39
其他工程
44 | 040504008006 | 拆除修复化粪池 | 1.尺寸:YJBH-1-Ⅰ化粪池 2.垫层、基础材质及厚度:C10混凝土垫层 3.基础底板混凝土强度等级:C25钢筋混凝土池底 4.池壁材质、抹灰面:C25钢筋混凝土池壁，20厚防水砂浆1:2抹面 5.井圈材质及规格:预制C25砼井圈 6.盖板:现浇C25钢筋混凝土盖板 7.盖板:预制C25钢筋混凝土φ700盖板 8.图集:14SS706,页24 9.含钢筋制作与安装 10.符合设计图纸以及施工规范要求 | 座 | 78
现状管线保护、迁移、拆除、迁改、破除修复工程
45 | 041109006014 | 给水、雨水、污水、电力、电信、燃气、通讯管线（道、沟）保护 | 1.名称:通信管保护 2.内容:给水、雨水、污水、电力、电信、燃气、通讯管线（道、沟）保护 3.每处3m 4.符合设计图纸及施工规范要求 | m | 3008
46 | 041001006001 | 拆除混凝土管道 DN300 | 1.材质:混凝土 2.管径:DN300 3.符合设计图纸及施工规范要求 | m | 141
47 | 041001006002 | 拆除混凝土管道 DN400 | 1.材质:混凝土 2.管径:DN400 3.符合设计图纸及施工规范要求 | m | 141
48 | 041001006003 | 拆除混凝土管道 DN500 | 1.材质:混凝土 2.管径:DN500 3.符合设计图纸及施工规范要求 | m | 141
49 | 041001006004 | 拆除混凝土管道 DN600 | 1.材质:混凝土 2.管径:DN600 3.符合设计图纸及施工规范要求 | m | 141
50 | 040501001001 | 修复Ⅱ级钢筋混凝土管 DN300 | 1.材质:Ⅱ级钢筋混凝土管道 2.规格:DN300 3.接口方式:承插口胶圈接口 4.符合设计图纸及施工规范要求 | m | 141
51 | 040501001002 | 修复Ⅱ级钢筋混凝土管 DN400 | 1.材质:Ⅱ级钢筋混凝土管道 2.规格:DN400 3.接口方式:承插口胶圈接口 4.符合设计图纸及施工规范要求 | m | 141
52 | 040501001003 | 修复Ⅱ级钢筋混凝土管 DN500 | 1.材质:Ⅱ级钢筋混凝土管道 2.规格:DN500 3.接口方式:承插口胶圈接口 4.符合设计图纸及施工规范要求 | m | 141
53 | 040501001004 | 修复Ⅱ级钢筋混凝土管 DN600 | 1.材质:Ⅱ级钢筋混凝土管道 2.规格:DN600 3.接口方式:承插口胶圈接口 4.符合设计图纸及施工规范要求 | m | 141
措施项目
54 | 041101005027 | 井字架 | 1.井深:2m内 | 座 | 242
55 | 041101005028 | 井字架 | 1.井深:4m内 | 座 | 7
56 | 粤050401008036 | 施工围栏 | 1.施工围栏 h=2.5m 2.符合设计图纸以及施工规范要求 | m | 31
57 | 粤050401008038 | 夜间警示灯 | 1.夜间警示灯 2.符合设计图纸以及施工规范要求 | 个 | 2777
58 | 040205004004 | 水马 | 1.材料品种:水马 2.符合设计图纸以及施工规范要求 | m | 25526
59 | 040205017037 | 锥形交通标 | 1.材料品种:锥形交通标 2.符合设计图纸以及施工规范要求 | 个 | 426
60 | 040205017038 | 施工标志牌 | 1.材料品种:太阳能施工标志牌 2.包含支架 3.符合设计图纸以及施工规范要求 | 块 | 1040
61 | 040205017039 | 导向标志牌 | 1.材料品种:太阳能导向标志牌 2.包含支架 3.符合设计图纸以及施工规范要求 | 块 | 1
62 | 040205017035 | 限速标志牌 | 1.材料品种:限速标志牌 2.规格:φ800mm 3.包含抱箍 4.符合设计图纸以及施工规范要求 | 块 | 1
63 | 040205017036 | 防撞沙桶 | 1.材料品种:防撞沙桶 2.符合设计图纸以及施工规范要求 | 个 | 1
64 | 041102001001 | 垫层模板 | 1.构件类型:垫层模板 | m2 | 300.53
65 | 041102035004 | 封堵模板 | 1.构件类型:封堵模板 | m2 | 57.43
66 | 041102032001 | 路缘石后座模板 | 1.构件类型:路缘石后座模板 | m2 | 31.87
67 | 041102040002 | 预制小型构件模板 | 1.构件类型:预制小型构件模板 | m3 | 11.85
三 | 虎门镇-雨污分流-官涌流域（一）-人工开挖
管道工程
土方工程
1 | 040101002052 | 开挖土方 | 1.土壤类别:三类干土 2.挖土深度:2m内 3.人工开挖 4.符合设计图纸以及施工规范要求 | m3 | 2655.25
2 | 040101002053 | 开挖土方 | 1.土壤类别:三类湿土 2.挖土深度:2m内 3.人工开挖 4.符合设计图纸以及施工规范要求 | m3 | 2174.32
3 | 040101002054 | 开挖土方 | 1.土壤类别:三类干土 2.挖土深度:4m内 3.人工开挖 4.符合设计图纸以及施工规范要求 | m3 | 24.58
4 | 040101002055 | 支撑下开挖土方 | 1.土壤类别:三类干土 2.挖土深度:2m内 3.人工开挖 4.支撑下开挖 5.符合设计图纸以及施工规范要求 | m3 | 36.42
5 | 040101002056 | 支撑下开挖土方 | 1.土壤类别:三类湿土 2.挖土深度:2m内 3.人工开挖 4.支撑下开挖 5.符合设计图纸以及施工规范要求 | m3 | 19.61
6 | 040101002057 | 支撑下开挖土方 | 1.土壤类别:三类干土 2.挖土深度:4m内 3.人工开挖 4.支撑下开挖 5.符合设计图纸以及施工规范要求 | m3 | 59.04
7 | 040101002058 | 支撑下开挖土方 | 1.土壤类别:三类湿土 2.挖土深度:4m内 3.人工开挖 4.支撑下开挖 5.符合设计图纸以及施工规范要求 | m3 | 31.79
8 | 040103001032 | 回填方 | 1.密实度要求:符合设计要求 2.填方材料品种:中粗砂 3.符合设计图纸以及施工规范要求 | m3 | 219.64
9 | 040305001015 | 垫层 | 1.材料品种、规格:中粗砂垫层 2.符合设计图纸以及施工规范要求 | m3 | 390.29
10 | 040103001033 | 回填方 | 1.密实度要求:符合设计要求 2.填方材料品种:再生石粉渣 3.符合设计图纸以及施工规范要求 | m3 | 2582.51
11 | 040103002015 | 余方弃置 | 1.废弃料品种:原土 2.运距:15km 3.人工转运80m，人工装车 4.符合设计图纸以及施工规范要求 | m3 | 6383.8
支护工程
12 | 粤040101007014 | 挡土板 | 1.材质:挡土板 2.挡土深度:参考板式支护剖面图 3.符合设计图纸以及施工规范要求 | m2 | 1187.97
13 | 粤040101006001 | 打拔槽型钢板桩 | 1.地层情况:详见地质勘察报告 2.桩长:4、5、6m 3.类型:[28a槽钢 4.符合设计图纸以及施工规范要求 | t | 78.16
管道敷设
雨水管
14 | 040501004003 | 雨水接驳管 PVC-U硬聚氯乙烯实壁管 DN200 SN8.0 | 1.材质及规格:PVC-U硬聚氯乙烯实壁管 DN200 2.环刚度:SN8.0 3.连接形式:承插式橡胶圈连接 4.符合设计图纸以及施工规范要求 | m | 6928
污水管
15 | 040501004001 | 塑料管 HDPE缠绕增强B型结构壁管 DN200 SN8 | 1.材质及规格:HDPE缠绕增强B型结构壁管 DN200 2.环刚度:SN8 3.连接形式:承插双胶圈密封柔性连接 4.管道检验及试验要求:闭水试验 5.符合设计图纸以及施工规范要求 | m | 110.46
16 | 040501004002 | 塑料管 HDPE缠绕增强B型结构壁管 DN300 SN8 | 1.材质及规格:HDPE缠绕增强B型结构壁管 DN300 2.环刚度:SN8 3.连接形式:承插双胶圈密封柔性连接 4.管道检验及试验要求:闭水试验 5.符合设计图纸以及施工规范要求 | m | 521.7
雨水沟
17 | 040201022001 | 混凝土雨水沟 300*300mm | 1.混凝土雨水沟 2.断面尺寸:300*300mm 3.基础、垫层:材料品种、厚度:C20素混凝土 4.壁板、底板:C25混凝土 5.包含钢筋制作与安装 6.盖板材质、规格:铸铁盖板400x750 7.符合设计图纸以及施工规范要求 | m | 8179.9
18 | 040201022002 | 混凝土雨水沟 500*500mm | 1.混凝土雨水沟 2.断面尺寸:500*500mm 3.基础、垫层:材料品种、厚度:C20素混凝土 4.壁板、底板:C25混凝土 5.包含钢筋制作与安装 6.盖板材质、规格:铸铁盖板600x750 7.符合设计图纸以及施工规范要求 | m | 890.4
附属构筑物
检查井类
19 | 040504002003 | 混凝土污水检查井 D1000 | 1.规格:φ1000mm 2.井深:均深1.59m 3.图集号:20S515,页30 4.基础井壁材质及厚度:C30 S6 钢筋混凝土 5.盖板材质及厚度:C30钢筋混凝土 6.垫层:C15混凝土 7.包含钢筋制作与安装 8.井盖、井圈材质及规格:Φ700球墨铸铁井盖 C250 9.含井座及尼龙防坠网 10.踏步材质、规格:球墨铸铁 11.符合设计图纸以及施工规范要求 | 座 | 59
20 | 040504002004 | 混凝土检查井 600*600mm | 1.规格:600*600mm 2.井深:均深1.46m 3.图集号:20S515,页326 4.基础井壁材质及厚度:C30 S6 钢筋混凝土 5.垫层:C15混凝土 6.包含钢筋制作与安装 7.井盖、井圈材质及规格:600*600球墨铸铁井盖 C250 8.含井座及尼龙防坠网 9.符合设计图纸以及施工规范要求 | 座 | 1
附属构筑物配件
21 | 040504002016 | 非分离式井圈加固 | 1.混凝土强度等级:C35 2.包含钢筋制作与安装 3.符合设计图纸以及施工规范要求 | 座 | 44
雨水口
22 | 040504009030 | 预制砼装配式单篦平篦式雨水口 | 1.类型:预制砼装配式单篦平篦式雨水口 2.规格:700×400 3.深度:1m 4.垫层材料品种:普通预拌混凝土 C15 5.混凝土强度等级:C20 6.结构及做法:详见设计说明及相应图集16S518,页39 7.750*450铸铁雨水篦子 C250 8.符合设计图纸以及施工规范要求 | 座 | 157
路面破除修复工程
巷道路面
23 | 040402018070 | 混凝土路面切割 | 1.类别:混凝土路面切割 2.厚度:5cm 3.符合设计图纸以及施工规范要求 | m | 11477.55
24 | 041001001105 | 拆除路面（人工拆除，含人工转运80m） | 1.材质:混凝土面层 2.厚度:15cm 3.运距:按合同约定考虑 4.符合图纸及设计规范要求 | m2 | 7049.75
25 | 040203007089 | 水泥混凝土 | 1.混凝土强度等级:C30 2.厚度:15cm 3.水养生 4.符合设计图纸以及施工规范要求 | m2 | 7049.75
26 | 040202001001 | 路床(槽)整形 | 1.路床碾压检验 2.符合设计图纸以及施工规范要求 | m2 | 7049.75
措施项目
27 | 041101005027 | 井字架 | 1.井深:2m内 | 座 | 55
28 | 041101005028 | 井字架 | 1.井深:4m内 | 座 | 1
29 | 021007004001 | 二次搬运 | 1.二次搬材料:钢筋、钢材、水泥、砼、管材、等 2.运距:暂按80m | 项 | 1
30 | 041102001001 | 垫层模板 | 1.构件类型:垫层模板 | m2 | 1123.52
31 | 041102040002 | 预制小型构件模板 | 1.构件类型:预制小型构件模板 | m3 | 22.1
四 | 虎门镇-查漏补缺-官涌流域（一）
管道工程
土方工程
1 | 040101002036 | 支撑下开挖土方 | 1.土壤类别:三类干土 2.挖土深度:2m内 3.支撑下开挖 4.符合设计图纸以及施工规范要求 | m3 | 58.32
2 | 040101002037 | 支撑下开挖土方 | 1.土壤类别:三类干土 2.挖土深度:4m内 3.支撑下开挖 4.符合设计图纸以及施工规范要求 | m3 | 955.88
3 | 040101002038 | 支撑下开挖土方 | 1.土壤类别:三类湿土 2.挖土深度:4m内 3.支撑下开挖 4.符合设计图纸以及施工规范要求 | m3 | 514.71
4 | 040103001024 | 回填方 | 1.密实度要求:符合设计要求 2.填方材料品种:中粗砂 3.符合设计图纸以及施工规范要求 | m3 | 127.79
5 | 040305001011 | 垫层 | 1.材料品种、规格:中粗砂垫层 2.符合设计图纸以及施工规范要求 | m3 | 155.88
6 | 040103001025 | 回填方 | 1.密实度要求:符合设计要求 2.填方材料品种:再生石粉渣 3.符合设计图纸以及施工规范要求 | m3 | 1041.39
7 | 040103002016 | 余方弃置 | 1.废弃料品种:原土 2.运距:15km 3.符合设计图纸以及施工规范要求 | m3 | 1528.91
支护工程
8 | 粤040101006018 | 打拔槽型钢板桩 | 1.地层情况:详见地质勘察报告 2.桩长:4、5m 3.类型:[28a槽钢 4.符合设计图纸以及施工规范要求 | t | 585.78
9 | 粤040101007001 | 挡土板 | 1.材质:挡土板 2.挡土深度:参考板式支护剖面图 3.符合设计图纸以及施工规范要求 | m2 | 80.5
管道敷设
雨水管
10 | 040501004044 | 塑料管 HDPE缠绕增强B型结构壁管 DN500 SN8 | 1.材质及规格:HDPE缠绕增强B型结构壁管 DN500 2.环刚度:SN8 3.连接形式:承插双胶圈密封柔性连接 4.符合设计图纸以及施工规范要求 | m | 112.2
污水管
11 | 040501004045 | 塑料管 HDPE缠绕增强B型结构壁管 DN400 SN8 | 1.材质及规格:HDPE缠绕增强B型结构壁管 DN400 2.环刚度:SN8 3.连接形式:承插双胶圈密封柔性连接 4.管道检验及试验要求:闭水试验 5.符合设计图纸以及施工规范要求 | m | 510.9
附属构筑物
检查井类
12 | 040504002040 | φ1000圆形钢筋混凝土污水检查井 | 1.规格:φ1000mm 2.井深:均深1.96m 3.图集号:20S515,页30 4.基础井壁材质及厚度:C30 S6 钢筋混凝土 5.盖板材质及厚度:C30钢筋混凝土 6.垫层:C15混凝土 7.包含钢筋制作与安装 8.井盖、井圈材质及规格:Φ700球墨铸铁井盖 D400 9.含井座及尼龙防坠网 10.踏步材质、规格:球墨铸铁 11.符合设计图纸以及施工规范要求 | 座 | 5
13 | 040504002041 | 混凝土雨水检查井 D1000 | 1.规格:φ1000mm 2.井深:均深1.95m 3.图集号:20S515,页29 4.基础井壁材质及厚度:C30 S6 钢筋混凝土 5.盖板材质及厚度:C30钢筋混凝土 6.垫层:C15混凝土 7.包含钢筋制作与安装 8.井盖、井圈材质及规格:Φ700球墨铸铁井盖 D400 9.含井座及尼龙防坠网 10.踏步材质、规格:球墨铸铁 11.符合设计图纸以及施工规范要求 | 座 | 22
附属构筑物配件
14 | 040504002042 | 分离式井圈加固 | 1.垫层、基础材质及厚度:C20素砼 2.混凝土强度等级:C35 3.包含钢筋制作与安装 4.符合设计图纸以及施工规范要求 | 座 | 27
雨水口
15 | 040504009016 | 预制砼装配式双篦平篦式雨水口 | 1.类型:预制砼装配式双篦平篦式雨水口 2.规格:1560×400 3.深度:1m 4.垫层材料品种:普通预拌混凝土 C15 5.混凝土强度等级:C20 6.结构及做法:详见设计说明及相应图集16S518,页40 7.750*450铸铁雨水篦子 C250 8.符合设计图纸以及施工规范要求 | 座 | 8
16 | 040504009015 | 破除现状雨水口 | 1.双篦平篦式雨水口（球墨铸铁） 2.参16S518，页40 | 座 | 8
路面破除修复工程
复合路面(B<2.5m) （道路等级为支路的市政路）
17 | 040402018045 | 沥青路面切割 | 1.类别:沥青路面切割 2.厚度:5cm 3.符合设计图纸以及施工规范要求 | m | 306.49
18 | 040402018046 | 混凝土路面切割 | 1.类别:混凝土路面切割 2.厚度:5cm 3.符合设计图纸以及施工规范要求 | m | 306.49
19 | 041001001148 | 拆除沥青路面 | 1.材质:沥青路面 2.厚度:10cm 3.运距:按合同约定考虑 4.符合图纸及设计规范要求 | m2 | 496.99
20 | 041001001070 | 拆除混凝土路面 | 1.材质:混凝土基层 2.厚度:20cm 3.运距:按合同约定考虑 4.符合图纸及设计规范要求 | m2 | 341.76
21 | 041001001071 | 拆除混凝土路面垫层 | 1.材质:混凝土底基层 2.厚度:22cm 3.运距:按合同约定考虑 4.符合图纸及设计规范要求 | m2 | 339.78
22 | 040203007056 | 水泥混凝土 | 1.混凝土强度等级:C35 2.厚度:20cm 3.符合设计图纸以及施工规范要求 | m2 | 341.76
23 | 040203007057 | 水泥混凝土 | 1.混凝土强度等级:C20 2.厚度:22cm 3.符合设计图纸以及施工规范要求 | m2 | 341.76
24 | 040202001001 | 路床(槽)整形 | 1.路床碾压检验 2.符合设计图纸以及施工规范要求 | m2 | 341.76
25 | 040901008027 | 纵向植筋 | 1.钢筋规格:螺纹钢Φ14mm 2.长度:70@80cm 3.包含钢筋制作与安装 4.符合设计图纸以及施工规范要求 | 根 | 383
水泥路面(B<2.5m) （道路等级为主干路或双向6车道及以上的市政路）
26 | 040402018047 | 混凝土路面切割 | 1.类别:混凝土路面切割 2.厚度:5cm 3.符合设计图纸以及施工规范要求 | m | 57.1
27 | 041001001149 | 拆除混凝土面层 | 1.材质:混凝土面层 2.厚度:24cm 3.运距:按合同约定考虑 4.符合图纸及设计规范要求 | m2 | 35.34
28 | 041001001150 | 拆除混凝土基层 | 1.材质:混凝土基层 2.厚度:30cm 3.运距:按合同约定考虑 4.符合图纸及设计规范要求 | m2 | 34.26
29 | 040203007058 | 水泥混凝土 | 1.混凝土强度等级:C40 2.厚度:24cm 3.水养生 4.符合设计图纸以及施工规范要求 | m2 | 35.34
30 | 040203007059 | 水泥混凝土 | 1.混凝土强度等级:C20 2.厚度:30cm 3.符合设计图纸以及施工规范要求 | m2 | 34.26
31 | 040202001002 | 路床(槽)整形 | 1.路床碾压检验 2.符合设计图纸以及施工规范要求 | m2 | 34.26
32 | 040901008028 | 纵向植筋 | 1.钢筋规格:螺纹钢Φ14mm 2.长度:70@80cm 3.包含钢筋制作与安装 4.符合设计图纸以及施工规范要求 | 根 | 71
33 | 040901008029 | 横向植筋 | 1.材料种类:植筋 2.钢筋规格:螺纹钢Φ25mm 3.长度:70@40cm 4.包含钢筋制作与安装 5.符合设计图纸以及施工规范要求 | 根 | 6
水泥路面(B<2.5m) （道路等级为次干路或双向4车道的市政路）
34 | 040402018048 | 混凝土路面切割 | 1.类别:混凝土路面切割 2.厚度:5cm 3.符合设计图纸以及施工规范要求 | m | 496.68
35 | 041001001151 | 拆除混凝土面层 | 1.材质:混凝土面层 2.厚度:22cm 3.运距:按合同约定考虑 4.符合图纸及设计规范要求 | m2 | 300.53
36 | 041001001152 | 拆除混凝土基层 | 1.材质:混凝土基层 2.厚度:25cm 3.运距:按合同约定考虑 4.符合图纸及设计规范要求 | m2 | 299.45
37 | 040203007060 | 水泥混凝土 | 1.混凝土强度等级:C35 2.厚度:22cm 3.水养生 4.符合设计图纸以及施工规范要求 | m2 | 300.53
38 | 040203007061 | 水泥混凝土 | 1.混凝土强度等级:C20 2.厚度:25cm 3.符合设计图纸以及施工规范要求 | m2 | 299.45
39 | 040202001003 | 路床(槽)整形 | 1.路床碾压检验 2.符合设计图纸以及施工规范要求 | m2 | 299.45
40 | 040901008030 | 纵向植筋 | 1.钢筋规格:螺纹钢Φ14mm 2.长度:70@80cm 3.包含钢筋制作与安装 4.符合设计图纸以及施工规范要求 | 根 | 621
41 | 040901008031 | 横向植筋 | 1.材料种类:植筋 2.钢筋规格:螺纹钢Φ25mm 3.长度:70@40cm 4.包含钢筋制作与安装 5.符合设计图纸以及施工规范要求 | 根 | 6
水泥路面(B≥2.5m) （道路等级为支路的市政路）
42 | 040402018049 | 混凝土路面切割 | 1.类别:混凝土路面切割 2.厚度:5cm 3.符合设计图纸以及施工规范要求 | m | 240.22
43 | 041001001072 | 拆除混凝土面层 | 1.材质:混凝土面层 2.厚度:20cm 3.运距:按合同约定考虑 4.符合图纸及设计规范要求 | m2 | 378.74
44 | 041001003001 | 拆除水泥稳定基层 | 1.材质:水泥稳定基层 2.厚度:15cm 3.运距:按合同约定考虑 4.符合图纸及设计规范要求 | m2 | 2.1
45 | 041001003002 | 拆除水泥稳定底基层 | 1.材质:水泥稳定底基层 2.厚度:30cm 3.运距:按合同约定考虑 4.符合图纸及设计规范要求 | m2 | 373.49
46 | 040203007062 | 水泥混凝土 | 1.混凝土强度等级:C35 2.厚度:20cm 3.水养生 4.符合设计图纸以及施工规范要求 | m2 | 378.74
47 | 040202015001 | 5%水泥稳定级配碎石基层 | 1.水泥稳定级配碎石基层 2.水泥含量:5% 3.厚度:15cm 4.运距:10km 5.符合设计图纸以及施工规范要求 | m2 | 375.59
48 | 040202015002 | 4%水泥稳定级配碎石底基层 | 1.水泥稳定级配碎石底基层 2.水泥含量:4% 3.厚度:15cm 4.运距:10km 5.符合设计图纸以及施工规范要求 | m2 | 373.49
49 | 040202001004 | 路床(槽)整形 | 1.路床碾压检验 2.符合设计图纸以及施工规范要求 | m2 | 373.49
50 | 040901008032 | 纵向植筋 | 1.钢筋规格:螺纹钢Φ14mm 2.长度:70@80cm 3.包含钢筋制作与安装 4.符合设计图纸以及施工规范要求 | 根 | 300
51 | 040901008033 | 横向植筋 | 1.材料种类:植筋 2.钢筋规格:螺纹钢Φ25mm 3.长度:70@40cm 4.包含钢筋制作与安装 5.符合设计图纸以及施工规范要求 | 根 | 18
路缘石
52 | 041001005002 | 拆除侧、平(缘)石 | 1.材质:石质 2.运距:按合同约定考虑 3.符合设计图纸以及施工规范要求 | m | 20
53 | 040204004004 | 人行道花岗岩立缘石 | 1.材料品种、规格:花岗岩立缘石15*35*100cm芝麻灰光面 2.砂浆材料品种、厚度:2cm1：3水泥砂浆 3.基础、垫层:材料品种、厚度:C20素砼支座 4.符合设计图纸以及施工规范要求 | m | 20
道路其他工程
54 | 040205006005 | 恢复标线 | 1.名称:恢复标线 | m2 | 172.32
现状管线保护、迁移、拆除、迁改、破除修复工程
55 | 041109006010 | 给水、雨水、污水、电力、电信、燃气、通讯管线（道、沟）保护 | 1.名称:通信管保护 2.内容:给水、雨水、污水、电力、电信、燃气、通讯管线（道、沟）保护 3.每处3m 4.符合设计图纸及施工规范要求 | m | 24
56 | 041001006004 | 拆除管道 混凝土管 DN600 | 1.材质:混凝土 2.管径:DN600 3.废料外运:投标人自行考虑 | m | 40
57 | 040501001006 | 混凝土管 Ⅱ级钢筋混凝土管 DN600 | 1.材质:Ⅱ级钢筋混凝土管道 2.规格:DN600 3.接口方式:承插口胶圈接口 | m | 40
措施项目
58 | 041101005019 | 井字架 | 1.井深:2m内 | 座 | 12
59 | 041101005020 | 井字架 | 1.井深:4m内 | 座 | 10
60 | 粤050401008037 | 施工围栏 | 1.施工围栏 h=2.5m 2.符合设计图纸以及施工规范要求 | m | 62
61 | 粤050401008038 | 夜间警示灯 | 1.夜间警示灯 2.符合设计图纸以及施工规范要求 | 个 | 105
62 | 040205004001 | 水马 | 1.材料品种:水马 2.符合设计图纸以及施工规范要求 | m | 1084
63 | 040205017017 | 锥形交通标 | 1.材料品种:锥形交通标 2.符合设计图纸以及施工规范要求 | 个 | 188
64 | 040205017002 | 施工标志牌 | 1.材料品种:太阳能施工标志牌 2.包含支架 3.符合设计图纸以及施工规范要求 | 块 | 20
65 | 040205017003 | 导向标志牌 | 1.材料品种:太阳能导向标志牌 2.包含支架 3.符合设计图纸以及施工规范要求 | 块 | 4
66 | 040205017004 | 限速标志牌 | 1.材料品种:限速标志牌 2.规格:φ800mm 3.包含抱箍 4.符合设计图纸以及施工规范要求 | 块 | 6
67 | 040205017005 | 防撞沙桶 | 1.材料品种:防撞沙桶 2.符合设计图纸以及施工规范要求 | 个 | 5
68 | 041102001021 | 垫层模板 | 1.构件类型:垫层模板 | m2 | 14.31
五 | 虎门镇-错混接-官涌流域（一）
管道工程
土方工程
1 | 040101002046 | 开挖土方 | 1.土壤类别:三类干土 2.挖土深度:2m内 3.符合设计图纸以及施工规范要求 | m3 | 3050.21
2 | 040101002047 | 开挖土方 | 1.土壤类别:三类湿土 2.挖土深度:2m内 3.符合设计图纸以及施工规范要求 | m3 | 2180.89
3 | 040101002048 | 支撑下开挖土方 | 1.土壤类别:三类干土 2.挖土深度:2m内 3.支撑下开挖 4.符合设计图纸以及施工规范要求 | m3 | 637.03
4 | 040101002049 | 支撑下开挖土方 | 1.土壤类别:三类湿土 2.挖土深度:2m内 3.支撑下开挖 4.符合设计图纸以及施工规范要求 | m3 | 343.02
5 | 040101002050 | 支撑下开挖土方 | 1.土壤类别:三类干土 2.挖土深度:4m内 3.支撑下开挖 4.符合设计图纸以及施工规范要求 | m3 | 915.43
6 | 040101002051 | 支撑下开挖土方 | 1.土壤类别:三类湿土 2.挖土深度:4m内 3.支撑下开挖 4.符合设计图纸以及施工规范要求 | m3 | 492.93
7 | 040103001030 | 回填方 | 1.密实度要求:符合设计要求 2.填方材料品种:中粗砂 3.符合设计图纸以及施工规范要求 | m3 | 703.29
8 | 040305001014 | 垫层 | 1.材料品种、规格:中粗砂垫层 2.符合设计图纸以及施工规范要求 | m3 | 1077.09
9 | 040103001031 | 回填方 | 1.密实度要求:符合设计要求 2.填方材料品种:再生石粉渣 3.符合设计图纸以及施工规范要求 | m3 | 4251.67
10 | 040103002016 | 余方弃置 | 1.废弃料品种:原土 2.运距:15km 3.符合设计图纸以及施工规范要求 | m3 | 7619.51
支护工程
11 | 粤040101007013 | 挡土板 | 1.材质:挡土板 2.挡土深度:参考板式支护剖面图 3.符合设计图纸以及施工规范要求 | m2 | 11547.66
12 | 粤040101006025 | 打拔槽型钢板桩 | 1.地层情况:详见地质勘察报告 2.桩长:4、5m 3.类型:[28a槽钢 4.符合设计图纸以及施工规范要求 | t | 2247.98
管道敷设
污水管
13 | 040501004051 | 塑料管 HDPE缠绕增强B型结构壁管 DN200 SN8 | 1.材质及规格:HDPE缠绕增强B型结构壁管 DN200 2.环刚度:SN8 3.连接形式:承插双胶圈密封柔性连接 4.管道检验及试验要求:闭水试验 5.符合设计图纸以及施工规范要求 | m | 1490.65
14 | 040501004052 | 塑料管 HDPE缠绕增强B型结构壁管 DN300 SN8 | 1.材质及规格:HDPE缠绕增强B型结构壁管 DN300 2.环刚度:SN8 3.连接形式:承插双胶圈密封柔性连接 4.管道检验及试验要求:闭水试验 5.符合设计图纸以及施工规范要求 | m | 3497.14
附属构筑物
检查井类
15 | 040504002070 | 混凝土污水检查井 D1000 | 1.规格:φ1000mm 2.井深:均深1.62m 3.图集号:20S515,页30 4.基础井壁材质及厚度:C30 S6 钢筋混凝土 5.盖板材质及厚度:C30钢筋混凝土 6.垫层:C15混凝土 7.包含钢筋制作与安装 8.井盖、井圈材质及规格:Φ700球墨铸铁井盖 D400 9.含井座及尼龙防坠网 10.踏步材质、规格:球墨铸铁 11.符合设计图纸以及施工规范要求 | 座 | 494
16 | 040504002071 | 混凝土检查井 600*600mm | 1.规格:600*600mm 2.井深:均深1.49m 3.图集号:20S515,页326 4.基础井壁材质及厚度:C30 S6 钢筋混凝土 5.垫层:C15混凝土 6.包含钢筋制作与安装 7.井盖、井圈材质及规格:600*600球墨铸铁井盖 D400 8.含井座及尼龙防坠网 9.符合设计图纸以及施工规范要求 | 座 | 1
截流井类
Ⅰ截流井类
17 | 040504002069 | 矩形混凝土截流井 1200*1300mm | 1.名称:矩形混凝土截流井 2.规格:1200*1300mm 3.详见结构大样图 4.井深:均深1.73m 5.C20素砼垫层 6.基础井壁材质及厚度:C30 P8 钢筋混凝土 7.盖板材质及厚度:C30钢筋混凝土 8.井盖、井圈材质及规格:Φ700球墨铸铁井盖 D400 9.踏步材质、规格:塑钢爬梯 10.含井座及尼龙防坠网 11.包含钢筋制作与安装 12.符合设计图纸以及施工规范要求 | 座 | 166
18 | 040504002072 | 矩形混凝土截流井 1200*1400mm | 1.名称:矩形混凝土截流井 2.规格:1200*1400mm 3.详见结构大样图 4.井深:均深1.69m 5.C20素砼垫层 6.基础井壁材质及厚度:C30 P8 钢筋混凝土 7.盖板材质及厚度:C30钢筋混凝土 8.井盖、井圈材质及规格:Φ700球墨铸铁井盖 D400 9.踏步材质、规格:塑钢爬梯 10.含井座及尼龙防坠网 11.包含钢筋制作与安装 12.符合设计图纸以及施工规范要求 | 座 | 64
19 | 040504002073 | 矩形混凝土截流井 1200*1500mm | 1.名称:矩形混凝土截流井 2.规格:1200*1500mm 3.详见结构大样图 4.井深:均深1.67m 5.C20素砼垫层 6.基础井壁材质及厚度:C30 P8 钢筋混凝土 7.盖板材质及厚度:C30钢筋混凝土 8.井盖、井圈材质及规格:Φ700球墨铸铁井盖 D400 9.踏步材质、规格:塑钢爬梯 10.含井座及尼龙防坠网 11.包含钢筋制作与安装 12.符合设计图纸以及施工规范要求 | 座 | 21
20 | 040504002074 | 矩形混凝土截流井 1200*1600mm | 1.名称:矩形混凝土截流井 2.规格:1200*1600mm 3.详见结构大样图 4.井深:均深1.64m 5.C20素砼垫层 6.基础井壁材质及厚度:C30 P8 钢筋混凝土 7.盖板材质及厚度:C30钢筋混凝土 8.井盖、井圈材质及规格:Φ700球墨铸铁井盖 D400 9.踏步材质、规格:塑钢爬梯 10.含井座及尼龙防坠网 11.包含钢筋制作与安装 12.符合设计图纸以及施工规范要求 | 座 | 2
21 | 040504002075 | 矩形混凝土截流井 1300*1600mm | 1.名称:矩形混凝土截流井 2.规格:1300*1600mm 3.详见结构大样图 4.井深:均深1.84m 5.C20素砼垫层 6.基础井壁材质及厚度:C30 P8 钢筋混凝土 7.盖板材质及厚度:C30钢筋混凝土 8.井盖、井圈材质及规格:Φ700球墨铸铁井盖 D400 9.踏步材质、规格:塑钢爬梯 10.含井座及尼龙防坠网 11.包含钢筋制作与安装 12.符合设计图纸以及施工规范要求 | 座 | 34
22 | 040504002076 | 矩形混凝土截流井 1300*1800mm | 1.名称:矩形混凝土截流井 2.规格:1300*1800mm 3.详见结构大样图 4.井深:均深1.86m 5.C20素砼垫层 6.基础井壁材质及厚度:C30 P8 钢筋混凝土 7.盖板材质及厚度:C30钢筋混凝土 8.井盖、井圈材质及规格:Φ700球墨铸铁井盖 D400 9.踏步材质、规格:塑钢爬梯 10.含井座及尼龙防坠网 11.包含钢筋制作与安装 12.符合设计图纸以及施工规范要求 | 座 | 18
23 | 040504002077 | 矩形混凝土截流井 1300*2000mm | 1.名称:矩形混凝土截流井 2.规格:1300*2000mm 3.详见结构大样图 4.井深:均深1.81m 5.C20素砼垫层 6.基础井壁材质及厚度:C30 P8 钢筋混凝土 7.盖板材质及厚度:C30钢筋混凝土 8.井盖、井圈材质及规格:Φ700球墨铸铁井盖 D400 9.踏步材质、规格:塑钢爬梯 10.含井座及尼龙防坠网 11.包含钢筋制作与安装 12.符合设计图纸以及施工规范要求 | 座 | 2
24 | 040504002078 | 矩形混凝土截流井 1600*1600mm | 1.名称:矩形混凝土截流井 2.规格:1600*1600mm 3.详见结构大样图 4.井深:均深2.19m 5.C20素砼垫层 6.基础井壁材质及厚度:C30 P8 钢筋混凝土 7.盖板材质及厚度:C30钢筋混凝土 8.井盖、井圈材质及规格:Φ700球墨铸铁井盖 D400 9.踏步材质、规格:塑钢爬梯 10.含井座及尼龙防坠网 11.包含钢筋制作与安装 12.符合设计图纸以及施工规范要求 | 座 | 1
Ⅱ型截流井类
25 | 040504002080 | 矩形混凝土截流井 1000*1000mm | 1.名称:矩形混凝土截流井 2.规格:1000*1000mm 3.详见结构大样图 4.井深:均深1.9m 5.C20素砼垫层 6.基础井壁材质及厚度:C30 P8 钢筋混凝土 7.盖板材质及厚度:C30钢筋混凝土 8.井盖、井圈材质及规格:Φ700球墨铸铁井盖 D400 9.踏步材质、规格:塑钢爬梯 10.含井座及尼龙防坠网 11.包含钢筋制作与安装 12.符合设计图纸以及施工规范要求 | 座 | 3
截流井配件
26 | 040901009001 | 预埋铁件 | 1.材料种类:槽钢 2.材料规格:[5 3.材料种类:钢板 4.符合设计图纸以及施工规范要求 | t | 1.77
27 | 040602001001 | 格栅 | 1.材质:圆钢φ10 2.规格:490*420mm 3.符合设计图纸以及施工规范要求 | 套 | 311
附属构筑物配件
28 | 040504002081 | 分离式井圈加固 | 1.垫层、基础材质及厚度:C20素砼 2.混凝土强度等级:C35 3.包含钢筋制作与安装 4.符合设计图纸以及施工规范要求 | 座 | 775
管道封堵
29 | 040501014019 | 封堵现状DN300污水管 | 1.名称:封堵现状DN300污水管 2.微膨胀混凝土C35 3.混凝土实心砖MU15,砌筑厚120mm,砂浆M7.5 4.包含钢筋制作与安装 5.符合设计图纸及施工规范要求 | 处 | 97
30 | 04B001 | 埋管截断 | 1.截断方式:埋管截断 2.暂定工程量，按实际发生结算 3.符合设计图纸以及施工规范要求 | 处 | 5
雨水口
31 | 040504009019 | 预制砼装配式双篦平篦式雨水口 | 1.类型:预制砼装配式双篦平篦式雨水口 2.规格:1560×400 3.深度:1m 4.垫层材料品种:普通预拌混凝土 C15 5.混凝土强度等级:C20 6.结构及做法:详见设计说明及相应图集16S518,页40 7.750*450铸铁雨水篦子 C250 8.符合设计图纸以及施工规范要求 | 座 | 67
32 | 040504009018 | 破除现状雨水口 | 1.双篦平篦式雨水口（球墨铸铁） 2.参16S518，页40 | 座 | 67
路面破除修复工程
复合路面(B<2.5m) （道路等级为主干路或双向6车道及以上的市政路）
33 | 040402018063 | 沥青路面切割 | 1.类别:沥青路面切割 2.厚度:5cm 3.符合设计图纸以及施工规范要求 | m | 724.77
34 | 040402018065 | 混凝土路面切割 | 1.类别:混凝土路面切割 2.厚度:5cm 3.符合设计图纸以及施工规范要求 | m | 724.77
35 | 041001001148 | 拆除沥青路面 | 1.材质:沥青路面 2.厚度:10cm 3.运距:按合同约定考虑 4.符合图纸及设计规范要求 | m2 | 1083.41
36 | 041001001099 | 拆除混凝土路面 | 1.材质:混凝土基层 2.厚度:24cm 3.运距:按合同约定考虑 4.符合图纸及设计规范要求 | m2 | 719.92
37 | 041001001100 | 拆除混凝土路面垫层 | 1.材质:混凝土底基层 2.厚度:30cm 3.运距:按合同约定考虑 4.符合图纸及设计规范要求 | m2 | 718.81
38 | 040203007079 | 水泥混凝土 | 1.混凝土强度等级:C40 2.厚度:24cm 3.符合设计图纸以及施工规范要求 | m2 | 719.92
39 | 040203007080 | 水泥混凝土 | 1.混凝土强度等级:C20 2.厚度:30cm 3.符合设计图纸以及施工规范要求 | m2 | 718.81
40 | 040202001001 | 路床(槽)整形 | 1.路床碾压检验 2.符合设计图纸以及施工规范要求 | m2 | 718.81
41 | 040901008042 | 纵向植筋 | 1.钢筋规格:螺纹钢Φ14mm 2.长度:70@80cm 3.包含钢筋制作与安装 4.符合设计图纸以及施工规范要求 | 根 | 905
复合路面(B<2.5m) （道路等级为支路的市政路）
42 | 040402018064 | 沥青路面切割 | 1.类别:沥青路面切割 2.厚度:5cm 3.符合设计图纸以及施工规范要求 | m | 277.24
43 | 040402018066 | 混凝土路面切割 | 1.类别:混凝土路面切割 2.厚度:5cm 3.符合设计图纸以及施工规范要求 | m | 277.24
44 | 041001001149 | 拆除沥青路面 | 1.材质:沥青路面 2.厚度:10cm 3.运距:按合同约定考虑 4.符合图纸及设计规范要求 | m2 | 403.1
45 | 041001001102 | 拆除混凝土路面 | 1.材质:混凝土基层 2.厚度:20cm 3.运距:按合同约定考虑 4.符合图纸及设计规范要求 | m2 | 263.37
46 | 041001001103 | 拆除混凝土路面垫层 | 1.材质:混凝土底基层 2.厚度:22cm 3.运距:按合同约定考虑 4.符合图纸及设计规范要求 | m2 | 262.26
47 | 040203007081 | 水泥混凝土 | 1.混凝土强度等级:C35 2.厚度:20cm 3.符合设计图纸以及施工规范要求 | m2 | 263.37
48 | 040203007082 | 水泥混凝土 | 1.混凝土强度等级:C20 2.厚度:22cm 3.符合设计图纸以及施工规范要求 | m2 | 262.26
49 | 040202001002 | 路床(槽)整形 | 1.路床碾压检验 2.符合设计图纸以及施工规范要求 | m2 | 262.26
50 | 040901008043 | 纵向植筋 | 1.钢筋规格:螺纹钢Φ14mm 2.长度:70@80cm 3.包含钢筋制作与安装 4.符合设计图纸以及施工规范要求 | 根 | 346
水泥路面(B<2.5m) （道路等级为支路的市政路）
51 | 040402018067 | 混凝土路面切割 | 1.类别:混凝土路面切割 2.厚度:5cm 3.符合设计图纸以及施工规范要求 | m | 10326.58
52 | 041001001104 | 拆除混凝土面层 | 1.材质:混凝土面层 2.厚度:20cm 3.运距:按合同约定考虑 4.符合图纸及设计规范要求 | m2 | 5799.75
53 | 041001001105 | 拆除混凝土基层 | 1.材质:混凝土基层 2.厚度:22cm 3.运距:按合同约定考虑 4.符合图纸及设计规范要求 | m2 | 5799.14
54 | 040203007083 | 水泥混凝土 | 1.混凝土强度等级:C35 2.厚度:20cm 3.水养生 4.符合设计图纸以及施工规范要求 | m2 | 5799.75
55 | 040203007084 | 水泥混凝土 | 1.混凝土强度等级:C20 2.厚度:22cm 3.符合设计图纸以及施工规范要求 | m2 | 8355.61
56 | 040202001003 | 路床(槽)整形 | 1.路床碾压检验 2.符合设计图纸以及施工规范要求 | m2 | 8355.61
57 | 040901008044 | 纵向植筋 | 1.钢筋规格:螺纹钢Φ14mm 2.长度:70@80cm 3.包含钢筋制作与安装 4.符合设计图纸以及施工规范要求 | 根 | 42107
58 | 040901008045 | 横向植筋 | 1.材料种类:植筋 2.钢筋规格:螺纹钢Φ25mm 3.长度:70@40cm 4.包含钢筋制作与安装 5.符合设计图纸以及施工规范要求 | 根 | 1
路缘石
59 | 041001005002 | 拆除侧、平(缘)石 | 1.材质:石质 2.运距:按合同约定考虑 3.符合设计图纸以及施工规范要求 | m | 112
60 | 040204004007 | 人行道花岗岩立缘石 | 1.材料品种、规格:花岗岩立缘石15*35*100cm芝麻灰光面 2.砂浆材料品种、厚度:2cm1：3水泥砂浆 3.基础、垫层:材料品种、厚度:C20素砼支座 4.符合设计图纸以及施工规范要求 | m | 112
道路其他工程
61 | 040205006008 | 恢复标线 | 1.名称:恢复标线 | m2 | 1274.42
现状管线保护、迁移、拆除、迁改、破除修复工程
62 | 041109006013 | 给水、雨水、污水、电力、电信、燃气、通讯管线（道、沟）保护 | 1.名称:通信管保护 2.内容:给水、雨水、污水、电力、电信、燃气、通讯管线（道、沟）保护 3.每处3m 4.符合设计图纸及施工规范要求 | m | 196.67
63 | 041001006007 | 拆除混凝土管 DN600 | 1.材质:混凝土 2.管径:DN600 | m | 180
64 | 040501001009 | Ⅱ级钢筋混凝土管 DN600 | 1.材质:Ⅱ级钢筋混凝土管道 2.规格:DN600 3.接口方式:承插口胶圈接口 | m | 240
措施项目
65 | 041101005025 | 井字架 | 1.井深:2m内 | 座 | 469
66 | 041101005026 | 井字架 | 1.井深:4m内 | 座 | 23
67 | 粤050401008037 | 施工围栏 | 1.施工围栏 h=2.5m 2.符合设计图纸以及施工规范要求 | m | 820
68 | 粤050401008038 | 夜间警示灯 | 1.夜间警示灯 2.符合设计图纸以及施工规范要求 | 个 | 951
69 | 040205004031 | 水马 | 1.材料品种:水马 2.符合设计图纸以及施工规范要求 | m | 11518
70 | 040205017035 | 锥形交通标 | 1.材料品种:锥形交通标 2.符合设计图纸以及施工规范要求 | 个 | 1220
71 | 040205017036 | 施工标志牌 | 1.材料品种:太阳能施工标志牌 2.包含支架 3.符合设计图纸以及施工规范要求 | 块 | 197
72 | 040205017037 | 导向标志牌 | 1.材料品种:太阳能导向标志牌 2.包含支架 3.符合设计图纸以及施工规范要求 | 块 | 54
73 | 040205017033 | 限速标志牌 | 1.材料品种:限速标志牌 2.规格:φ800mm 3.包含抱箍 4.符合设计图纸以及施工规范要求 | 块 | 88
74 | 040205017034 | 防撞沙桶 | 1.材料品种:防撞沙桶 2.符合设计图纸以及施工规范要求 | 个 | 59
75 | 041102001001 | 垫层模板 | 1.构件类型:垫层模板 | m2 | 390.32
76 | 041102001002 | 底板模板 | 1.构件类型:底板模板 | m2 | 351.5
77 | 041102035001 | 池壁(隔墙)模板 | 1.构件类型:池壁模板(矩形) | m2 | 3468.76
78 | 041102033001 | 预制井盖模板 | 1.预制井盖模板 | m3 | 616.61
79 | 041102040001 | 预制井筒模板 | 1.部位:预制井筒模板 | m3 | 10.7
80 | 041102037001 | 预制井圈模板 | 1.构件类型:预制井圈模板 | m3 | 4.77
81 | 041102032007 | 路缘石后座模板 | 1.构件类型:路缘石后座模板 | m2 | 34
82 | 041102035003 | 封堵模板 | 1.构件类型:封堵模板 | m2 | 39.6
六 | 虎门镇-雨污分流-官涌流域（一）-安装部分
安装部分
立管改造
1 | 031001006001 | 新建雨水立管 聚氯乙烯PVC-U实壁管DN110 | 1.材质、规格:聚氯乙烯PVC-U实壁管DN110 2.连接形式:粘接式承插连接 3.含连接管件 4.符合设计图纸以及施工规范要求 | m | 37489
2 | 031002001001 | 钢制管卡 DN110 | 1.材质:钢制管卡 2.规格:DN110 3.符合设计图纸以及施工规范要求 | 套 | 18745
3 | 040502011001 | PVC伸缩节 DN110 | 1.规格:PVC伸缩节 DN110 2.安装方式:粘接 3.符合设计图纸以及施工规范要求 | 个 | 2076
4 | 04B001 | 立管截断 DN110 | 1.规格:DN110 2.截断方式:人工截断 3.符合设计图纸以及施工规范要求 | 处 | 2076
措施项目
5 | 粤011701017001 | 挂篮 | 1.挂篮宽度:综合考虑 | m | 37489
七 | 虎门镇-截流井改造-赤龙排渠流域
管道工程
管道封堵
1 | 040501014002 | 封堵现状DN300污水管 | 1.名称:封堵现状DN300污水管 2.微膨胀混凝土C35 3.混凝土实心砖MU15,砌筑厚120mm,砂浆M7.5 4.包含钢筋制作与安装 5.符合设计图纸及施工规范要求 | 处 | 20
2 | 04B001 | 埋管截断 | 1.截断方式:埋管截断 2.暂定工程量，按实际发生结算 3.符合设计图纸以及施工规范要求 | 处 | 10
措施项目
3 | 041102035001 | 封堵模板 | 1.构件类型:封堵模板 | m2 | 11.2
八 | 虎门镇-截流井改造-南栅排渠流域
管道工程
管道封堵
1 | 040501014003 | 封堵现状DN500污水管 | 1.名称:封堵现状DN500污水管 2.微膨胀混凝土C35 3.混凝土实心砖MU15,砌筑厚120mm,砂浆M7.5 4.包含钢筋制作与安装 5.符合设计图纸及施工规范要求 | 处 | 26
2 | 04B001 | 埋管截断 | 1.截断方式:埋管截断 2.暂定工程量，按实际发生结算 3.符合设计图纸以及施工规范要求 | 处 | 10
措施项目
3 | 041102035001 | 封堵模板 | 1.构件类型:封堵模板 | m2 | 17.5
九 | 虎门镇-截流井改造-东风排渠流域
管道工程
管道封堵
1 | 040501014003 | 封堵现状DN500污水管 | 1.名称:封堵现状DN400污水管 2.微膨胀混凝土C35 3.混凝土实心砖MU15,砌筑厚120mm,砂浆M7.5 4.包含钢筋制作与安装 5.符合设计图纸及施工规范要求 | 处 | 6
2 | 04B001 | 埋管截断 | 1.截断方式:埋管截断 2.暂定工程量，按实际发生结算 3.符合设计图纸以及施工规范要求 | 处 | 6
措施项目
3 | 041102035001 | 封堵模板 | 1.构件类型:封堵模板 | m2 | 4.2
十 | 虎门镇-截流井改造-环腰玉带河流域
管道工程
管道封堵
1 | 040501014003 | 封堵现状DN500污水管 | 1.名称:封堵现状DN400污水管 2.微膨胀混凝土C35 3.混凝土实心砖MU15,砌筑厚120mm,砂浆M7.5 4.包含钢筋制作与安装 5.符合设计图纸及施工规范要求 | 处 | 15
2 | 04B001 | 埋管截断 | 1.截断方式:埋管截断 2.暂定工程量，按实际发生结算 3.符合设计图纸以及施工规范要求 | 处 | 10
措施项目
3 | 041102035001 | 封堵模板 | 1.构件类型:封堵模板 | m2 | 10.5
十一 | 虎门镇-源头雨污分流-赤龙排渠流
管道工程
土方工程
1 | 040101002053 | 开挖土方 | 1.土壤类别:三类干土 2.挖土深度:2m内 3.符合设计图纸以及施工规范要求 | m3 | 229.22
2 | 040101002054 | 开挖土方 | 1.土壤类别:三类湿土 2.挖土深度:2m内 3.符合设计图纸以及施工规范要求 | m3 | 123.43
3 | 040103001032 | 回填方 | 1.密实度要求:符合设计要求 2.填方材料品种:中粗砂 3.符合设计图纸以及施工规范要求 | m3 | 36.02
4 | 040305001015 | 垫层 | 1.材料品种、规格:中粗砂垫层 2.符合设计图纸以及施工规范要求 | m3 | 77.3
5 | 040103001033 | 回填方 | 1.密实度要求:符合设计要求 2.填方材料品种:再生石粉渣 3.符合设计图纸以及施工规范要求 | m3 | 218.63
6 | 040103002015 | 余方弃置 | 1.废弃料品种:原土 2.运距:15km 3.符合设计图纸以及施工规范要求 | m3 | 352.65
管道敷设
雨水管
7 | 040501004076 | 雨水接驳管 PVC-U硬聚氯乙烯实壁管 DN200 SN8.0 | 1.材质及规格:PVC-U硬聚氯乙烯实壁管 DN200 2.环刚度:SN8.0 3.连接形式:承插式橡胶圈连接 4.符合设计图纸以及施工规范要求 | m | 193.67
污水管
8 | 040501004075 | 污水接驳管 PVC-U硬聚氯乙烯实壁管 DN200 SN8.0 | 1.材质及规格:PVC-U硬聚氯乙烯实壁管 DN200 2.环刚度:SN8.0 3.连接形式:承插式橡胶圈连接 4.管道检验及试验要求:闭水试验 5.符合设计图纸以及施工规范要求 | m | 266.4
路面破除修复工程
村道路面
9 | 040402018001 | 混凝土路面切割 | 1.类别:混凝土路面切割 2.厚度:5cm 3.符合设计图纸以及施工规范要求 | m | 293.49
10 | 041001001001 | 拆除路面 | 1.材质:混凝土面层 2.厚度:33cm 3.运距:按合同约定考虑 4.符合图纸及设计规范要求 | m2 | 146.31
11 | 040203007001 | 水泥混凝土 | 1.混凝土强度等级:C30 2.厚度:18cm 3.水养生 4.符合设计图纸以及施工规范要求 | m2 | 146.31
12 | 040203007002 | 水泥混凝土 | 1.混凝土强度等级:C20 2.厚度:15cm 3.符合设计图纸以及施工规范要求 | m2 | 146.31
13 | 040202001001 | 路床(槽)整形 | 1.路床碾压检验 2.符合设计图纸以及施工规范要求 | m2 | 146.31
巷道路面
14 | 040402018002 | 混凝土路面切割 | 1.类别:混凝土路面切割 2.厚度:5cm 3.符合设计图纸以及施工规范要求 | m | 914.74
15 | 041001001003 | 拆除路面 | 1.材质:混凝土面层 2.厚度:15cm 3.运距:由投标人自行考虑 4.含余泥渣土消纳费 5.符合图纸及设计规范要求 | m2 | 430.93
16 | 040203007003 | 水泥混凝土 | 1.混凝土强度等级:C30 2.厚度:15cm 3.水养生 4.符合设计图纸以及施工规范要求 | m2 | 430.93
17 | 040202001002 | 路床(槽)整形 | 1.路床碾压检验 2.符合设计图纸以及施工规范要求 | m2 | 430.93
措施项目
18 | 粤050401008001 | 夜间警示灯 | 1.夜间警示灯 2.符合设计图纸以及施工规范要求 | 个 | 165
19 | 040205004001 | 水马 | 1.材料品种:水马 2.符合设计图纸以及施工规范要求 | m | 1960
20 | 040205017001 | 锥形交通标 | 1.材料品种:锥形交通标 2.符合设计图纸以及施工规范要求 | 个 | 23
21 | 040205017002 | 施工标志牌 | 1.材料品种:太阳能施工标志牌 2.包含支架 3.符合设计图纸以及施工规范要求 | 块 | 57
十二 | 虎门镇-源头雨污分流-赤龙排渠流-人工开挖
管道工程
土方工程
1 | 040101002055 | 开挖土方 | 1.土壤类别:三类干土 2.挖土深度:2m内 3.人工开挖 4.符合设计图纸以及施工规范要求 | m3 | 19.93
2 | 040101002056 | 开挖土方 | 1.土壤类别:三类湿土 2.挖土深度:2m内 3.人工开挖 4.符合设计图纸以及施工规范要求 | m3 | 10.73
3 | 040103001032 | 回填方 | 1.密实度要求:符合设计要求 2.填方材料品种:中粗砂 3.符合设计图纸以及施工规范要求 | m3 | 3.13
4 | 040305001015 | 垫层 | 1.材料品种、规格:中粗砂垫层 2.符合设计图纸以及施工规范要求 | m3 | 6.72
5 | 040103001033 | 回填方 | 1.密实度要求:符合设计要求 2.填方材料品种:再生石粉渣 3.符合设计图纸以及施工规范要求 | m3 | 19.01
6 | 040103002015 | 余方弃置 | 1.废弃料品种:原土 2.运距:15km 3.符合设计图纸以及施工规范要求 | m3 | 30.66
管道敷设
雨水管
7 | 040501004076 | 雨水接驳管 PVC-U硬聚氯乙烯实壁管 DN200 SN8.0 | 1.材质及规格:PVC-U硬聚氯乙烯实壁管 DN200 2.环刚度:SN8.0 3.连接形式:承插式橡胶圈连接 4.符合设计图纸以及施工规范要求 | m | 16.84
污水管
8 | 040501004075 | 污水接驳管 PVC-U硬聚氯乙烯实壁管 DN200 SN8.0 | 1.材质及规格:PVC-U硬聚氯乙烯实壁管 DN200 2.环刚度:SN8.0 3.连接形式:承插式橡胶圈连接 4.管道检验及试验要求:闭水试验 5.符合设计图纸以及施工规范要求 | m | 23.16
路面破除修复工程
巷道路面
9 | 040402018002 | 混凝土路面切割 | 1.类别:混凝土路面切割 2.厚度:5cm 3.符合设计图纸以及施工规范要求 | m | 101.64
10 | 041001001004 | 拆除路面（人工拆除，含人工转运80m） | 1.材质:混凝土面层 2.厚度:15cm 3.运距:按合同约定考虑 4.符合图纸及设计规范要求 | m2 | 47.88
11 | 040203007003 | 水泥混凝土 | 1.混凝土强度等级:C30 2.厚度:15cm 3.水养生 4.符合设计图纸以及施工规范要求 | m2 | 47.88
12 | 040202001002 | 路床(槽)整形 | 1.路床碾压检验 2.符合设计图纸以及施工规范要求 | m2 | 47.88
措施项目
13 | 021007004001 | 二次搬运 | 1.二次搬材料:钢筋、钢材、水泥、砼、管材、等 2.运距:暂按80m | 项 | 1
十三 | 虎门镇-源头雨污分流-南栅排渠流域
管道工程
土方工程
1 | 040101002053 | 开挖土方 | 1.土壤类别:三类干土 2.挖土深度:2m内 3.符合设计图纸以及施工规范要求 | m3 | 722.7
2 | 040101002054 | 开挖土方 | 1.土壤类别:三类湿土 2.挖土深度:2m内 3.符合设计图纸以及施工规范要求 | m3 | 389.15
3 | 040103001032 | 回填方 | 1.密实度要求:符合设计要求 2.填方材料品种:中粗砂 3.符合设计图纸以及施工规范要求 | m3 | 113.58
4 | 040305001015 | 垫层 | 1.材料品种、规格:中粗砂垫层 2.符合设计图纸以及施工规范要求 | m3 | 243.69
5 | 040103001033 | 回填方 | 1.密实度要求:符合设计要求 2.填方材料品种:再生石粉渣 3.符合设计图纸以及施工规范要求 | m3 | 689.31
6 | 040103002015 | 余方弃置 | 1.废弃料品种:原土 2.运距:15km 3.符合设计图纸以及施工规范要求 | m3 | 1111.85
管道敷设
污水管
7 | 040501004074 | 污水接驳管 PVC-U硬聚氯乙烯实壁管 DN200 SN8.0 | 1.材质及规格:PVC-U硬聚氯乙烯实壁管 DN200 2.环刚度:SN8.0 3.连接形式:承插式橡胶圈连接 4.管道检验及试验要求:闭水试验 5.符合设计图纸以及施工规范要求 | m | 1450.55
路面破除修复工程
村道路面
8 | 040402018001 | 混凝土路面切割 | 1.类别:混凝土路面切割 2.厚度:5cm 3.符合设计图纸以及施工规范要求 | m | 643.06
9 | 041001001001 | 拆除路面 | 1.材质:混凝土面层 2.厚度:33cm 3.运距:按合同约定考虑 4.符合图纸及设计规范要求 | m2 | 287.58
10 | 040203007001 | 水泥混凝土 | 1.混凝土强度等级:C30 2.厚度:18cm 3.水养生 4.符合设计图纸以及施工规范要求 | m2 | 287.58
11 | 040203007002 | 水泥混凝土 | 1.混凝土强度等级:C20 2.厚度:15cm 3.符合设计图纸以及施工规范要求 | m2 | 287.58
12 | 040202001001 | 路床(槽)整形 | 1.路床碾压检验 2.符合设计图纸以及施工规范要求 | m2 | 287.58
巷道路面
13 | 040402018002 | 混凝土路面切割 | 1.类别:混凝土路面切割 2.厚度:5cm 3.符合设计图纸以及施工规范要求 | m | 2485.04
14 | 041001001003 | 拆除路面 | 1.材质:混凝土面层 2.厚度:15cm 3.运距:由投标人自行考虑 4.含余泥渣土消纳费 5.符合图纸及设计规范要求 | m2 | 1083.74
15 | 040203007003 | 水泥混凝土 | 1.混凝土强度等级:C30 2.厚度:15cm 3.水养生 4.符合设计图纸以及施工规范要求 | m2 | 1083.74
16 | 040202001002 | 路床(槽)整形 | 1.路床碾压检验 2.符合设计图纸以及施工规范要求 | m2 | 1083.74
措施项目
17 | 粤050401008001 | 夜间警示灯 | 1.夜间警示灯 2.符合设计图纸以及施工规范要求 | 个 | 207
18 | 040205004001 | 水马 | 1.材料品种:水马 2.符合设计图纸以及施工规范要求 | m | 2450
19 | 040205017001 | 锥形交通标 | 1.材料品种:锥形交通标 2.符合设计图纸以及施工规范要求 | 个 | 28
20 | 040205017002 | 施工标志牌 | 1.材料品种:太阳能施工标志牌 2.包含支架 3.符合设计图纸以及施工规范要求 | 块 | 71
十四 | 虎门镇-源头雨污分流-东风排渠流域
管道工程
土方工程
1 | 040101002053 | 开挖土方 | 1.土壤类别:三类干土 2.挖土深度:2m内 3.符合设计图纸以及施工规范要求 | m3 | 270.65
2 | 040101002054 | 开挖土方 | 1.土壤类别:三类湿土 2.挖土深度:2m内 3.符合设计图纸以及施工规范要求 | m3 | 145.74
3 | 040103001032 | 回填方 | 1.密实度要求:符合设计要求 2.填方材料品种:中粗砂 3.符合设计图纸以及施工规范要求 | m3 | 42.54
4 | 040305001015 | 垫层 | 1.材料品种、规格:中粗砂垫层 2.符合设计图纸以及施工规范要求 | m3 | 91.26
5 | 040103001033 | 回填方 | 1.密实度要求:符合设计要求 2.填方材料品种:再生石粉渣 3.符合设计图纸以及施工规范要求 | m3 | 258.14
6 | 040103002015 | 余方弃置 | 1.废弃料品种:原土 2.运距:15km 3.符合设计图纸以及施工规范要求 | m3 | 416.39
管道敷设
污水管
7 | 040501004074 | 污水接驳管 PVC-U硬聚氯乙烯实壁管 DN200 SN8.0 | 1.材质及规格:PVC-U硬聚氯乙烯实壁管 DN200 2.环刚度:SN8.0 3.连接形式:承插式橡胶圈连接 4.管道检验及试验要求:闭水试验 5.符合设计图纸以及施工规范要求 | m | 543.24
路面破除修复工程
村道路面
8 | 040402018001 | 混凝土路面切割 | 1.类别:混凝土路面切割 2.厚度:5cm 3.符合设计图纸以及施工规范要求 | m | 280.98
9 | 041001001001 | 拆除路面 | 1.材质:混凝土面层 2.厚度:33cm 3.运距:按合同约定考虑 4.符合图纸及设计规范要求 | m2 | 129.94
10 | 040203007001 | 水泥混凝土 | 1.混凝土强度等级:C30 2.厚度:18cm 3.水养生 4.符合设计图纸以及施工规范要求 | m2 | 129.94
11 | 040203007002 | 水泥混凝土 | 1.混凝土强度等级:C20 2.厚度:15cm 3.符合设计图纸以及施工规范要求 | m2 | 129.94
12 | 040202001001 | 路床(槽)整形 | 1.路床碾压检验 2.符合设计图纸以及施工规范要求 | m2 | 129.94
巷道路面
13 | 040402018002 | 混凝土路面切割 | 1.类别:混凝土路面切割 2.厚度:5cm 3.符合设计图纸以及施工规范要求 | m | 939.54
14 | 041001001003 | 拆除路面 | 1.材质:混凝土面层 2.厚度:15cm 3.运距:由投标人自行考虑 4.含余泥渣土消纳费 5.符合图纸及设计规范要求 | m2 | 408.16
15 | 040203007003 | 水泥混凝土 | 1.混凝土强度等级:C30 2.厚度:15cm 3.水养生 4.符合设计图纸以及施工规范要求 | m2 | 408.16
16 | 040202001002 | 路床(槽)整形 | 1.路床碾压检验 2.符合设计图纸以及施工规范要求 | m2 | 408.16
措施项目
17 | 粤050401008001 | 夜间警示灯 | 1.夜间警示灯 2.符合设计图纸以及施工规范要求 | 个 | 83
18 | 040205004001 | 水马 | 1.材料品种:水马 2.符合设计图纸以及施工规范要求 | m | 980
19 | 040205017001 | 锥形交通标 | 1.材料品种:锥形交通标 2.符合设计图纸以及施工规范要求 | 个 | 11
20 | 040205017002 | 施工标志牌 | 1.材料品种:太阳能施工标志牌 2.包含支架 3.符合设计图纸以及施工规范要求 | 块 | 28
十五 | 虎门镇-错混接-赤龙排渠流域
管道工程
土方工程
1 | 040101002050 | 开挖土方 | 1.土壤类别:三类干土 2.挖土深度:2m内 3.符合设计图纸以及施工规范要求 | m3 | 251.02
2 | 040101002051 | 开挖土方 | 1.土壤类别:三类湿土 2.挖土深度:2m内 3.符合设计图纸以及施工规范要求 | m3 | 135.17
3 | 040101002052 | 支撑下开挖土方 | 1.土壤类别:三类干土 2.挖土深度:2m内 3.支撑下开挖 4.符合设计图纸以及施工规范要求 | m3 | 48.62
4 | 040101002055 | 支撑下开挖土方 | 1.土壤类别:三类湿土 2.挖土深度:2m内 3.支撑下开挖 4.符合设计图纸以及施工规范要求 | m3 | 26.17
5 | 040101002053 | 支撑下开挖土方 | 1.土壤类别:三类干土 2.挖土深度:4m内 3.支撑下开挖 4.符合设计图纸以及施工规范要求 | m3 | 425.72
6 | 040101002054 | 支撑下开挖土方 | 1.土壤类别:三类湿土 2.挖土深度:4m内 3.支撑下开挖 4.符合设计图纸以及施工规范要求 | m3 | 229.23
7 | 040103001032 | 回填方 | 1.密实度要求:符合设计要求 2.填方材料品种:中粗砂 3.符合设计图纸以及施工规范要求 | m3 | 79.16
8 | 040305001015 | 垫层 | 1.材料品种、规格:中粗砂垫层 2.符合设计图纸以及施工规范要求 | m3 | 107.01
9 | 040103001033 | 回填方 | 1.密实度要求:符合设计要求 2.填方材料品种:再生石粉渣 3.符合设计图纸以及施工规范要求 | m3 | 670.2
10 | 040103002015 | 余方弃置 | 1.废弃料品种:原土 2.运距:15km 3.符合设计图纸以及施工规范要求 | m3 | 1115.92
支护工程
11 | 粤040101007014 | 挡土板 | 1.材质:挡土板 2.挡土深度:参考板式支护剖面图 3.符合设计图纸以及施工规范要求 | m2 | 768.26
12 | 粤040101006026 | 打拔槽型钢板桩 | 1.地层情况:详见地质勘察报告 2.桩长:4、5、6m 3.类型:[28a槽钢 4.符合设计图纸以及施工规范要求 | t | 353.01
13 | 粤040101006027 | 打拔钢板桩 | 1.地层情况:详见地质勘察报告 2.材质:Ⅲ型钢板桩 3.桩长:6m 4.符合设计图纸以及施工规范要求 | t | 26.15
14 | 粤040101006028 | 钢板桩支撑 | 1.钢板桩支撑，纵向支撑单侧1道为槽钢25a，横向支撑为工字钢I22a 2.符合设计图纸以及施工规范要求 | m | 13.85
地基处理
15 | 040201007001 | 抛石挤淤 | 1.材料品种、规格:抛石挤淤 2.符合设计图纸以及施工规范要求 | m3 | 21.2
管道敷设
污水管
16 | 031001006004 | 污水接驳管 聚氯乙烯PVC-U实壁管DN110 | 1.材质、规格:聚氯乙烯PVC-U实壁管DN110 2.连接形式:粘接式承插连接 3.管道检验及试验要求:闭水试验 4.符合设计图纸以及施工规范要求 | m | 8.6
17 | 031001006005 | 污水接驳管 聚氯乙烯PVC-U实壁管DN150 | 1.材质、规格:聚氯乙烯PVC-U实壁管DN150 2.连接形式:粘接式承插连接 3.管道检验及试验要求:闭水试验 4.符合设计图纸以及施工规范要求 | m | 2.5
18 | 040501004072 | 污水接驳管 PVC-U硬聚氯乙烯实壁管 DN200 SN8 | 1.材质及规格:PVC-U硬聚氯乙烯实壁管 DN200 2.环刚度:SN8.0 3.连接形式:承插式橡胶圈连接 4.管道检验及试验要求:闭水试验 5.符合设计图纸以及施工规范要求 | m | 75
19 | 040501004055 | 塑料管 HDPE缠绕增强B型结构壁管 DN300 SN8 | 1.材质及规格:HDPE缠绕增强B型结构壁管 DN300 2.环刚度:SN8 3.连接形式:承插双胶圈密封柔性连接 4.管道检验及试验要求:闭水试验 5.符合设计图纸以及施工规范要求 | m | 162.9
20 | 040501004060 | 塑料管 HDPE缠绕增强B型结构壁管 DN400 SN8 | 1.材质及规格:HDPE缠绕增强B型结构壁管 DN400 2.环刚度:SN8 3.连接形式:承插双胶圈密封柔性连接 4.管道检验及试验要求:闭水试验 5.符合设计图纸以及施工规范要求 | m | 303
21 | 040501003003 | 挂管 焊接钢管 DN200 | 1.材质及规格:焊接钢管 DN200 2.接口方式:焊接 3.铺设方式:暗渠挂管 4.管道外防腐:环氧煤沥青涂料特加强防腐（六油二布—），含除锈 5.管道内防腐:水泥砂浆，含除锈 6.管道检验及试验要求:全线超声波探伤，闭水试验 7.符合设计图纸以及施工规范要求 | m | 20.4
22 | 031002001001 | 管道型钢支架 DN200 | 1.材质:型钢支架 2.管径:DN200 3.符合设计图纸以及施工规范要求 | kg | 47.15
23 | 040501003004 | 挂管 焊接钢管 DN400 | 1.材质及规格:焊接钢管 DN400 2.接口方式:焊接 3.铺设方式:挂管 4.管道外防腐:环氧煤沥青涂料特加强防腐（六油二布—），含除锈 5.管道内防腐:水泥砂浆，含除锈 6.管道检验及试验要求:全线超声波探伤，闭水试验 7.符合设计图纸以及施工规范要求 | m | 17
24 | 031002001002 | 管道型钢支架 DN400 | 1.材质:型钢支架 2.管径:DN400 3.符合设计图纸以及施工规范要求 | kg | 102.2
25 | 040501001016 | Ⅱ级钢筋混凝土管 DN600 | 1.规格:Ⅱ级钢筋混凝土管 DN600 2.连接形式:承插橡胶圈连接 3.管道检验及试验要求:闭水试验 4.符合设计图纸以及施工规范要求 | m | 7.3
管道基础
26 | 040501013004 | 砼包封管-主体 | 1.混凝土等级:C30 2.包含钢筋制作与安装 3.符合设计图纸以及施工规范要求 | m3 | 2.92
27 | 040501013005 | 砼包封管-垫层 | 1.混凝土等级:C20 2.符合设计图纸以及施工规范要求 | m3 | 0.96
28 | 040501013006 | 120°混凝土基础 | 1.混凝土等级:C30 2.符合设计图纸以及施工规范要求 | m3 | 1.11
附属构筑物
检查井类
29 | 040504002079 | 混凝土雨水检查井 D1000 | 1.规格:φ1000mm 2.井深:均深1.81m 3.图集号:20S515,页29 4.基础井壁材质及厚度:C30 S6 钢筋混凝土 5.盖板材质及厚度:C30钢筋混凝土 6.垫层:C15混凝土 7.包含钢筋制作与安装 8.井盖、井圈材质及规格:Φ700球墨铸铁井盖 D400 9.含井座及铸铁防坠网 10.踏步材质、规格:球墨铸铁 11.符合设计图纸以及施工规范要求 | 座 | 31
30 | 040504002084 | 混凝土雨水检查井 D1250 | 1.规格:φ1250mm 2.井深:均深2.27m 3.图集号:20S515,页29 4.基础井壁材质及厚度:C30 S6 钢筋混凝土 5.盖板材质及厚度:C30钢筋混凝土 6.垫层:C15混凝土 7.包含钢筋制作与安装 8.井盖、井圈材质及规格:Φ700球墨铸铁井盖 D400 9.含井座及铸铁防坠网 10.踏步材质、规格:球墨铸铁 11.符合设计图纸以及施工规范要求 | 座 | 6
31 | 040504002105 | 混凝土检查井 600*600mm | 1.规格:600*600mm 2.井深:均深2.44m 3.图集号:20S515,页326 4.基础井壁材质及厚度:C30 S6 钢筋混凝土 5.垫层:C15混凝土 6.包含钢筋制作与安装 7.井盖、井圈材质及规格: 600*600球墨铸铁井盖 D400 8.含井座及铸铁防坠网 9.符合设计图纸以及施工规范要求 | 座 | 16
32 | 040504002106 | 混凝土检查井 700*700mm | 1.规格:700*700mm 2.井深:均深1.74m 3.图集号:20S515,页328 4.基础井壁材质及厚度:C30 S6 钢筋混凝土 5.盖板材质及厚度:C30钢筋混凝土 6.垫层:C15混凝土 7.包含钢筋制作与安装 8.井盖、井圈材质及规格: 700*700球墨铸铁井盖 D400 9.含井座及铸铁防坠网 10.符合设计图纸以及施工规范要求 | 座 | 3
截流井类
Ⅰ截流井类
33 | 040504002107 | 矩形混凝土截流井 1200*1300mm | 1.名称:矩形混凝土截流井 2.规格:1200*1300mm 3.详见结构大样图 4.井深:均深1.54m 5.C20素砼垫层 6.基础井壁材质及厚度:C30 P8 钢筋混凝土 7.盖板材质及厚度:C30钢筋混凝土 8.井盖、井圈材质及规格:Φ700球墨铸铁井盖 D400 9.踏步材质、规格:塑钢爬梯 10.含井座及铸铁防坠网 11.包含钢筋制作与安装 12.符合设计图纸以及施工规范要求 | 座 | 1
34 | 040504002108 | 矩形混凝土截流井 1200*1600mm | 1.名称:矩形混凝土截流井 2.规格:1200*1600mm 3.详见结构大样图 4.井深:均深1.43m 5.C20素砼垫层 6.基础井壁材质及厚度:C30 P8 钢筋混凝土 7.盖板材质及厚度:C30钢筋混凝土 8.井盖、井圈材质及规格:Φ700球墨铸铁井盖 D400 9.踏步材质、规格:塑钢爬梯 10.含井座及铸铁防坠网 11.包含钢筋制作与安装 12.符合设计图纸以及施工规范要求 | 座 | 1
截流井配件
35 | 040901009001 | 预埋铁件 | 1.材料种类:槽钢 2.材料规格:[5 3.材料种类:钢板 4.符合设计图纸以及施工规范要求 | t | 1
36 | 040602001002 | 格栅 | 1.材质:圆钢φ10 2.规格:490*420mm 3.符合设计图纸以及施工规范要求 | 套 | 1
附属构筑物配件
37 | 040504002109 | 分离式井圈加固 | 1.垫层、基础材质及厚度:C20素砼 2.混凝土强度等级:C35 3.包含钢筋制作与安装 4.符合设计图纸以及施工规范要求 | 座 | 38
管道封堵
38 | 040501014004 | 封堵现状DN300污水管 | 1.名称:封堵现状DN300污水管 2.微膨胀混凝土C35 3.混凝土实心砖MU15,砌筑厚120mm,砂浆M7.5 4.包含钢筋制作与安装 5.符合设计图纸及施工规范要求 | 处 | 16
39 | 040501014005 | 封堵现状DN400污水管 | 1.名称:封堵现状DN400污水管 2.微膨胀混凝土C35 3.混凝土实心砖MU15,砌筑厚120mm,砂浆M7.5 4.包含钢筋制作与安装 5.符合设计图纸及施工规范要求 | 处 | 16
40 | 04B001 | 埋管截断 | 1.截断方式:埋管截断 2.暂定工程量，按实际发生结算 3.符合设计图纸以及施工规范要求 | 处 | 8
41 | 011615001004 | 开孔 φ400 | 1.洞尺寸:φ400 2.运距:按合同约定考虑 3.符合设计图纸以及施工规范要求 | 处 | 40
42 | 011615001005 | 开孔修补 φ400 | 1.洞尺寸:φ400 2.运距:按合同约定考虑 3.符合设计图纸以及施工规范要求 | 处 | 40
雨水口
43 | 040504009021 | 破除现状雨水口 | 1.类型:双篦平篦式雨水口（球墨铸铁） 2.参16S518，页40 3.符合设计图纸以及施工规范要求 | 座 | 3
路面破除修复工程
水泥路面(B<2.5m) （道路等级为支路的市政路）
44 | 040402018075 | 混凝土路面切割 | 1.类别:混凝土路面切割 2.厚度:5cm 3.符合设计图纸以及施工规范要求 | m | 98.64
45 | 041001001114 | 拆除混凝土面层 | 1.材质:混凝土面层 2.厚度:20cm 3.运距:按合同约定考虑 4.符合图纸及设计规范要求 | m2 | 60.51
46 | 041001001115 | 拆除混凝土基层 | 1.材质:混凝土基层 2.厚度:22cm 3.运距:按合同约定考虑 4.符合图纸及设计规范要求 | m2 | 59.62
47 | 040203007094 | 水泥混凝土 | 1.混凝土强度等级:C35 2.厚度:20cm 3.水养生 4.符合设计图纸以及施工规范要求 | m2 | 60.51
48 | 040203007095 | 水泥混凝土基层 | 1.混凝土强度等级:C20 2.厚度:22cm 3.符合设计图纸以及施工规范要求 | m2 | 59.62
49 | 040202001001 | 路床(槽)整形 | 1.路床碾压检验 2.符合设计图纸以及施工规范要求 | m2 | 59.62
50 | 040901008049 | 纵向植筋 | 1.钢筋规格:螺纹钢Φ14mm 2.长度:70@80cm 3.包含钢筋制作与安装 4.符合设计图纸以及施工规范要求 | 根 | 123
51 | 040901008050 | 横向植筋 | 1.材料种类:植筋 2.钢筋规格:螺纹钢Φ25mm 3.长度:70@40cm 4.包含钢筋制作与安装 5.符合设计图纸以及施工规范要求 | 根 | 4
村道路面
52 | 040402018069 | 混凝土路面切割 | 1.类别:混凝土路面切割 2.厚度:5cm 3.符合设计图纸以及施工规范要求 | m | 1181.63
53 | 041001001104 | 拆除路面 | 1.材质:混凝土面层 2.厚度:33cm 3.运距:按合同约定考虑 4.符合图纸及设计规范要求 | m2 | 628.71
54 | 040203007087 | 水泥混凝土 | 1.混凝土强度等级:C30 2.厚度:18cm 3.水养生 4.符合设计图纸以及施工规范要求 | m2 | 628.71
55 | 040203007088 | 水泥混凝土基层 | 1.混凝土强度等级:C20 2.厚度:15cm 3.符合设计图纸以及施工规范要求 | m2 | 628.71
56 | 040202001002 | 路床(槽)整形 | 1.路床碾压检验 2.符合设计图纸以及施工规范要求 | m2 | 628.71
路缘石
57 | 040204004008 | 人行道花岗岩立缘石 | 1.材料品种、规格:花岗岩立缘石15*35*100cm 2.砂浆材料品种、厚度:2cm1：3水泥砂浆 3.基础、垫层:材料品种、厚度:C20素砼支座 4.符合设计图纸以及施工规范要求 | m | 23.7
道路其他工程
58 | 040205006009 | 恢复标线 | 1.名称:恢复标线 | m2 | 5.77
现状管线保护、迁移、拆除、迁改、破除修复工程
59 | 041109006015 | 给水、雨水、污水、电力、电信、燃气、通讯管线（道、沟）保护 | 1.内容:给水、雨水、污水、电力、电信、燃气、通讯管线（道、沟）保护 2.符合设计图纸及施工规范要求 | m | 128
60 | 040504009022 | 破除现状雨水口 | 1.双篦平篦式雨水口（球墨铸铁） 2.参16S518，页40 | 座 | 3
61 | 040504009023 | 预制砼装配式双篦平篦式雨水口 | 1.类型:预制砼装配式双篦平篦式雨水口 2.规格:1560×400 3.深度:1m 4.垫层材料品种:普通预拌混凝土 C15 5.混凝土强度等级:C20 6.结构及做法:详见设计说明及相应图集16S518,页40 7.750*450铸铁雨水篦子 C250 8.符合设计图纸以及施工规范要求 | 座 | 3
措施项目
62 | 041101005027 | 井字架 | 1.井深:2m内 | 座 | 13
63 | 041101005028 | 井字架 | 1.井深:4m内 | 座 | 16
64 | 粤050401008038 | 夜间警示灯 | 1.夜间警示灯 2.符合设计图纸以及施工规范要求 | 个 | 144
65 | 040205004003 | 水马 | 1.材料品种:水马 2.符合设计图纸以及施工规范要求 | m | 1778
66 | 040205017017 | 锥形交通标 | 1.材料品种:锥形交通标 2.符合设计图纸以及施工规范要求 | 个 | 76
67 | 040205017018 | 施工标志牌 | 1.材料品种:太阳能施工标志牌 2.包含支架 3.符合设计图纸以及施工规范要求 | 块 | 71
68 | 040205017019 | 导向标志牌 | 1.材料品种:太阳能导向标志牌 2.包含支架 3.符合设计图纸以及施工规范要求 | 块 | 1
69 | 040205017020 | 限速标志牌 | 1.材料品种:限速标志牌 2.规格:φ800mm 3.包含抱箍 4.符合设计图纸以及施工规范要求 | 块 | 1
70 | 040205017021 | 防撞沙桶 | 1.材料品种:防撞沙桶 2.符合设计图纸以及施工规范要求 | 个 | 1
71 | 040502007002 | 气囊管堵安装拆除 | 1.类型:气囊管堵安装拆除 2.尺寸:DN500 3.其他详见图纸及招标文件 | 只 | 53
72 | 041107002002 | 临时导排 | 1.类型:潜水泵临时导排 2.规格:Q=700m3/h，H=19m，N=55kW 3.符合设计图纸以及施工规范要求 | 台班 | 107
73 | 040501004069 | 导排管道 | 1.材质:导排软管 2.规格:DN400 PE管 3.其他详见图纸及招标文件 | m | 2133
74 | 041102001031 | 垫层模板 | 1.构件类型:垫层模板 | m2 | 31.32
75 | 041102001033 | 底板模板 | 1.构件类型:底板模板 | m2 | 3.84
76 | 041102035034 | 池壁(隔墙)模板 | 1.构件类型:池壁模板(矩形) | m2 | 23.5
77 | 041102033016 | 预制井盖模板 | 1.预制井盖模板 | m3 | 5.75
78 | 041102037017 | 预制井圈模板 | 1.构件类型:预制井圈模板 | m3 | 0.05
79 | 041102031002 | 管道包封模板 | 1.构件类型:砼包封模板 | m2 | 14.03
80 | 041102035035 | 封堵模板 | 1.构件类型:封堵模板 | m2 | 14.85
81 | 041102031003 | 混凝土基础模板 | 1.构件类型:混凝土基础模板 | m2 | 3.22
82 | 041102032001 | 路缘石后座模板 | 1.构件类型:路缘石后座模板 | m2 | 7.58
十六 | 虎门镇-错混接-南栅排渠流域
管道工程
土方工程
1 | 040101002007 | 开挖土方 | 1.土壤类别:三类干土 2.挖土深度:2m内 3.符合设计图纸以及施工规范要求 | m3 | 321.66
2 | 040101002008 | 开挖土方 | 1.土壤类别:三类湿土 2.挖土深度:2m内 3.符合设计图纸以及施工规范要求 | m3 | 173.2
3 | 040101002009 | 开挖土方 | 1.土壤类别:三类干土 2.挖土深度:4m内 3.符合设计图纸以及施工规范要求 | m3 | 25.57
4 | 040101002010 | 支撑下开挖土方 | 1.土壤类别:三类干土 2.挖土深度:2m内 3.支撑下开挖 4.符合设计图纸以及施工规范要求 | m3 | 252.04
5 | 040101002011 | 支撑下开挖土方 | 1.土壤类别:三类湿土 2.挖土深度:2m内 3.支撑下开挖 4.符合设计图纸以及施工规范要求 | m3 | 135.71
6 | 040101002012 | 支撑下开挖土方 | 1.土壤类别:三类干土 2.挖土深度:4m内 3.支撑下开挖 4.符合设计图纸以及施工规范要求 | m3 | 2483.65
7 | 040101002013 | 支撑下开挖土方 | 1.土壤类别:三类湿土 2.挖土深度:4m内 3.支撑下开挖 4.符合设计图纸以及施工规范要求 | m3 | 1337.35
8 | 040103001001 | 回填方 | 1.密实度要求:符合设计要求 2.填方材料品种:中粗砂 3.符合设计图纸以及施工规范要求 | m3 | 308.45
9 | 040305001001 | 垫层 | 1.材料品种、规格:中粗砂垫层 2.符合设计图纸以及施工规范要求 | m3 | 461.64
10 | 040103001002 | 回填方 | 1.密实度要求:符合设计要求 2.填方材料品种:再生石粉渣 3.符合设计图纸以及施工规范要求 | m3 | 3093.37
11 | 040103002001 | 余方弃置 | 1.废弃料品种:原土 2.运距:15km 3.符合设计图纸以及施工规范要求 | m3 | 4729.18
支护工程
12 | 粤040101007001 | 挡土板 | 1.材质:挡土板 2.挡土深度:参考板式支护剖面图 3.符合设计图纸以及施工规范要求 | m2 | 1004.21
13 | 粤040101006001 | 打拔槽型钢板桩 | 1.地层情况:详见地质勘察报告 2.桩长:4、5、6m 3.类型:[28a槽钢 4.符合设计图纸以及施工规范要求 | t | 231.58
14 | 粤040101006004 | 打拔钢板桩 | 1.地层情况:详见地质勘察报告 2.材质:Ⅲ型钢板桩 3.桩长:9m 4.符合设计图纸以及施工规范要求 | t | 4175.16
15 | 粤040101006007 | 钢板桩支撑 | 1.钢板桩支撑，纵向支撑单侧1道为槽钢25a，横向支撑为工字钢I22a 2.符合设计图纸以及施工规范要求 | m | 1531.2
地基处理
16 | 080103001001 | 换填碎石砂 | 1.材料品种、规格:换填碎石砂 2.运距:15km 3.符合设计图纸以及施工规范要求 | m3 | 570.75
17 | 040302001001 | 圆木桩 | 1.桩长:6m 2.材质:松木桩 3.尾径:10cm 4.松木桩用Φ5的铁丝缠绕连接成一个整体 | m | 27504
管道敷设
雨水管
18 | 040501004004 | 塑料管 HDPE缠绕增强B型结构壁管 DN300 SN8 | 1.材质及规格:HDPE缠绕增强B型结构壁管 DN300 2.环刚度:SN8 3.连接形式:承插双胶圈密封柔性连接 4.符合设计图纸以及施工规范要求 | m | 15.11
污水管
19 | 040501004001 | 塑料管 HDPE缠绕增强B型结构壁管 DN200 SN8 | 1.材质及规格:HDPE缠绕增强B型结构壁管 DN200 2.环刚度:SN8 3.连接形式:承插双胶圈密封柔性连接 4.管道检验及试验要求:闭水试验 5.符合设计图纸以及施工规范要求 | m | 211.87
20 | 040501004002 | 塑料管 HDPE缠绕增强B型结构壁管 DN300 SN8 | 1.材质及规格:HDPE缠绕增强B型结构壁管 DN300 2.环刚度:SN8 3.连接形式:承插双胶圈密封柔性连接 4.管道检验及试验要求:闭水试验 5.符合设计图纸以及施工规范要求 | m | 1851.42
21 | 040501004003 | 塑料管 HDPE缠绕增强B型结构壁管 DN400 SN8 | 1.材质及规格:HDPE缠绕增强B型结构壁管 DN400 2.环刚度:SN8 3.连接形式:承插双胶圈密封柔性连接 4.管道检验及试验要求:闭水试验 5.符合设计图纸以及施工规范要求 | m | 4.7
附属构筑物
检查井类
22 | 040504002001 | 混凝土检查井 600*600mm | 1.规格:600*600mm 2.井深:均深1.86m 3.图集号:20S515,页326 4.基础井壁材质及厚度:C30 S6 钢筋混凝土 5.垫层:C15混凝土 6.包含钢筋制作与安装 7.井盖、井圈材质及规格:600*600球墨铸铁井盖 D400 8.含井座及铸铁防坠网 9.符合设计图纸以及施工规范要求 | 座 | 41
23 | 040504002002 | 混凝土污水检查井 D1000 | 1.规格:φ1000mm 2.井深:均深1.96m 3.图集号:20S515,页30 4.基础井壁材质及厚度:C30 S6 钢筋混凝土 5.盖板材质及厚度:C30钢筋混凝土 6.垫层:C15混凝土 7.包含钢筋制作与安装 8.井盖、井圈材质及规格:Φ700球墨铸铁井盖 D400 9.含井座及铸铁防坠网 10.踏步材质、规格:球墨铸铁 11.符合设计图纸以及施工规范要求 | 座 | 200
附属构筑物配件
24 | 040504002013 | 分离式井圈加固 | 1.垫层、基础材质及厚度:C20素砼 2.混凝土强度等级:C35 3.包含钢筋制作与安装 4.符合设计图纸以及施工规范要求 | 座 | 196
管道封堵
25 | 040501014001 | 封堵现状DN500污水管 | 1.名称:封堵现状DN500污水管 2.微膨胀混凝土C35 3.混凝土实心砖MU15,砌筑厚120mm,砂浆M7.5 4.包含钢筋制作与安装 5.符合设计图纸及施工规范要求 | 处 | 107
26 | 04B001 | 埋管截断 | 1.截断方式:埋管截断 2.暂定工程量，按实际发生结算 3.符合设计图纸以及施工规范要求 | 处 | 8
雨水口
27 | 040504009030 | 预制砼装配式单篦平篦式雨水口 | 1.类型:预制砼装配式单篦平篦式雨水口 2.规格:700×400 3.深度:1m 4.垫层材料品种:普通预拌混凝土 C15 5.混凝土强度等级:C20 6.结构及做法:详见设计说明及相应图集16S518,页39 7.750*450铸铁雨水篦子 C250 8.符合设计图纸以及施工规范要求 | 座 | 1
路面破除修复工程
水泥路面(B<2.5m) （道路等级为主干路或双向6车道及以上的市政路）
28 | 040402018014 | 混凝土路面切割 | 1.类别:混凝土路面切割 2.厚度:5cm 3.符合设计图纸以及施工规范要求 | m | 118.68
29 | 041001001017 | 拆除混凝土面层 | 1.材质:混凝土面层 2.厚度:24cm 3.运距:按合同约定考虑 4.符合图纸及设计规范要求 | m2 | 66.1
30 | 041001001018 | 拆除混凝土基层 | 1.材质:混凝土基层 2.厚度:30cm 3.运距:按合同约定考虑 4.符合图纸及设计规范要求 | m2 | 65.09
31 | 040203007011 | 水泥混凝土 | 1.混凝土强度等级:C40 2.厚度:24cm 3.水养生 4.符合设计图纸以及施工规范要求 | m2 | 66.1
32 | 040203007012 | 水泥混凝土基层 | 1.混凝土强度等级:C20 2.厚度:30cm 3.符合设计图纸以及施工规范要求 | m2 | 65.09
33 | 040202001001 | 路床(槽)整形 | 1.路床碾压检验 2.符合设计图纸以及施工规范要求 | m2 | 65.09
34 | 040901008009 | 纵向植筋 | 1.钢筋规格:螺纹钢Φ14mm 2.长度:70@80cm 3.包含钢筋制作与安装 4.符合设计图纸以及施工规范要求 | 根 | 148
35 | 040901008010 | 横向植筋 | 1.材料种类:植筋 2.钢筋规格:螺纹钢Φ25mm 3.长度:70@40cm 4.包含钢筋制作与安装 5.符合设计图纸以及施工规范要求 | 根 | 5
水泥路面(B<2.5m) （道路等级为次干路或双向4车道的市政路）
36 | 040402018016 | 混凝土路面切割 | 1.类别:混凝土路面切割 2.厚度:5cm 3.符合设计图纸以及施工规范要求 | m | 542.8
37 | 041001001020 | 拆除混凝土面层 | 1.材质:混凝土面层 2.厚度:22cm 3.运距:按合同约定考虑 4.符合图纸及设计规范要求 | m2 | 289.21
38 | 041001001021 | 拆除混凝土基层 | 1.材质:混凝土基层 2.厚度:25cm 3.运距:按合同约定考虑 4.符合图纸及设计规范要求 | m2 | 288.22
39 | 040203007014 | 水泥混凝土 | 1.混凝土强度等级:C35 2.厚度:22cm 3.水养生 4.符合设计图纸以及施工规范要求 | m2 | 289.21
40 | 040203007015 | 水泥混凝土基层 | 1.混凝土强度等级:C20 2.厚度:25cm 3.符合设计图纸以及施工规范要求 | m2 | 288.22
41 | 040202001002 | 路床(槽)整形 | 1.路床碾压检验 2.符合设计图纸以及施工规范要求 | m2 | 288.22
42 | 040901008013 | 纵向植筋 | 1.钢筋规格:螺纹钢Φ14mm 2.长度:70@80cm 3.包含钢筋制作与安装 4.符合设计图纸以及施工规范要求 | 根 | 678
43 | 040901008014 | 横向植筋 | 1.材料种类:植筋 2.钢筋规格:螺纹钢Φ25mm 3.长度:70@40cm 4.包含钢筋制作与安装 5.符合设计图纸以及施工规范要求 | 根 | 5
水泥路面(B<2.5m) （道路等级为支路的市政路）
44 | 040402018018 | 混凝土路面切割 | 1.类别:混凝土路面切割 2.厚度:5cm 3.符合设计图纸以及施工规范要求 | m | 150.21
45 | 041001001023 | 拆除混凝土面层 | 1.材质:混凝土面层 2.厚度:20cm 3.运距:按合同约定考虑 4.符合图纸及设计规范要求 | m2 | 68.86
46 | 041001001024 | 拆除混凝土基层 | 1.材质:混凝土基层 2.厚度:22cm 3.运距:按合同约定考虑 4.符合图纸及设计规范要求 | m2 | 68.02
47 | 040203007017 | 水泥混凝土 | 1.混凝土强度等级:C35 2.厚度:20cm 3.水养生 4.符合设计图纸以及施工规范要求 | m2 | 68.86
48 | 040203007018 | 水泥混凝土基层 | 1.混凝土强度等级:C20 2.厚度:22cm 3.符合设计图纸以及施工规范要求 | m2 | 68.02
49 | 040202001003 | 路床(槽)整形 | 1.路床碾压检验 2.符合设计图纸以及施工规范要求 | m2 | 68.02
50 | 040901008017 | 纵向植筋 | 1.钢筋规格:螺纹钢Φ14mm 2.长度:70@80cm 3.包含钢筋制作与安装 4.符合设计图纸以及施工规范要求 | 根 | 187
51 | 040901008018 | 横向植筋 | 1.材料种类:植筋 2.钢筋规格:螺纹钢Φ25mm 3.长度:70@40cm 4.包含钢筋制作与安装 5.符合设计图纸以及施工规范要求 | 根 | 4
村道路面
52 | 040402018019 | 混凝土路面切割 | 1.类别:混凝土路面切割 2.厚度:5cm 3.符合设计图纸以及施工规范要求 | m | 3704.52
53 | 041001001025 | 拆除路面 | 1.材质:混凝土面层 2.厚度:33cm 3.运距:按合同约定考虑 4.符合图纸及设计规范要求 | m2 | 1854.83
54 | 040203007019 | 水泥混凝土 | 1.混凝土强度等级:C30 2.厚度:18cm 3.水养生 4.符合设计图纸以及施工规范要求 | m2 | 1854.83
55 | 040203007020 | 水泥混凝土基层 | 1.混凝土强度等级:C20 2.厚度:15cm 3.符合设计图纸以及施工规范要求 | m2 | 1854.83
56 | 040202001004 | 路床(槽)整形 | 1.路床碾压检验 2.符合设计图纸以及施工规范要求 | m2 | 1854.83
巷道路面
57 | 040402018020 | 混凝土路面切割 | 1.类别:混凝土路面切割 2.厚度:5cm 3.符合设计图纸以及施工规范要求 | m | 12.05
58 | 041001001026 | 拆除路面 | 1.材质:混凝土面层 2.厚度:15cm 3.运距:按合同约定考虑 4.符合图纸及设计规范要求 | m2 | 5.25
59 | 040203007021 | 水泥混凝土 | 1.混凝土强度等级:C30 2.厚度:15cm 3.水养生 4.符合设计图纸以及施工规范要求 | m2 | 5.25
60 | 040202001005 | 路床(槽)整形 | 1.路床碾压检验 2.符合设计图纸以及施工规范要求 | m2 | 5.25
道路其他工程
61 | 040205006001 | 恢复标线 | 1.名称:恢复标线 | m2 | 42.61
现状管线保护、迁移、拆除、迁改、破除修复工程
62 | 041109006001 | 给水、雨水、污水、电力、电信、燃气、通讯管线（道、沟）保护 | 1.名称:通信管保护 2.内容:给水、雨水、污水、电力、电信、燃气、通讯管线（道、沟）保护 3.每处3m 4.符合设计图纸及施工规范要求 | m | 126
措施项目
63 | 041101005001 | 井字架 | 1.井深:2m内 | 座 | 75
64 | 041101005002 | 井字架 | 1.井深:4m内 | 座 | 104
65 | 粤050401008037 | 施工围栏 | 1.施工围栏 h=2.5m 2.符合设计图纸以及施工规范要求 | m | 613.8
66 | 粤050401008038 | 夜间警示灯 | 1.夜间警示灯 2.符合设计图纸以及施工规范要求 | 个 | 234
67 | 040205004001 | 水马 | 1.材料品种:水马 2.符合设计图纸以及施工规范要求 | m | 1324
68 | 040205017017 | 锥形交通标 | 1.材料品种:锥形交通标 2.符合设计图纸以及施工规范要求 | 个 | 229
69 | 040205017018 | 施工标志牌 | 1.材料品种:太阳能施工标志牌 2.包含支架 3.符合设计图纸以及施工规范要求 | 块 | 76
70 | 040205017019 | 导向标志牌 | 1.材料品种:太阳能导向标志牌 2.包含支架 3.符合设计图纸以及施工规范要求 | 块 | 5
71 | 040205017004 | 限速标志牌 | 1.材料品种:限速标志牌 2.规格:φ800mm 3.包含抱箍 4.符合设计图纸以及施工规范要求 | 块 | 5
72 | 040205017005 | 防撞沙桶 | 1.材料品种:防撞沙桶 2.符合设计图纸以及施工规范要求 | 个 | 11
73 | 040502007002 | 气囊管堵安装拆除 | 1.类型:气囊管堵安装拆除 2.尺寸:DN500 3.其他详见图纸及招标文件 | 只 | 97
74 | 041107002002 | 临时导排 | 1.类型:潜水泵临时导排 2.规格:Q=700m3/h，H=19m，N=55kW 3.符合设计图纸以及施工规范要求 | 台班 | 587
75 | 040501004009 | 导排管道 | 1.材质:导排软管 2.规格:DN300 PE管 3.符合设计图纸以及施工规范要求 | m | 9114
76 | 041102001001 | 垫层模板 | 1.构件类型:垫层模板 | m2 | 117.41
77 | 041102035003 | 封堵模板 | 1.构件类型:封堵模板 | m2 | 76.17
十七 | 虎门镇-错混接-东风排渠流域
管道工程
土方工程
1 | 040101002005 | 开挖土方 | 1.土壤类别:三类干土 2.挖土深度:2m内 3.符合设计图纸以及施工规范要求 | m3 | 492.42
2 | 040101002006 | 开挖土方 | 1.土壤类别:三类湿土 2.挖土深度:2m内 3.符合设计图纸以及施工规范要求 | m3 | 265.15
3 | 040101002007 | 支撑下开挖土方 | 1.土壤类别:三类干土 2.挖土深度:2m内 3.支撑下开挖 4.符合设计图纸以及施工规范要求 | m3 | 71.69
4 | 040101002008 | 支撑下开挖土方 | 1.土壤类别:三类干土 2.挖土深度:4m内 3.支撑下开挖 4.符合设计图纸以及施工规范要求 | m3 | 394.48
5 | 040101002009 | 支撑下开挖土方 | 1.土壤类别:三类湿土 2.挖土深度:4m内 3.支撑下开挖 4.符合设计图纸以及施工规范要求 | m3 | 212.41
6 | 040103001001 | 回填方 | 1.密实度要求:符合设计要求 2.填方材料品种:中粗砂 3.符合设计图纸以及施工规范要求 | m3 | 104.56
7 | 040305001001 | 垫层 | 1.材料品种、规格:中粗砂垫层 2.符合设计图纸以及施工规范要求 | m3 | 168.3
8 | 040103001002 | 回填方 | 1.密实度要求:符合设计要求 2.填方材料品种:再生石粉渣 3.符合设计图纸以及施工规范要求 | m3 | 948.94
9 | 040103002001 | 余方弃置 | 1.废弃料品种:原土 2.运距:15km 3.符合设计图纸以及施工规范要求 | m3 | 1436.15
支护工程
10 | 粤040101007001 | 挡土板 | 1.材质:挡土板 2.挡土深度:参考板式支护剖面图 3.符合设计图纸以及施工规范要求 | m2 | 1625.38
11 | 粤040101006004 | 打拔钢板桩 | 1.地层情况:详见地质勘察报告 2.材质:Ⅲ型钢板桩 3.桩长:9m 4.符合设计图纸以及施工规范要求 | t | 741.11
12 | 粤040101006007 | 钢板桩支撑 | 1.钢板桩支撑，纵向支撑单侧1道为槽钢25a，横向支撑为工字钢I22a 2.符合设计图纸以及施工规范要求 | m | 285
管道敷设
污水管
13 | 040501004001 | 塑料管 HDPE缠绕增强B型结构壁管 DN200 SN8 | 1.材质及规格:HDPE缠绕增强B型结构壁管 DN200 2.环刚度:SN8 3.连接形式:承插双胶圈密封柔性连接 4.管道检验及试验要求:闭水试验 5.符合设计图纸以及施工规范要求 | m | 235.5
14 | 040501004002 | 塑料管 HDPE缠绕增强B型结构壁管 DN300 SN8 | 1.材质及规格:HDPE缠绕增强B型结构壁管 DN300 2.环刚度:SN8 3.连接形式:承插双胶圈密封柔性连接 4.管道检验及试验要求:闭水试验 5.符合设计图纸以及施工规范要求 | m | 606.2
附属构筑物
检查井类
15 | 040504002002 | 混凝土检查井 600*600mm | 1.规格:600*600mm 2.井深:均深1.24m 3.图集号:20S515,页326 4.盖板材质及厚度:C30钢筋混凝土 5.垫层:C15混凝土 6.包含钢筋制作与安装 7.井盖、井圈材质及规格:600*600球墨铸铁井盖 D400 8.含井座及铸铁防坠网 9.符合设计图纸以及施工规范要求 | 座 | 32
16 | 040504002003 | 混凝土污水检查井 D1000 | 1.规格:φ1000mm 2.井深:均深1.57m 3.图集号:20S515,页30 4.基础井壁材质及厚度:C30 S6 钢筋混凝土 5.盖板材质及厚度:C30钢筋混凝土 6.垫层:C15混凝土 7.包含钢筋制作与安装 8.井盖、井圈材质及规格:Φ700球墨铸铁井盖 D400 9.含井座及铸铁防坠网 10.踏步材质、规格:球墨铸铁 11.符合设计图纸以及施工规范要求 | 座 | 39
附属构筑物配件
17 | 040504002013 | 分离式井圈加固 | 1.垫层、基础材质及厚度:C20素砼 2.混凝土强度等级:C35 3.包含钢筋制作与安装 4.符合设计图纸以及施工规范要求 | 座 | 41
管道封堵
18 | 040501014001 | 封堵现状DN500污水管 | 1.名称:封堵现状DN500污水管 2.微膨胀混凝土C35 3.混凝土实心砖MU15,砌筑厚120mm,砂浆M7.5 4.包含钢筋制作与安装 5.符合设计图纸及施工规范要求 | 处 | 42
19 | 04B001 | 埋管截断 | 1.截断方式:埋管截断 2.暂定工程量，按实际发生结算 3.符合设计图纸以及施工规范要求 | 处 | 10
路面破除修复工程
复合路面(B<2.5m) （道路等级为主干路或双向6车道及以上的市政路）
20 | 040402018005 | 沥青路面切割 | 1.类别:沥青路面切割 2.厚度:5cm 3.符合设计图纸以及施工规范要求 | m | 579.56
21 | 040402018006 | 混凝土路面切割 | 1.类别:混凝土路面切割 2.厚度:5cm 3.符合设计图纸以及施工规范要求 | m | 579.56
22 | 041001001148 | 拆除沥青路面 | 1.材质:沥青路面 2.厚度:10cm 3.运距:按合同约定考虑 4.符合图纸及设计规范要求 | m2 | 662.41
23 | 041001001006 | 拆除混凝土路面 | 1.材质:混凝土基层 2.厚度:24cm 3.符合图纸及设计规范要求 | m2 | 371.46
24 | 041001001007 | 拆除混凝土路面垫层 | 1.材质:混凝土底基层 2.厚度:30cm 3.符合图纸及设计规范要求 | m2 | 370.29
25 | 040203007003 | 水泥混凝土基层 | 1.混凝土强度等级:C40 2.厚度:24cm 3.符合设计图纸以及施工规范要求 | m2 | 371.46
26 | 040203007004 | 水泥混凝土底基层 | 1.混凝土强度等级:C20 2.厚度:30cm 3.符合设计图纸以及施工规范要求 | m2 | 370.29
27 | 040202001001 | 路床(槽)整形 | 1.路床碾压检验 2.符合设计图纸以及施工规范要求 | m2 | 370.29
28 | 040901008003 | 纵向植筋 | 1.钢筋规格:螺纹钢Φ14mm 2.长度:70@80cm 3.包含钢筋制作与安装 4.符合设计图纸以及施工规范要求 | 根 | 724
复合路面(B<2.5m) （道路等级为支路的市政路）
29 | 040402018009 | 沥青路面切割 | 1.类别:沥青路面切割 2.厚度:5cm 3.符合设计图纸以及施工规范要求 | m | 9.62
30 | 040402018010 | 混凝土路面切割 | 1.类别:混凝土路面切割 2.厚度:5cm 3.符合设计图纸以及施工规范要求 | m | 9.62
31 | 041001001149 | 拆除沥青路面 | 1.材质:沥青路面 2.厚度:10cm 3.运距:按合同约定考虑 4.符合图纸及设计规范要求 | m2 | 13.82
32 | 041001001011 | 拆除混凝土路面 | 1.材质:混凝土基层 2.厚度:20cm 3.运距:按合同约定考虑 4.符合图纸及设计规范要求 | m2 | 7.93
33 | 041001001012 | 拆除混凝土路面垫层 | 1.材质:混凝土底基层 2.厚度:22cm 3.运距:按合同约定考虑 4.符合图纸及设计规范要求 | m2 | 6.85
34 | 040203007008 | 水泥混凝土 | 1.混凝土强度等级:C35 2.厚度:20cm 3.符合设计图纸以及施工规范要求 | m2 | 7.93
35 | 040203007009 | 水泥混凝土 | 1.混凝土强度等级:C20 2.厚度:22cm 3.符合设计图纸以及施工规范要求 | m2 | 6.85
36 | 040202001004 | 路床(槽)整形 | 1.路床碾压检验 2.符合设计图纸以及施工规范要求 | m2 | 6.85
37 | 040901008004 | 纵向植筋 | 1.钢筋规格:螺纹钢Φ14mm 2.长度:70@80cm 3.包含钢筋制作与安装 4.符合设计图纸以及施工规范要求 | 根 | 12
村道路面
38 | 040402018007 | 混凝土路面切割 | 1.类别:混凝土路面切割 2.厚度:5cm 3.符合设计图纸以及施工规范要求 | m | 1250.14
39 | 041001001008 | 拆除路面 | 1.材质:混凝土面层 2.厚度:33cm 3.运距:按合同约定考虑 4.符合图纸及设计规范要求 | m2 | 640.3
40 | 040203007005 | 水泥混凝土 | 1.混凝土强度等级:C30 2.厚度:18cm 3.水养生 4.符合设计图纸以及施工规范要求 | m2 | 640.3
41 | 040203007006 | 水泥混凝土基层 | 1.混凝土强度等级:C20 2.厚度:15cm 3.符合设计图纸以及施工规范要求 | m2 | 640.3
42 | 040202001002 | 路床(槽)整形 | 1.路床碾压检验 2.符合设计图纸以及施工规范要求 | m2 | 640.3
巷道路面
43 | 040402018008 | 混凝土路面切割 | 1.类别:混凝土路面切割 2.厚度:5cm 3.符合设计图纸以及施工规范要求 | m | 22.96
44 | 041001001009 | 拆除路面 | 1.材质:混凝土面层 2.厚度:15cm 3.运距:按合同约定考虑 4.符合图纸及设计规范要求 | m2 | 10.7
45 | 040203007007 | 水泥混凝土 | 1.混凝土强度等级:C30 2.厚度:15cm 3.水养生 4.符合设计图纸以及施工规范要求 | m2 | 10.7
46 | 040202001003 | 路床(槽)整形 | 1.路床碾压检验 2.符合设计图纸以及施工规范要求 | m2 | 10.7
道路其他工程
47 | 040205006001 | 恢复标线 | 1.名称:恢复标线 | m2 | 65.42
现状管线保护、迁移、拆除、迁改、破除修复工程
48 | 041109006001 | 给水、雨水、污水、电力、电信、燃气、通讯管线（道、沟）保护 | 1.名称:通信管保护 2.内容:给水、雨水、污水、电力、电信、燃气、通讯管线（道、沟）保护 3.每处3m 4.符合设计图纸及施工规范要求 | m | 35
措施项目
49 | 041101005001 | 井字架 | 1.井深:2m内 | 座 | 22
50 | 041101005002 | 井字架 | 1.井深:4m内 | 座 | 4
51 | 粤050401008037 | 施工围栏 | 1.施工围栏 h=2.5m 2.符合设计图纸以及施工规范要求 | m | 596
52 | 粤050401008038 | 夜间警示灯 | 1.夜间警示灯 2.符合设计图纸以及施工规范要求 | 个 | 199
53 | 040205004001 | 水马 | 1.材料品种:水马 2.符合设计图纸以及施工规范要求 | m | 1480
54 | 040205017017 | 锥形交通标 | 1.材料品种:锥形交通标 2.符合设计图纸以及施工规范要求 | 个 | 124
55 | 040205017018 | 施工标志牌 | 1.材料品种:太阳能施工标志牌 2.包含支架 3.符合设计图纸以及施工规范要求 | 块 | 77
56 | 040205017019 | 导向标志牌 | 1.材料品种:太阳能导向标志牌 2.包含支架 3.符合设计图纸以及施工规范要求 | 块 | 3
57 | 040205017004 | 限速标志牌 | 1.材料品种:限速标志牌 2.规格:φ800mm 3.包含抱箍 4.符合设计图纸以及施工规范要求 | 块 | 6
58 | 040205017005 | 防撞沙桶 | 1.材料品种:防撞沙桶 2.符合设计图纸以及施工规范要求 | 个 | 5
59 | 040502007004 | 气囊管堵安装拆除 | 1.类型:气囊管堵安装拆除 2.尺寸:DN500 3.其他详见图纸及招标文件 | 只 | 25
60 | 041107002002 | 临时导排 | 1.类型:潜水泵临时导排 2.规格:Q=700m3/h，H=19m，N=55kW 3.符合设计图纸以及施工规范要求 | 台班 | 150
61 | 040501004009 | 导排管道 | 1.材质:导排软管 2.规格:DN300 PE管 3.符合设计图纸以及施工规范要求 | m | 2500
62 | 041102001001 | 垫层模板 | 1.构件类型:垫层模板 | m2 | 33.47
63 | 041102035003 | 封堵模板 | 1.构件类型:封堵模板 | m2 | 29.4
十八 | 虎门镇-错混接-环腰玉带河流域
管道工程
土方工程
1 | 040101002005 | 开挖土方 | 1.土壤类别:三类干土 2.挖土深度:2m内 3.符合设计图纸以及施工规范要求 | m3 | 779.36
2 | 040101002006 | 开挖土方 | 1.土壤类别:三类湿土 2.挖土深度:2m内 3.符合设计图纸以及施工规范要求 | m3 | 419.65
3 | 040101002007 | 支撑下开挖土方 | 1.土壤类别:三类干土 2.挖土深度:2m内 3.支撑下开挖 4.符合设计图纸以及施工规范要求 | m3 | 278.99
4 | 040101002008 | 支撑下开挖土方 | 1.土壤类别:三类湿土 2.挖土深度:2m内 3.支撑下开挖 4.符合设计图纸以及施工规范要求 | m3 | 150.23
5 | 040101002009 | 支撑下开挖土方 | 1.土壤类别:三类干土 2.挖土深度:4m内 3.支撑下开挖 4.符合设计图纸以及施工规范要求 | m3 | 2281.2
6 | 040101002010 | 支撑下开挖土方 | 1.土壤类别:三类湿土 2.挖土深度:4m内 3.支撑下开挖 4.符合设计图纸以及施工规范要求 | m3 | 1228.35
7 | 040103001001 | 回填方 | 1.密实度要求:符合设计要求 2.填方材料品种:中粗砂 3.符合设计图纸以及施工规范要求 | m3 | 323.99
8 | 040305001001 | 垫层 | 1.材料品种、规格:中粗砂垫层 2.符合设计图纸以及施工规范要求 | m3 | 486
9 | 040103001002 | 回填方 | 1.密实度要求:符合设计要求 2.填方材料品种:再生石粉渣 3.符合设计图纸以及施工规范要求 | m3 | 3599.56
10 | 040103002001 | 余方弃置 | 1.废弃料品种:原土 2.运距:15km 3.符合设计图纸以及施工规范要求 | m3 | 5137.78
支护工程
11 | 粤040101007001 | 挡土板 | 1.材质:挡土板 2.挡土深度:参考板式支护剖面图 3.符合设计图纸以及施工规范要求 | m2 | 2536.79
12 | 粤040101006001 | 打拔槽型钢板桩 | 1.地层情况:详见地质勘察报告 2.桩长:4、5、6m 3.类型:[28a槽钢 4.符合设计图纸以及施工规范要求 | t | 109.86
13 | 粤040101006008 | 打拔钢板桩 | 1.地层情况:详见地质勘察报告 2.材质:Ⅲ型钢板桩 3.桩长:6m 4.符合设计图纸以及施工规范要求 | t | 378.28
14 | 粤040101006004 | 打拔钢板桩 | 1.地层情况:详见地质勘察报告 2.材质:Ⅲ型钢板桩 3.桩长:9m 4.符合设计图纸以及施工规范要求 | t | 2877.11
15 | 粤040101006009 | 打拔钢板桩 | 1.地层情况:详见地质勘察报告 2.材质:Ⅲ型钢板桩 3.桩长:12m 4.符合设计图纸以及施工规范要求 | t | 402.36
16 | 粤040101006007 | 钢板桩支撑 | 1.钢板桩支撑，纵向支撑单侧1道为槽钢25a，横向支撑为工字钢I22a 2.符合设计图纸以及施工规范要求 | m | 1395.8
地基处理
17 | 040201007001 | 抛石挤淤 | 1.材料品种、规格:抛石挤淤 2.符合设计图纸以及施工规范要求 | m3 | 108.79
18 | 080103001001 | 换填碎石砂 | 1.材料品种、规格:换填碎石砂 2.运距:15km 3.符合设计图纸以及施工规范要求 | m3 | 147
19 | 040302001001 | 圆木桩 | 1.桩长:6m 2.材质:松木桩 3.尾径:10cm 4.松木桩用Φ5的铁丝缠绕连接成一个整体 | m | 7488
管道敷设
污水管
20 | 040501004001 | 塑料管 HDPE缠绕增强B型结构壁管 DN200 SN8 | 1.材质及规格:HDPE缠绕增强B型结构壁管 DN200 2.环刚度:SN8 3.连接形式:承插双胶圈密封柔性连接 4.管道检验及试验要求:闭水试验 5.符合设计图纸以及施工规范要求 | m | 321.5
21 | 040501004002 | 塑料管 HDPE缠绕增强B型结构壁管 DN300 SN8 | 1.材质及规格:HDPE缠绕增强B型结构壁管 DN300 2.环刚度:SN8 3.连接形式:承插双胶圈密封柔性连接 4.管道检验及试验要求:闭水试验 5.符合设计图纸以及施工规范要求 | m | 1842.08
22 | 040501004003 | 塑料管 HDPE缠绕增强B型结构壁管 DN400 SN8 | 1.材质及规格:HDPE缠绕增强B型结构壁管 DN400 2.环刚度:SN8 3.连接形式:承插双胶圈密封柔性连接 4.管道检验及试验要求:闭水试验 5.符合设计图纸以及施工规范要求 | m | 102.5
附属构筑物
检查井类
23 | 040504002002 | 混凝土检查井 600*600mm | 1.规格:600*600mm 2.井深:均深1.7m 3.图集号:20S515,页326 4.基础井壁材质及厚度:C30 S6 钢筋混凝土 5.盖板材质及厚度:C30钢筋混凝土 6.垫层:C15混凝土 7.包含钢筋制作与安装 8.井盖、井圈材质及规格:600*600球墨铸铁井盖 D400 9.含井座及铸铁防坠网 10.符合设计图纸以及施工规范要求 | 座 | 50
24 | 040504002003 | 混凝土污水检查井 D1000 | 1.规格:φ1000mm 2.井深:均深1.9m 3.图集号:20S515,页30 4.基础井壁材质及厚度:C30 S6 钢筋混凝土 5.盖板材质及厚度:C30钢筋混凝土 6.垫层:C15混凝土 7.包含钢筋制作与安装 8.井盖、井圈材质及规格:Φ700球墨铸铁井盖 D400 9.含井座及铸铁防坠网 10.踏步材质、规格:球墨铸铁 11.符合设计图纸以及施工规范要求 | 座 | 152
附属构筑物配件
25 | 040504002013 | 分离式井圈加固 | 1.垫层、基础材质及厚度:C20素砼 2.混凝土强度等级:C35 3.包含钢筋制作与安装 4.符合设计图纸以及施工规范要求 | 座 | 150
管道封堵
26 | 040501014001 | 封堵现状DN500污水管 | 1.名称:封堵现状DN500污水管 2.微膨胀混凝土C35 3.混凝土实心砖MU15,砌筑厚120mm,砂浆M7.5 4.包含钢筋制作与安装 5.符合设计图纸及施工规范要求 | 处 | 134
27 | 04B001 | 埋管截断 | 1.截断方式:埋管截断 2.暂定工程量，按实际发生结算 3.符合设计图纸以及施工规范要求 | 处 | 10
路面破除修复工程
村道路面
28 | 040402018021 | 混凝土路面切割 | 1.类别:混凝土路面切割 2.厚度:5cm 3.符合设计图纸以及施工规范要求 | m | 4992.94
29 | 041001001027 | 拆除路面 | 1.材质:混凝土面层 2.厚度:33cm 3.运距:按合同约定考虑 4.符合图纸及设计规范要求 | m2 | 2442.77
30 | 040203007020 | 水泥混凝土 | 1.混凝土强度等级:C30 2.厚度:18cm 3.水养生 4.符合设计图纸以及施工规范要求 | m2 | 2442.77
31 | 040203007021 | 水泥混凝土基层 | 1.混凝土强度等级:C20 2.厚度:15cm 3.符合设计图纸以及施工规范要求 | m2 | 2442.77
32 | 040202001001 | 路床(槽)整形 | 1.路床碾压检验 2.符合设计图纸以及施工规范要求 | m2 | 2442.77
现状管线保护、迁移、拆除、迁改、破除修复工程
33 | 041109006001 | 给水、雨水、污水、电力、电信、燃气、通讯管线（道、沟）保护 | 1.名称:通信管保护 2.内容:给水、雨水、污水、电力、电信、燃气、通讯管线（道、沟）保护 3.每处3m 4.符合设计图纸及施工规范要求 | m | 101.2
措施项目
34 | 041101005001 | 井字架 | 1.井深:2m内 | 座 | 71
35 | 041101005002 | 井字架 | 1.井深:4m内 | 座 | 57
36 | 粤050401008038 | 夜间警示灯 | 1.夜间警示灯 2.符合设计图纸以及施工规范要求 | 个 | 524
37 | 040205004001 | 水马 | 1.材料品种:水马 2.符合设计图纸以及施工规范要求 | m | 6144
38 | 040205017017 | 锥形交通标 | 1.材料品种:锥形交通标 2.符合设计图纸以及施工规范要求 | 个 | 252
39 | 040205017018 | 施工标志牌 | 1.材料品种:太阳能施工标志牌 2.包含支架 3.符合设计图纸以及施工规范要求 | 块 | 252
40 | 040502007005 | 气囊管堵安装拆除 | 1.类型:气囊管堵安装拆除 2.尺寸:DN500 3.其他详见图纸及招标文件 | 只 | 63
41 | 041107002002 | 临时导排 | 1.类型:潜水泵临时导排 2.规格:Q=700m3/h，H=19m，N=55kW 3.符合设计图纸以及施工规范要求 | 台班 | 378
42 | 040501004009 | 导排管道 | 1.材质:导排软管 2.规格:DN300 PE管 3.符合设计图纸以及施工规范要求 | m | 6300
43 | 041102001001 | 垫层模板 | 1.构件类型:垫层模板 | m2 | 95.08
44 | 041102035003 | 封堵模板 | 1.构件类型:封堵模板 | m2 | 87.58
不含税小计
税金（ %）
含税合计