## 封面
东莞市东江下游片区水质提升及排水管网提质增效项目(一期)第一阶段工程(一标段)-虎门镇大陂河、横圳水库、大沙河流域2期（施工）
采 购 限 价
| 采 购 人： |  | 广东新网工程技术有限公司
编 制 人：
审 核 人：
年 月 日
封-2

## 汇总表
东莞市东江下游片区水质提升及排水管网提质增效项目(一期)第一阶段工程(一标段)-虎门镇大陂河、横圳水库、大沙河流域2期（施工）采购控制价汇总表
序号 | 费用名称 | 采购控制价（1号价）（元） | 采购限价（4号价）（元） | 备注
1 | 东莞市东江下游片区水质提升及排水管网提质增效项目(一期)第一阶段工程(一标段)-虎门镇大陂河、横圳水库、大沙河流域2期（施工） | 9054621.76 | 7674826.75
15.24%

## 采购控制价（2期）
分部分项工程和单价措施项目清单采购限价
工程名称：东莞市东江下游片区水质提升及排水管网提质增效项目(一期)第一阶段工程(一标段)-虎门镇大陂河、横圳水库、大沙河流域2期（施工）
序号 | 项目编码 | 项目名称 | 项目特征描述 | 计量单位 | 暂定工程量 | 金额（元）
[6 empty] | 不含税全费用综合单价 | 全费用综合合价 | 备注
一 | 虎门镇-截流井改造-大陂河流域
管道工程
管道封堵
1 | 040501014004 | 封堵现状DN300污水管 | 1.名称:封堵现状DN300污水管 2.微膨胀混凝土C35 3.混凝土实心砖MU15,砌筑厚120mm,砂浆M7.5 4.包含钢筋制作与安装 5.符合设计图纸及施工规范要求 | 处 | 16 | 128.45 | 2055.2
2 | 04B001 | 埋管截断 | 1.截断方式:埋管截断 2.暂定工程量，按实际发生结算 3.符合设计图纸以及施工规范要求 | 处 | 10 | 20 | 200
3 | 030703005001 | 止回阀 DN300 | 1.名称:止回阀 2.规格:DN300 3.符合设计图纸以及施工规范要求 | 个 | 1 | 472.56 | 472.56
措施项目
4 | 041102035001 | 封堵模板 | 1.构件类型:封堵模板 | m2 | 9.2 | 61.66 | 567.27
二 | 虎门镇-截流井改造-大沙河流域
管道工程
管道封堵
1 | 040501014001 | 封堵现状DN300污水管 | 1.名称:封堵现状DN300污水管 2.微膨胀混凝土C35 3.混凝土实心砖MU15,砌筑厚120mm,砂浆M7.5 4.包含钢筋制作与安装 5.符合设计图纸及施工规范要求 | 处 | 27 | 128.75 | 3476.25
2 | 04B001 | 埋管截断 | 1.截断方式:埋管截断 2.暂定工程量，按实际发生结算 3.符合设计图纸以及施工规范要求 | 处 | 10 | 20 | 200
措施项目
3 | 041102035001 | 封堵模板 | 1.构件类型:封堵模板 | m2 | 10.8 | 61.66 | 665.93
三 | 虎门镇-截流井改造-横圳水库泄洪渠流域
管道工程
管道封堵
1 | 040501014003 | 封堵现状DN500污水管 | 1.名称:封堵现状DN500污水管 2.微膨胀混凝土C35 3.混凝土实心砖MU15,砌筑厚120mm,砂浆M7.5 4.包含钢筋制作与安装 5.符合设计图纸及施工规范要求 | 处 | 4 | 201.72 | 806.88
2 | 04B001 | 埋管截断 | 1.截断方式:埋管截断 2.暂定工程量，按实际发生结算 3.符合设计图纸以及施工规范要求 | 处 | 4 | 20 | 80
措施项目
3 | 041102035001 | 封堵模板 | 1.构件类型:封堵模板 | m2 | 2.8 | 61.66 | 172.65
四 | 虎门镇-管网改造-油巷截污管
管道工程
土方工程
1 | 040101002047 | 开挖土方 | 1.土壤类别:三类干土 2.挖土深度:2m内 3.符合设计图纸以及施工规范要求 | m3 | 139.25 | 7.79 | 1084.76
2 | 040101002048 | 开挖土方 | 1.土壤类别:三类湿土 2.挖土深度:2m内 3.符合设计图纸以及施工规范要求 | m3 | 74.98 | 9.11 | 683.07
3 | 040103001032 | 回填方 | 1.密实度要求:符合设计要求 2.填方材料品种:中粗砂 3.符合设计图纸以及施工规范要求 | m3 | 22.04 | 26.75 | 589.57
4 | 040305001015 | 垫层 | 1.材料品种、规格:中粗砂垫层 2.符合设计图纸以及施工规范要求 | m3 | 28.21 | 65.73 | 1854.24
5 | 040103001033 | 回填方 | 1.密实度要求:符合设计要求 2.填方材料品种:再生石粉渣 3.符合设计图纸以及施工规范要求 | m3 | 127.83 | 26.63 | 3404.11
6 | 040103002015 | 余方弃置 | 1.废弃料品种:原土 2.运距:15km 3.符合设计图纸以及施工规范要求 | m3 | 214.23 | 0.71 | 152.1
支护工程
7 | 粤040101007014 | 挡土板 | 1.材质:挡土板 2.挡土深度:参考板式支护剖面图 3.符合设计图纸以及施工规范要求 | m2 | 365.78 | 19.24 | 7037.61
管道敷设
污水管
8 | 040501004060 | 塑料管 HDPE缠绕增强B型结构壁管 DN400 SN8 | 1.材质及规格:HDPE缠绕增强B型结构壁管 DN400 2.环刚度:SN8 3.连接形式:承插双胶圈密封柔性连接 4.管道检验及试验要求:闭水试验 5.符合设计图纸以及施工规范要求 | m | 132.4 | 27.3 | 3614.52
管道基础
9 | 040501013003 | 120°混凝土基础 | 1.混凝土等级:C30 2.符合设计图纸以及施工规范要求 | m3 | 0.45 | 185.19 | 83.34
新建箱涵400*1050
10 | 040501019001 | 箱涵混凝土垫层 | 1.垫层、基础材质及厚度:100mm厚C20混凝土垫层 2.符合设计图纸以及施工规范要求 | m3 | 0.5 | 116.69 | 58.35
11 | 040501019002 | 箱涵混凝土底板 | 1.混凝土强度等级:C30 P6钢筋混凝土 2.符合设计图纸以及施工规范要求 | m3 | 1.22 | 143.42 | 174.97
12 | 040501019003 | 箱涵混凝土侧壁 | 1.混凝土强度等级:C30 P6钢筋混凝土 2.符合设计图纸以及施工规范要求 | m3 | 2.36 | 197.88 | 467
13 | 040501019004 | 箱涵混凝土顶板 | 1.混凝土强度等级:C30 P6钢筋混凝土 2.符合设计图纸以及施工规范要求 | m3 | 0.81 | 183.01 | 148.24
14 | 040901001001 | 现浇构件钢筋 | 1.材料种类:三级螺纹钢 2.钢筋规格:φ10mm以内 3.符合设计图纸及施工规范要求 | t | 0.04 | 4759.67 | 190.39
15 | 040901001002 | 现浇构件钢筋 | 1.材料种类:三级螺纹钢 2.钢筋规格:φ12-16mm 3.符合设计图纸及施工规范要求 | t | 0.38 | 4735.58 | 1799.52
16 | 040901001003 | 现浇构件钢筋 | 1.材料种类:三级螺纹钢 2.钢筋规格:φ18-25mm 3.符合设计图纸及施工规范要求 | t | 0.16 | 4666.87 | 746.7
附属构筑物
检查井类
17 | 040504002081 | 混凝土污水检查井 D1000 | 1.规格:φ1000mm 2.井深:均深1.49m 3.图集号:20S515,页30 4.基础井壁材质及厚度:C30 S6 钢筋混凝土 5.盖板材质及厚度:C30钢筋混凝土 6.垫层:C15混凝土 7.包含钢筋制作与安装 8.井盖、井圈材质及规格:Φ700球墨铸铁井盖 D400 9.含井座及铸铁防坠网 10.踏步材质、规格:球墨铸铁 11.符合设计图纸以及施工规范要求 | 座 | 4 | 240.6 | 962.4
截流井类
Ⅰ截流井类
18 | 040504002111 | 矩形混凝土截流井 1500*1200mm | 1.名称:矩形混凝土截流井 2.规格:1500*1200mm 3.详见结构大样图 4.井深:均深1.5m 5.C20素砼垫层 6.基础井壁材质及厚度:C30 P8 钢筋混凝土 7.盖板材质及厚度:C30钢筋混凝土 8.井盖、井圈材质及规格:Φ700球墨铸铁井盖 D400 9.踏步材质、规格:塑钢爬梯 10.含井座及铸铁防坠网 11.包含钢筋制作与安装 12.符合设计图纸以及施工规范要求 | 座 | 2 | 3515.53 | 7031.06
截流井配件
19 | 040901009001 | 预埋铁件 | 1.材料种类:槽钢 2.材料规格:[5 3.材料种类:钢板 4.符合设计图纸以及施工规范要求 | t | 0.01 | 8269.19 | 82.69
20 | 040602001002 | 格栅 | 1.材质:圆钢φ10 2.规格:490*420mm 3.符合设计图纸以及施工规范要求 | 套 | 2 | 54.81 | 109.62
附属构筑物配件
21 | 040504002112 | 分离式井圈加固 | 1.垫层、基础材质及厚度:C20素砼 2.混凝土强度等级:C35 3.包含钢筋制作与安装 4.符合设计图纸以及施工规范要求 | 座 | 6 | 1242.03 | 7452.18
管道封堵
22 | 040501014002 | 封堵现状DN400污水管 | 1.名称:封堵现状DN400污水管 2.微膨胀混凝土C35 3.混凝土实心砖MU15,砌筑厚120mm,砂浆M7.5 4.包含钢筋制作与安装 5.符合设计图纸及施工规范要求 | 处 | 5 | 162.73 | 813.65
23 | 04B001 | 埋管截断 | 1.截断方式:埋管截断 2.暂定工程量，按实际发生结算 3.符合设计图纸以及施工规范要求 | 处 | 5 | 20 | 100
路面破除修复工程
村道路面
24 | 040402018069 | 混凝土路面切割 | 1.类别:混凝土路面切割 2.厚度:5cm 3.符合设计图纸以及施工规范要求 | m | 278.37 | 3.26 | 907.49
25 | 041001001104 | 拆除路面 | 1.材质:混凝土面层 2.厚度:33cm 3.符合图纸及设计规范要求 | m2 | 165.58 | 1.33 | 220.22
26 | 040203007087 | 水泥混凝土 | 1.混凝土强度等级:C30 2.厚度:18cm 3.水养生 4.符合设计图纸以及施工规范要求 | m2 | 165.58 | 50.88 | 8424.71
27 | 040203007088 | 水泥混凝土基层 | 1.混凝土强度等级:C20 2.厚度:15cm 3.符合设计图纸以及施工规范要求 | m2 | 165.58 | 24.72 | 4093.14
28 | 040202001001 | 路床(槽)整形 | 1.路床碾压检验 2.符合设计图纸以及施工规范要求 | m2 | 165.58 | 0.42 | 69.54
措施项目
29 | 041101005027 | 井字架 | 1.井深:2m内 | 座 | 3 | 129.74 | 389.22
30 | 粤050401008038 | 夜间警示灯 | 1.夜间警示灯 2.符合设计图纸以及施工规范要求 | 个 | 12 | 4 | 48
31 | 040205004003 | 水马 | 1.材料品种:水马 2.符合设计图纸以及施工规范要求 | m | 312 | 8 | 2496
32 | 040205017017 | 锥形交通标 | 1.材料品种:锥形交通标 2.符合设计图纸以及施工规范要求 | 个 | 12 | 2.87 | 34.44
33 | 040205017018 | 施工标志牌 | 1.材料品种:太阳能施工标志牌 2.包含支架 3.符合设计图纸以及施工规范要求 | 块 | 12 | 60 | 720
34 | 040502007005 | 气囊管堵安装拆除 | 1.类型:气囊管堵安装拆除 2.尺寸:DN600 3.其他详见图纸及招标文件 | 只 | 2 | 566.47 | 1132.94
35 | 041107002002 | 临时导排 | 1.类型:潜水泵临时导排 2.规格:Q=700m3/h，H=19m，N=55kW 3.符合设计图纸以及施工规范要求 | 台班 | 10 | 126.32 | 1263.2
36 | 040501004070 | 导排管道 | 1.材质:导排软管 2.规格:DN400 PE管 3.符合设计图纸以及施工规范要求 | m | 1000 | 8.54 | 8540
37 | 041102001031 | 垫层模板 | 1.构件类型:垫层模板 | m2 | 2.12 | 42.74 | 90.61
38 | 041102031001 | 混凝土基础模板 | 1.构件类型:混凝土基础模板 | m2 | 1.69 | 41.51 | 70.15
39 | 041102035032 | 封堵模板 | 1.构件类型:封堵模板 | m2 | 2.7 | 61.66 | 166.48
五 | 虎门镇-管网改造-大围涌截污管
管道工程
土方工程
1 | 040101002050 | 开挖土方 | 1.土壤类别:三类干土 2.挖土深度:2m内 3.符合设计图纸以及施工规范要求 | m3 | 10.63 | 7.79 | 82.81
2 | 040101002051 | 开挖土方 | 1.土壤类别:三类湿土 2.挖土深度:2m内 3.符合设计图纸以及施工规范要求 | m3 | 5.72 | 9.11 | 52.11
3 | 040101002052 | 支撑下开挖土方 | 1.土壤类别:三类干土 2.挖土深度:2m内 3.支撑下开挖 4.符合设计图纸以及施工规范要求 | m3 | 3.25 | 9.34 | 30.36
4 | 040101002053 | 支撑下开挖土方 | 1.土壤类别:三类干土 2.挖土深度:4m内 3.支撑下开挖 4.符合设计图纸以及施工规范要求 | m3 | 120.57 | 10.12 | 1220.17
5 | 040101002054 | 支撑下开挖土方 | 1.土壤类别:三类湿土 2.挖土深度:4m内 3.支撑下开挖 4.符合设计图纸以及施工规范要求 | m3 | 64.92 | 11.85 | 769.3
6 | 040103001032 | 回填方 | 1.密实度要求:符合设计要求 2.填方材料品种:中粗砂 3.符合设计图纸以及施工规范要求 | m3 | 3.66 | 26.75 | 97.91
7 | 040305001015 | 垫层 | 1.材料品种、规格:中粗砂垫层 2.符合设计图纸以及施工规范要求 | m3 | 18.89 | 65.73 | 1241.64
8 | 040103001033 | 回填方 | 1.密实度要求:符合设计要求 2.填方材料品种:再生石粉渣 3.符合设计图纸以及施工规范要求 | m3 | 104.02 | 26.63 | 2770.05
9 | 040103002015 | 余方弃置 | 1.废弃料品种:原土 2.运距:15km 3.符合设计图纸以及施工规范要求 | m3 | 205.09 | 0.71 | 145.61
支护工程
10 | 粤040101007014 | 挡土板 | 1.材质:挡土板 2.挡土深度:参考板式支护剖面图 3.符合设计图纸以及施工规范要求 | m2 | 100.92 | 19.24 | 1941.7
11 | 粤040101006026 | 打拔槽型钢板桩 | 1.地层情况:详见地质勘察报告 2.桩长:4、5、6m 3.类型:[28a槽钢 4.符合设计图纸以及施工规范要求 | t | 306.47 | 281.29 | 86206.95
管道敷设
污水管
12 | 040501004055 | 塑料管 HDPE缠绕增强B型结构壁管 DN300 SN8 | 1.材质及规格:HDPE缠绕增强B型结构壁管 DN300 2.环刚度:SN8 3.连接形式:承插双胶圈密封柔性连接 4.管道检验及试验要求:闭水试验 5.符合设计图纸以及施工规范要求 | m | 273.8 | 21.78 | 5963.36
13 | 040501004056 | PE管 DN110聚乙烯PE100管 PN1.0 | 1.材质及规格:DN110聚乙烯PE100管PN1.0 2.连接形式:热熔 3.管道检验及试验要求:管道液压试验 | m | 34.4 | 38.53 | 1325.43
14 | 040501004057 | 塑料溢流管 HDPE缠绕增强B型结构壁管 DN600 SN8 | 1.材质及规格:HDPE缠绕增强B型结构壁管 DN600 2.环刚度:SN8 3.连接形式:承插双胶圈密封柔性连接 4.符合设计图纸以及施工规范要求 | m | 6 | 37.75 | 226.5
15 | 040501001001 | 溢流管 Ⅱ级钢筋混凝土管道 DN1000 | 1.材质:Ⅱ级钢筋混凝土管道 2.规格:DN1000 3.接口方式:承插口胶圈接口 4.符合设计图纸及施工规范要求 | m | 3 | 135.63 | 406.89
附属构筑物
检查井类
16 | 040504002081 | 混凝土污水检查井 D1000 | 1.规格:φ1000mm 2.井深:均深2.03m 3.图集号:20S515,页30 4.基础井壁材质及厚度:C30 S6 钢筋混凝土 5.盖板材质及厚度:C30钢筋混凝土 6.垫层:C15混凝土 7.包含钢筋制作与安装 8.井盖、井圈材质及规格:Φ700球墨铸铁井盖 D400 9.含井座及铸铁防坠网 10.踏步材质、规格:球墨铸铁 11.符合设计图纸以及施工规范要求 | 座 | 16 | 304.28 | 4868.48
截流井类
Ⅰ截流井类
17 | 040504002109 | 矩形混凝土截流井 1500*1200mm | 1.名称:矩形混凝土截流井 2.规格:1500*1200mm 3.详见结构大样图 4.井深:均深1.5m 5.C20素砼垫层 6.基础井壁材质及厚度:C30 P8 钢筋混凝土 7.盖板材质及厚度:C30钢筋混凝土 8.井盖、井圈材质及规格:Φ700球墨铸铁井盖 D400 9.踏步材质、规格:塑钢爬梯 10.含井座及铸铁防坠网 11.包含钢筋制作与安装 12.符合设计图纸以及施工规范要求 | 座 | 4 | 3515.53 | 14062.12
截流井配件
18 | 040901009006 | 预埋铁件 | 1.材料种类:槽钢 2.材料规格:[5 3.材料种类:钢板 4.符合设计图纸以及施工规范要求 | t | 0.02 | 8269.19 | 165.38
19 | 040602001002 | 格栅 | 1.材质:圆钢φ10 2.规格:490*420mm 3.符合设计图纸以及施工规范要求 | 套 | 4 | 54.81 | 219.24
附属构筑物配件
20 | 040504002110 | 分离式井圈加固 | 1.垫层、基础材质及厚度:C20素砼 2.混凝土强度等级:C35 3.包含钢筋制作与安装 4.符合设计图纸以及施工规范要求 | 座 | 20 | 1242.03 | 24840.6
管道封堵
21 | 040501014005 | 封堵现状DN600污水管 | 1.名称:封堵现状DN600污水管 2.微膨胀混凝土C35 3.混凝土实心砖MU15,砌筑厚120mm,砂浆M7.5 4.包含钢筋制作与安装 5.符合设计图纸及施工规范要求 | 处 | 1 | 245.41 | 245.41
22 | 04B001 | 埋管截断 | 1.截断方式:埋管截断 2.暂定工程量，按实际发生结算 3.符合设计图纸以及施工规范要求 | 处 | 1 | 20 | 20
路面破除修复工程
村道路面
23 | 040402018069 | 混凝土路面切割 | 1.类别:混凝土路面切割 2.厚度:5cm 3.符合设计图纸以及施工规范要求 | m | 616.96 | 3.26 | 2011.29
24 | 041001001104 | 拆除路面 | 1.材质:混凝土面层 2.厚度:33cm 3.运距:按合同约定考虑 4.符合图纸及设计规范要求 | m2 | 326.99 | 1.33 | 434.9
25 | 040203007087 | 水泥混凝土 | 1.混凝土强度等级:C30 2.厚度:18cm 3.水养生 4.符合设计图纸以及施工规范要求 | m2 | 326.99 | 50.88 | 16637.25
26 | 040203007088 | 水泥混凝土基层 | 1.混凝土强度等级:C20 2.厚度:15cm 3.符合设计图纸以及施工规范要求 | m2 | 326.99 | 24.72 | 8083.19
27 | 040202001001 | 路床(槽)整形 | 1.路床碾压检验 2.符合设计图纸以及施工规范要求 | m2 | 326.99 | 0.42 | 137.34
措施项目
28 | 041101005027 | 井字架 | 1.井深:2m内 | 座 | 6 | 129.74 | 778.44
29 | 041101005028 | 井字架 | 1.井深:4m内 | 座 | 10 | 248.55 | 2485.5
30 | 粤050401008038 | 夜间警示灯 | 1.夜间警示灯 2.符合设计图纸以及施工规范要求 | 个 | 64 | 4 | 256
31 | 040205004003 | 水马 | 1.材料品种:水马 2.符合设计图纸以及施工规范要求 | m | 712 | 8 | 5696
32 | 040205017017 | 锥形交通标 | 1.材料品种:锥形交通标 2.符合设计图纸以及施工规范要求 | 个 | 32 | 2.87 | 91.84
33 | 040205017018 | 施工标志牌 | 1.材料品种:太阳能施工标志牌 2.包含支架 3.符合设计图纸以及施工规范要求 | 块 | 32 | 60 | 1920
34 | 041107002002 | 临时导排 | 1.类型:潜水泵临时导排 2.规格:Q=700m3/h，H=19m，N=55kW 3.符合设计图纸以及施工规范要求 | 台班 | 10 | 126.32 | 1263.2
35 | 040502007001 | 气囊管堵安装拆除 | 1.类型:气囊管堵安装拆除 2.尺寸:DN600 3.其他详见图纸及招标文件 | 只 | 2 | 566.47 | 1132.94
36 | 040501004058 | 导排管道 | 1.材质:导排软管 2.规格:DN400 PE管 3.符合设计图纸以及施工规范要求 | m | 500 | 8.54 | 4270
37 | 041102001031 | 垫层模板 | 1.构件类型:垫层模板 | m2 | 8.48 | 42.74 | 362.44
38 | 041102035032 | 封堵模板 | 1.构件类型:封堵模板 | m2 | 0.88 | 61.66 | 54.26
六 | 虎门镇-管网改造-民昌九巷
管道工程
附属构筑物
检查井类
1 | 040504002001 | 混凝土污水检查井 D1000 | 1.规格:φ1000mm 2.井深:均深1.4m 3.图集号:20S515,页30 4.基础井壁材质及厚度:C30 S6 钢筋混凝土 5.盖板材质及厚度:C30钢筋混凝土 6.垫层:C15混凝土 7.包含钢筋制作与安装 8.井盖、井圈材质及规格:Φ700球墨铸铁井盖 C250 9.含井座及铸铁防坠网 10.踏步材质、规格:球墨铸铁 11.符合设计图纸以及施工规范要求 | 座 | 2 | 240.6 | 481.2
管道封堵
2 | 040501014001 | 封堵现状DN300污水管 | 1.名称:封堵现状DN300污水管 2.微膨胀混凝土C35 3.混凝土实心砖MU15,砌筑厚120mm,砂浆M7.5 4.包含钢筋制作与安装 5.符合设计图纸及施工规范要求 | 处 | 2 | 128.75 | 257.5
3 | 040501014002 | 封堵现状DN600污水管 | 1.名称:封堵现状DN600污水管 2.微膨胀混凝土C35 3.混凝土实心砖MU15,砌筑厚120mm,砂浆M7.5 4.包含钢筋制作与安装 5.符合设计图纸及施工规范要求 | 处 | 2 | 245.41 | 490.82
4 | 04B001 | 埋管截断 | 1.截断方式:埋管截断 2.暂定工程量，按实际发生结算 3.符合设计图纸以及施工规范要求 | 处 | 4 | 20 | 80
顶管工程
顶管铺设
5 | 040501012009 | 顶管 F型钢筋混凝土顶管(Ⅲ级) DN600 | 1.顶管工作方式:泥水平衡顶进 2.管道材质及规格:F型钢筋混凝土顶管(Ⅲ级) DN600 3.触变泥浆要求:符合设计图纸及施工规范要求 4.管道检验及试验要求:符合设计图纸及施工规范要求 | m | 50.8 | 564.15 | 28658.82
6 | 040501001001 | 顶管（沉井内埋管）F型钢筋混凝土顶管(Ⅲ级) DN600 | 1.管道材质及规格:F型钢筋混凝土顶管(Ⅲ级) DN600 2.管道检验及试验要求:符合设计图纸及施工规范要求 | m | 1.2 | 38.05 | 45.66
桩基工程
7 | 040201015001 | 止水帷幕桩 | 1.名称:高压水泥旋喷桩(实桩) 2.地层情况:由投标单位结合地质勘察报告综合考虑 3.桩长:参考设计图纸 4.桩截面尺寸:Φ600 5.旋喷类型、方法:单管法 6.水泥强度等级、掺量:采用42.5R普通硅酸盐水泥,水泥浆水灰比1:1,要求水泥用量不小于220Kg/m 7.符合设计图纸及施工规范要求 | m | 619.6 | 143.37 | 88832.05
8 | 040201015002 | 止水帷幕桩 | 1.类别:高压水泥旋喷桩(空桩) 2.地层情况:由投标单位结合地质勘察报告综合考虑 3.空桩长度:参考设计图纸 4.桩截面尺寸:Φ600 5.旋喷类型、方法:单管法 6.符合设计图纸及施工规范要求 | m | 98 | 40.54 | 3972.92
9 | 040201015003 | 洞口加固桩 | 1.名称:高压水泥旋喷桩(实桩) 2.地层情况:由投标单位结合地质勘察报告综合考虑 3.桩长:参考设计图纸 4.桩截面尺寸:Φ600 5.旋喷类型、方法:单管法 6.水泥强度等级、掺量:采用42.5R普通硅酸盐水泥,水泥浆水灰比1:1,要求水泥用量不小于220Kg/m 7.符合设计图纸及施工规范要求 | m | 224 | 143.37 | 32114.88
10 | 040201015004 | 洞口加固桩 | 1.类别:高压水泥旋喷桩(空桩) 2.地层情况:由投标单位结合地质勘察报告综合考虑 3.空桩长度:参考设计图纸 4.桩截面尺寸:Φ600 5.旋喷类型、方法:单管法 6.符合设计图纸及施工规范要求 | m | 33.6 | 40.54 | 1362.14
矩形井3000*2500mm 1座
11 | 040601002001 | 沉井下沉 | 1.土壤类别:综合考虑 2.断面尺寸:按设计图纸要求 3.下沉深度:12m以内 4.运距:15km 5.符合设计图纸及施工规范要求 | m3 | 64.31 | 66.61 | 4283.69
12 | 040103001001 | 回填石屑 | 1.填方材料品种:石屑 2.符合设计图纸及施工规范要求 | m3 | 17.26 | 26.63 | 459.63
13 | 040103001002 | 回填中粗砂 | 1.填方材料品种:中粗砂 2.符合设计图纸及施工规范要求 | m3 | 4.7 | 26.75 | 125.73
14 | 040601013001 | 砖砌挡墙和拆除 | 1.名称:砖砌挡墙 2.砌体材料、规格:灰砂砖 3.高度:1m 4.厚度:240mm 5.砌筑、勾缝、抹面砂浆强度等级:M10 6.符合设计图纸及施工规范要求 | m3 | 3.3 | 733.08 | 2419.16
15 | 040601004001 | 沉井内地下混凝土结构 | 1.部位:混凝土封底 2.混凝土强度等级:C20商品混凝土 3.符合设计图纸及施工规范要求 | m3 | 7.39 | 356.61 | 2635.35
16 | 040601003001 | 沉井混凝土底板 | 1.混凝土强度等级:C30商品混凝土 2.防水、抗渗要求:P8 3.符合设计图纸及施工规范要求 | m3 | 2.64 | 208.87 | 551.42
17 | 040601001001 | 现浇混凝土沉井井壁及隔墙 | 1.混凝土强度等级:C30商品混凝土 2.防水、抗渗要求:P8 3.断面尺寸:按设计图纸要求 4.符合设计图纸及施工规范要求 | m3 | 3.29 | 208.48 | 685.9
18 | 040601001002 | 现浇混凝土沉井刃脚 | 1.混凝土强度等级:C30商品混凝土 2.防水、抗渗要求:P8 3.断面尺寸:按设计图纸要求 4.符合设计图纸及施工规范要求 | m3 | 15.8 | 245.05 | 3871.79
19 | 040305004001 | 砖砌封堵和拆除 | 1.部位:沉井预留孔洞 2.材料品种、规格:标准砖 3.砂浆强度等级:水泥砂浆M5.0 4.符合设计图纸及施工规范要求 | m3 | 0.26 | 967.78 | 251.62
20 | 040901001001 | 现浇构件钢筋 | 1.材料种类:三级螺纹钢 2.钢筋规格:φ10mm以内 3.符合设计图纸及施工规范要求 | t | 0.01 | 4759.67 | 47.6
21 | 040901001002 | 现浇构件钢筋 | 1.材料种类:三级螺纹钢 2.钢筋规格:φ12-16mm 3.符合设计图纸及施工规范要求 | t | 3.21 | 4735.58 | 15201.21
22 | 040901001003 | 现浇构件钢筋 | 1.材料种类:三级螺纹钢 2.钢筋规格:φ18-25mm 3.符合设计图纸及施工规范要求 | t | 1.56 | 4666.87 | 7280.32
23 | 040901009001 | 预埋铁件 | 1.材料种类:角钢L140*90*10，钢筋埋入刃脚φ14@500 2.符合设计图纸以及施工规范要求 | t | 0.3 | 8269.19 | 2480.76
矩形井4000*2500mm 1座
24 | 040501010001 | 顶(夯)管工作坑 | 1.顶管管径:DN800以内 2.符合设计图纸及施工规范要求 | 座 | 1 | 17052.4 | 17052.4
25 | 040601002002 | 沉井下沉 | 1.土壤类别:综合考虑 2.断面尺寸:按设计图纸要求 3.下沉深度:12m以内 4.运距:15km 5.符合设计图纸及施工规范要求 | m3 | 102.2 | 66.61 | 6807.54
26 | 040103001003 | 回填石屑 | 1.填方材料品种:石屑 2.符合设计图纸及施工规范要求 | m3 | 33.83 | 26.63 | 900.89
27 | 040103001004 | 回填中粗砂 | 1.填方材料品种:中粗砂 2.符合设计图纸及施工规范要求 | m3 | 6.45 | 26.75 | 172.54
28 | 040601013002 | 砖砌挡墙和拆除 | 1.名称:砖砌挡墙 2.砌体材料、规格:灰砂砖 3.高度:1m 4.厚度:240mm 5.砌筑、勾缝、抹面砂浆强度等级:M10 6.符合设计图纸及施工规范要求 | m3 | 3.96 | 733.08 | 2903
29 | 040601004002 | 沉井内地下混凝土结构 | 1.部位:混凝土封底 2.混凝土强度等级:C20商品混凝土 3.符合设计图纸及施工规范要求 | m3 | 10.07 | 356.61 | 3591.06
30 | 040601003002 | 沉井混凝土底板 | 1.混凝土强度等级:C30商品混凝土 2.防水、抗渗要求:P8 3.符合设计图纸及施工规范要求 | m3 | 4.06 | 208.87 | 848.01
31 | 040601001003 | 现浇混凝土沉井井壁及隔墙 | 1.混凝土强度等级:C30商品混凝土 2.防水、抗渗要求:P8 3.断面尺寸:按设计图纸要求 4.符合设计图纸及施工规范要求 | m3 | 9.27 | 208.48 | 1932.61
32 | 040601001004 | 现浇混凝土沉井刃脚 | 1.混凝土强度等级:C30商品混凝土 2.防水、抗渗要求:P8 3.断面尺寸:按设计图纸要求 4.符合设计图纸及施工规范要求 | m3 | 20.68 | 245.05 | 5067.63
33 | 040305004002 | 砖砌封堵和拆除 | 1.部位:沉井预留孔洞 2.材料品种、规格:标准砖 3.砂浆强度等级:水泥砂浆M5.0 4.符合设计图纸及施工规范要求 | m3 | 0.41 | 967.78 | 396.79
34 | 040901001004 | 现浇构件钢筋 | 1.材料种类:三级螺纹钢 2.钢筋规格:φ10mm以内 3.符合设计图纸及施工规范要求 | t | 0.01 | 4759.67 | 47.6
35 | 040901001005 | 现浇构件钢筋 | 1.材料种类:三级螺纹钢 2.钢筋规格:φ12-16mm 3.符合设计图纸及施工规范要求 | t | 4.57 | 4735.58 | 21641.6
36 | 040901001006 | 现浇构件钢筋 | 1.材料种类:三级螺纹钢 2.钢筋规格:φ18-25mm 3.符合设计图纸及施工规范要求 | t | 1.83 | 4666.87 | 8540.37
37 | 040901009002 | 预埋铁件 | 1.材料种类:角钢L140*90*10，钢筋埋入刃脚φ14@500 2.符合设计图纸以及施工规范要求 | t | 0.36 | 8269.19 | 2976.91
现状管线保护、迁移、拆除、迁改、破除修复工程
38 | 041109006014 | 给水、雨水、污水、电力、电信、燃气、通讯管线（道、沟）保护 | 1.内容:给水、雨水、污水、电力、电信、燃气、通讯管线（道、沟）保护 2.符合设计图纸及施工规范要求 | m | 16 | 42.17 | 674.72
措施项目
39 | 041101004001 | 沉井脚手架 | 1.沉井高度:10m以内 | m2 | 60.94 | 26.51 | 1615.52
40 | 040502007005 | 气囊管堵安装拆除 | 1.类型:气囊管堵安装拆除 2.尺寸:DN600 3.其他详见图纸及招标文件 | 只 | 2 | 566.47 | 1132.94
41 | 041107002002 | 临时导排 | 1.类型:潜水泵临时导排 2.规格:Q=700m3/h，H=19m，N=55kW 3.符合设计图纸以及施工规范要求 | 台班 | 20 | 126.32 | 2526.4
42 | 040501004010 | 导排管道 | 1.材质:导排软管 2.规格:DN400 PE管 3.符合设计图纸以及施工规范要求 | m | 200 | 8.54 | 1708
43 | 041102001034 | 垫层模板 | 1.构件类型:垫层模板 | m2 | 2.12 | 42.74 | 90.61
44 | 041102001036 | 沉井垫木 | 1.构件类型:沉井垫木 | m | 27.8 | 95.95 | 2667.41
45 | 041102028001 | 沉井井壁(隔墙)模板 | 1.构件类型:井壁、隔墙 | m2 | 74.95 | 110.91 | 8312.7
46 | 041102028002 | 沉井刃脚模板 | 1.构件类型:沉井刃脚 | m2 | 165.52 | 149.91 | 24813.1
47 | 041102035002 | 封堵模板 | 1.构件类型:封堵模板 | m2 | 2.56 | 61.66 | 157.85
七 | 虎门镇-管网改造-大沙河流域
管道工程
土方工程
1 | 040101002052 | 支撑下开挖土方 | 1.土壤类别:三类干土 2.挖土深度:4m内 3.支撑下开挖 4.符合设计图纸以及施工规范要求 | m3 | 251.88 | 10.12 | 2549.03
2 | 040101002053 | 支撑下开挖土方 | 1.土壤类别:三类湿土 2.挖土深度:4m内 3.支撑下开挖 4.符合设计图纸以及施工规范要求 | m3 | 135.63 | 11.85 | 1607.22
3 | 040101002054 | 支撑下开挖土方 | 1.土壤类别:三类干土 2.挖土深度:6m内 3.支撑下开挖 4.符合设计图纸以及施工规范要求 | m3 | 260.29 | 10.97 | 2855.38
4 | 040101002055 | 支撑下开挖土方 | 1.土壤类别:三类湿土 2.挖土深度:6m内 3.支撑下开挖 4.符合设计图纸以及施工规范要求 | m3 | 140.15 | 12.85 | 1800.93
5 | 040103001032 | 回填方 | 1.密实度要求:符合设计要求 2.填方材料品种:中粗砂 3.符合设计图纸以及施工规范要求 | m3 | 5.73 | 26.75 | 153.28
6 | 040305001015 | 垫层 | 1.材料品种、规格:中粗砂垫层 2.符合设计图纸以及施工规范要求 | m3 | 7.02 | 65.73 | 461.42
7 | 040103001033 | 回填方 | 1.密实度要求:符合设计要求 2.填方材料品种:再生石粉渣 3.符合设计图纸以及施工规范要求 | m3 | 680.59 | 26.63 | 18124.11
8 | 040103002015 | 余方弃置 | 1.废弃料品种:原土 2.运距:15km 3.符合设计图纸以及施工规范要求 | m3 | 787.95 | 0.71 | 559.44
支护工程
9 | 粤040101006026 | 打拔槽型钢板桩 | 1.地层情况:详见地质勘察报告 2.桩长:4、5、6m 3.类型:[28a槽钢 4.符合设计图纸以及施工规范要求 | t | 131.82 | 281.29 | 37079.65
10 | 粤040101006027 | 打拔钢板桩 | 1.地层情况:详见地质勘察报告 2.材质:Ⅲ型钢板桩 3.桩长:9m 4.符合设计图纸以及施工规范要求 | t | 120.39 | 729.65 | 87842.56
11 | 粤040101006028 | 钢板桩支撑 | 1.钢板桩支撑，纵向支撑单侧1道为槽钢25a，横向支撑为工字钢I22a 2.符合设计图纸以及施工规范要求 | m | 47.2 | 74.74 | 3527.73
管道敷设
污水管
12 | 040501001014 | Ⅱ级钢筋混凝土管 DN600 | 1.规格:Ⅱ级钢筋混凝土管 DN600 2.连接形式:承插橡胶圈连接 3.管道检验及试验要求:闭水试验 4.符合设计图纸以及施工规范要求 | m | 118.8 | 86.95 | 10329.66
13 | 040501004001 | 塑料管 HDPE缠绕增强B型结构壁管 DN400 SN8 | 1.材质及规格:HDPE缠绕增强B型结构壁管 DN400 2.环刚度:SN8 3.连接形式:承插双胶圈密封柔性连接 4.管道检验及试验要求:闭水试验 5.符合设计图纸以及施工规范要求 | m | 30.1 | 27.34 | 822.93
管道基础
14 | 040501013003 | 120°混凝土基础 | 1.混凝土等级:C30 2.符合设计图纸以及施工规范要求 | m3 | 24.54 | 185.19 | 4544.56
管道固化修复
15 | 031001007001 | CIPP紫外线光固化修复 | 1.名称:CIPP紫外线光固化修复 2.材质、规格:玻璃纤维内衬 DN400 3.修复预处理:高压水枪冲洗 4.符合设计图纸以及施工规范要求 | m | 143 | 592.14 | 84676.02
16 | 031001007002 | CIPP紫外线光固化修复 | 1.名称:CIPP紫外线光固化修复 2.材质、规格:玻璃纤维内衬 DN500 3.修复预处理:高压水枪冲洗 4.符合设计图纸以及施工规范要求 | m | 131 | 757.93 | 99288.83
17 | 031001007003 | CIPP紫外线光固化修复 | 1.名称:CIPP紫外线光固化修复 2.材质、规格:玻璃纤维内衬 DN600 3.修复预处理:高压水枪冲洗 4.符合设计图纸以及施工规范要求 | m | 279 | 1101.05 | 307192.95
附属构筑物
检查井类
18 | 040504002081 | 混凝土污水检查井 D1000 | 1.规格:φ1000mm 2.井深:均深2.83m 3.图集号:20S515,页30 4.基础井壁材质及厚度:C30 S6 钢筋混凝土 5.盖板材质及厚度:C30钢筋混凝土 6.垫层:C15混凝土 7.包含钢筋制作与安装 8.井盖、井圈材质及规格:Φ700球墨铸铁井盖 D400 9.含井座及铸铁防坠网 10.踏步材质、规格:球墨铸铁 11.符合设计图纸以及施工规范要求 | 座 | 3 | 431.66 | 1294.98
19 | 040504002108 | 混凝土污水检查井 D1000 | 1.规格:φ1000mm 2.井深:均深2.83m 3.图集号:20S515,页30 4.基础井壁材质及厚度:C30 S6 钢筋混凝土 5.盖板材质及厚度:C30钢筋混凝土 6.垫层:C15混凝土 7.包含钢筋制作与安装 8.井盖、井圈材质及规格:Φ700球墨铸铁井盖 C250 9.含井座及铸铁防坠网 10.踏步材质、规格:球墨铸铁 11.符合设计图纸以及施工规范要求 | 座 | 1 | 431.66 | 431.66
附属构筑物配件
20 | 040504002109 | 分离式井圈加固 | 1.垫层、基础材质及厚度:C20素砼 2.混凝土强度等级:C35 3.包含钢筋制作与安装 4.符合设计图纸以及施工规范要求 | 座 | 3 | 1242.03 | 3726.09
21 | 040504002110 | 非分离式井圈加固 | 1.混凝土强度等级:C35 2.包含钢筋制作与安装 3.符合设计图纸以及施工规范要求 | 座 | 1 | 123.24 | 123.24
路面破除修复工程
水泥路面(B<2.5m) （道路等级为支路的市政路）
22 | 040402018075 | 混凝土路面切割 | 1.类别:混凝土路面切割 2.厚度:5cm 3.符合设计图纸以及施工规范要求 | m | 251.6 | 3.26 | 820.22
23 | 041001001114 | 拆除混凝土面层 | 1.材质:混凝土面层 2.厚度:20cm 3.运距:按合同约定考虑 4.符合图纸及设计规范要求 | m2 | 247.8 | 0.77 | 190.81
24 | 041001001115 | 拆除混凝土基层 | 1.材质:混凝土基层 2.厚度:22cm 3.运距:按合同约定考虑 4.符合图纸及设计规范要求 | m2 | 246 | 0.86 | 211.56
25 | 040203007094 | 水泥混凝土 | 1.混凝土强度等级:C35 2.厚度:20cm 3.水养生 4.符合设计图纸以及施工规范要求 | m2 | 247.8 | 54.24 | 13440.67
26 | 040203007095 | 水泥混凝土基层 | 1.混凝土强度等级:C20 2.厚度:22cm 3.符合设计图纸以及施工规范要求 | m2 | 246 | 31.51 | 7751.46
27 | 040202001001 | 路床(槽)整形 | 1.路床碾压检验 2.符合设计图纸以及施工规范要求 | m2 | 246 | 0.42 | 103.32
28 | 040901008049 | 纵向植筋 | 1.钢筋规格:螺纹钢Φ14mm 2.长度:70@80cm 3.包含钢筋制作与安装 4.符合设计图纸以及施工规范要求 | 根 | 315 | 21.46 | 6759.9
29 | 040901008050 | 横向植筋 | 1.材料种类:植筋 2.钢筋规格:螺纹钢Φ25mm 3.长度:70@40cm 4.包含钢筋制作与安装 5.符合设计图纸以及施工规范要求 | 根 | 10 | 122.09 | 1220.9
巷道路面
30 | 040402018076 | 混凝土路面切割 | 1.类别:混凝土路面切割 2.厚度:5cm 3.符合设计图纸以及施工规范要求 | m | 63.04 | 3.26 | 205.51
31 | 041001001116 | 拆除路面 | 1.材质:混凝土面层 2.厚度:15cm 3.运距:按合同约定考虑 4.符合图纸及设计规范要求 | m2 | 63.04 | 0.55 | 34.67
32 | 040203007096 | 水泥混凝土 | 1.混凝土强度等级:C30 2.厚度:15cm 3.水养生 4.符合设计图纸以及施工规范要求 | m2 | 63.04 | 45.85 | 2890.38
33 | 040202001002 | 路床(槽)整形 | 1.路床碾压检验 2.符合设计图纸以及施工规范要求 | m2 | 63.04 | 0.42 | 26.48
道路其他工程
34 | 040205006009 | 恢复标线 | 1.名称:恢复标线 | m2 | 24.3 | 32.13 | 780.76
措施项目
35 | 041101005001 | 井字架 | 1.井深:2m内 | 座 | 1 | 129.74 | 129.74
36 | 041101005002 | 井字架 | 1.井深:4m内 | 座 | 2 | 248.55 | 497.1
37 | 041101005003 | 井字架 | 1.井深:6m内 | 座 | 1 | 368.5 | 368.5
38 | 粤050401008038 | 夜间警示灯 | 1.夜间警示灯 2.符合设计图纸以及施工规范要求 | 个 | 44 | 4 | 176
39 | 040205004003 | 水马 | 1.材料品种:水马 2.符合设计图纸以及施工规范要求 | m | 332 | 8 | 2656
40 | 040205017017 | 锥形交通标 | 1.材料品种:锥形交通标 2.符合设计图纸以及施工规范要求 | 个 | 40 | 2.87 | 114.8
41 | 040205017018 | 施工标志牌 | 1.材料品种:太阳能施工标志牌 2.包含支架 3.符合设计图纸以及施工规范要求 | 块 | 10 | 60 | 600
42 | 040205017019 | 导向标志牌 | 1.材料品种:太阳能导向标志牌 2.包含支架 3.符合设计图纸以及施工规范要求 | 块 | 2 | 60 | 120
43 | 040205017006 | 限速标志牌 | 1.材料品种:限速标志牌 2.规格:φ800mm 3.包含抱箍 4.符合设计图纸以及施工规范要求 | 块 | 4 | 30 | 120
44 | 040205017003 | 防撞沙桶 | 1.材料品种:防撞沙桶 2.符合设计图纸以及施工规范要求 | 个 | 2 | 8.85 | 17.7
45 | 041102001033 | 垫层模板 | 1.构件类型:垫层模板 | m2 | 2.12 | 42.74 | 90.61
46 | 041102031001 | 混凝土基础模板 | 1.构件类型:混凝土基础模板 | m2 | 70.65 | 41.51 | 2932.68
八 | 虎门镇-源头雨污分流-大陂河流域
管道工程
土方工程
1 | 040101002053 | 开挖土方 | 1.土壤类别:三类干土 2.挖土深度:2m内 3.符合设计图纸以及施工规范要求 | m3 | 1007.31 | 7.79 | 7846.94
2 | 040101002054 | 开挖土方 | 1.土壤类别:三类湿土 2.挖土深度:2m内 3.符合设计图纸以及施工规范要求 | m3 | 542.4 | 9.11 | 4941.26
3 | 040103001032 | 回填方 | 1.密实度要求:符合设计要求 2.填方材料品种:中粗砂 3.符合设计图纸以及施工规范要求 | m3 | 158.3 | 26.75 | 4234.53
4 | 040305001015 | 垫层 | 1.材料品种、规格:中粗砂垫层 2.符合设计图纸以及施工规范要求 | m3 | 339.66 | 65.73 | 22325.85
5 | 040103001033 | 回填方 | 1.密实度要求:符合设计要求 2.填方材料品种:再生石粉渣 3.符合设计图纸以及施工规范要求 | m3 | 960.77 | 26.63 | 25585.31
6 | 040103002015 | 余方弃置 | 1.废弃料品种:原土 2.运距:15km 3.符合设计图纸以及施工规范要求 | m3 | 1549.72 | 0.71 | 1100.3
管道敷设
雨水管
7 | 040501004074 | 雨水接驳管 PVC-U硬聚氯乙烯实壁管 DN200 SN8.0 | 1.材质及规格:PVC-U硬聚氯乙烯实壁管 DN200 2.环刚度:SN8.0 3.连接形式:承插式橡胶圈连接 4.符合设计图纸以及施工规范要求 | m | 1058.58 | 18.39 | 19467.29
污水管
8 | 040501004073 | 污水接驳管 PVC-U硬聚氯乙烯实壁管 DN200 SN8.0 | 1.材质及规格:PVC-U硬聚氯乙烯实壁管 DN200 2.环刚度:SN8.0 3.连接形式:承插式橡胶圈连接 4.管道检验及试验要求:闭水试验 5.符合设计图纸以及施工规范要求 | m | 963.22 | 22.56 | 21730.24
路面破除修复工程
村道路面
9 | 040402018003 | 混凝土路面切割 | 1.类别:混凝土路面切割 2.厚度:5cm 3.符合设计图纸以及施工规范要求 | m | 837.89 | 3.26 | 2731.52
10 | 041001001004 | 拆除路面 | 1.材质:混凝土面层 2.厚度:33cm 3.运距:按合同约定考虑 4.符合图纸及设计规范要求 | m2 | 383.69 | 1.33 | 510.31
11 | 040203007003 | 水泥混凝土 | 1.混凝土强度等级:C30 2.厚度:18cm 3.水养生 4.符合设计图纸以及施工规范要求 | m2 | 383.69 | 50.88 | 19522.15
12 | 040203007004 | 水泥混凝土 | 1.混凝土强度等级:C20 2.厚度:15cm 3.符合设计图纸以及施工规范要求 | m2 | 383.69 | 24.72 | 9484.82
13 | 040202001002 | 路床(槽)整形 | 1.路床碾压检验 2.符合设计图纸以及施工规范要求 | m2 | 383.69 | 0.42 | 161.15
巷道路面
14 | 040402018004 | 混凝土路面切割 | 1.类别:混凝土路面切割 2.厚度:5cm 3.符合设计图纸以及施工规范要求 | m | 2686.84 | 3.26 | 8759.1
15 | 041001001006 | 拆除路面 | 1.材质:混凝土面层 2.厚度:15cm 3.运距:由投标人自行考虑 4.含余泥渣土消纳费 5.符合图纸及设计规范要求 | m2 | 1297.52 | 0.55 | 713.64
16 | 040203007005 | 水泥混凝土 | 1.混凝土强度等级:C30 2.厚度:15cm 3.水养生 4.符合设计图纸以及施工规范要求 | m2 | 1297.52 | 45.85 | 59491.29
17 | 040202001003 | 路床(槽)整形 | 1.路床碾压检验 2.符合设计图纸以及施工规范要求 | m2 | 1297.52 | 0.42 | 544.96
措施项目
18 | 粤050401008001 | 夜间警示灯 | 1.夜间警示灯 2.符合设计图纸以及施工规范要求 | 个 | 330 | 4 | 1320
19 | 040205004001 | 水马 | 1.材料品种:水马 2.符合设计图纸以及施工规范要求 | m | 3921 | 8 | 31368
20 | 040205017001 | 锥形交通标 | 1.材料品种:锥形交通标 2.符合设计图纸以及施工规范要求 | 个 | 45 | 2.87 | 129.15
21 | 040205017002 | 施工标志牌 | 1.材料品种:太阳能施工标志牌 2.包含支架 3.符合设计图纸以及施工规范要求 | 块 | 114 | 60 | 6840
九 | 虎门镇-源头雨污分流-大陂河流域-人工开挖
管道工程
土方工程
1 | 040101002055 | 开挖土方 | 1.土壤类别:三类干土 2.挖土深度:2m内 3.人工开挖 4.符合设计图纸以及施工规范要求 | m3 | 137.36 | 89.35 | 12273.12
2 | 040101002056 | 开挖土方 | 1.土壤类别:三类湿土 2.挖土深度:2m内 3.人工开挖 4.符合设计图纸以及施工规范要求 | m3 | 73.96 | 105.43 | 7797.6
3 | 040103001032 | 回填方 | 1.密实度要求:符合设计要求 2.填方材料品种:中粗砂 3.符合设计图纸以及施工规范要求 | m3 | 21.59 | 26.75 | 577.53
4 | 040305001015 | 垫层 | 1.材料品种、规格:中粗砂垫层 2.符合设计图纸以及施工规范要求 | m3 | 46.32 | 65.73 | 3044.61
5 | 040103001033 | 回填方 | 1.密实度要求:符合设计要求 2.填方材料品种:再生石粉渣 3.符合设计图纸以及施工规范要求 | m3 | 131.01 | 26.63 | 3488.8
6 | 040103002015 | 余方弃置 | 1.废弃料品种:原土 2.运距:15km 3.符合设计图纸以及施工规范要求 | m3 | 211.32 | 0.71 | 150.04
管道敷设
雨水管
7 | 040501004075 | 雨水接驳管 PVC-U硬聚氯乙烯实壁管 DN200 SN8.0 | 1.材质及规格:PVC-U硬聚氯乙烯实壁管 DN200 2.环刚度:SN8.0 3.连接形式:承插式橡胶圈连接 4.符合设计图纸以及施工规范要求 | m | 144.35 | 18.39 | 2654.6
污水管
8 | 040501004074 | 污水接驳管 PVC-U硬聚氯乙烯实壁管 DN200 SN8.0 | 1.材质及规格:PVC-U硬聚氯乙烯实壁管 DN200 2.环刚度:SN8.0 3.连接形式:承插式橡胶圈连接 4.管道检验及试验要求:闭水试验 5.符合设计图纸以及施工规范要求 | m | 131.35 | 22.56 | 2963.26
路面破除修复工程
巷道路面
9 | 040402018004 | 混凝土路面切割 | 1.类别:混凝土路面切割 2.厚度:5cm 3.符合设计图纸以及施工规范要求 | m | 474.15 | 3.26 | 1545.73
10 | 041001001007 | 拆除路面（人工拆除，含人工转运80m） | 1.材质:混凝土面层 2.厚度:15cm 3.运距:按合同约定考虑 4.符合图纸及设计规范要求 | m2 | 228.97 | 21.71 | 4970.94
11 | 040203007005 | 水泥混凝土 | 1.混凝土强度等级:C30 2.厚度:15cm 3.水养生 4.符合设计图纸以及施工规范要求 | m2 | 228.97 | 45.85 | 10498.27
12 | 040202001003 | 路床(槽)整形 | 1.路床碾压检验 2.符合设计图纸以及施工规范要求 | m2 | 228.97 | 0.42 | 96.17
措施项目
13 | 021007004001 | 二次搬运 | 1.二次搬材料:钢筋、钢材、水泥、砼、管材、等 2.运距:暂按80m | 项 | 1 | 23117.83 | 23117.83
十 | 虎门镇-源头雨污分流-大沙河流域
管道工程
土方工程
1 | 040101002053 | 开挖土方 | 1.土壤类别:三类干土 2.挖土深度:2m内 3.符合设计图纸以及施工规范要求 | m3 | 700.99 | 7.79 | 5460.71
2 | 040101002054 | 开挖土方 | 1.土壤类别:三类湿土 2.挖土深度:2m内 3.符合设计图纸以及施工规范要求 | m3 | 377.45 | 9.11 | 3438.57
3 | 040103001032 | 回填方 | 1.密实度要求:符合设计要求 2.填方材料品种:中粗砂 3.符合设计图纸以及施工规范要求 | m3 | 110.17 | 26.75 | 2947.05
4 | 040305001015 | 垫层 | 1.材料品种、规格:中粗砂垫层 2.符合设计图纸以及施工规范要求 | m3 | 236.37 | 65.73 | 15536.6
5 | 040103001033 | 回填方 | 1.密实度要求:符合设计要求 2.填方材料品种:再生石粉渣 3.符合设计图纸以及施工规范要求 | m3 | 668.59 | 26.63 | 17804.55
6 | 040103002015 | 余方弃置 | 1.废弃料品种:原土 2.运距:15km 3.符合设计图纸以及施工规范要求 | m3 | 1078.44 | 0.71 | 765.69
管道敷设
雨水管
7 | 040501004075 | 雨水接驳管 PVC-U硬聚氯乙烯实壁管 DN200 SN8.0 | 1.材质及规格:PVC-U硬聚氯乙烯实壁管 DN200 2.环刚度:SN8.0 3.连接形式:承插式橡胶圈连接 4.符合设计图纸以及施工规范要求 | m | 602.2 | 18.39 | 11074.46
污水管
8 | 040501004074 | 污水接驳管 PVC-U硬聚氯乙烯实壁管 DN200 SN8.0 | 1.材质及规格:PVC-U硬聚氯乙烯实壁管 DN200 2.环刚度:SN8.0 3.连接形式:承插式橡胶圈连接 4.管道检验及试验要求:闭水试验 5.符合设计图纸以及施工规范要求 | m | 804.77 | 22.56 | 18155.61
路面破除修复工程
村道路面
9 | 040402018001 | 混凝土路面切割 | 1.类别:混凝土路面切割 2.厚度:5cm 3.符合设计图纸以及施工规范要求 | m | 1157.67 | 3.26 | 3774
10 | 041001001001 | 拆除路面 | 1.材质:混凝土面层 2.厚度:33cm 3.运距:按合同约定考虑 4.符合图纸及设计规范要求 | m2 | 548.93 | 1.33 | 730.08
11 | 040203007001 | 水泥混凝土 | 1.混凝土强度等级:C30 2.厚度:18cm 3.水养生 4.符合设计图纸以及施工规范要求 | m2 | 548.93 | 50.88 | 27929.56
12 | 040203007002 | 水泥混凝土 | 1.混凝土强度等级:C20 2.厚度:15cm 3.符合设计图纸以及施工规范要求 | m2 | 548.93 | 24.72 | 13569.55
13 | 040202001001 | 路床(槽)整形 | 1.路床碾压检验 2.符合设计图纸以及施工规范要求 | m2 | 548.93 | 0.42 | 230.55
巷道路面
14 | 040402018002 | 混凝土路面切割 | 1.类别:混凝土路面切割 2.厚度:5cm 3.符合设计图纸以及施工规范要求 | m | 2165.16 | 3.26 | 7058.42
15 | 041001001003 | 拆除路面 | 1.材质:混凝土面层 2.厚度:15cm 3.运距:由投标人自行考虑 4.含余泥渣土消纳费 5.符合图纸及设计规范要求 | m2 | 1026.89 | 0.55 | 564.79
16 | 040203007003 | 水泥混凝土 | 1.混凝土强度等级:C30 2.厚度:15cm 3.水养生 4.符合设计图纸以及施工规范要求 | m2 | 1026.89 | 45.85 | 47082.91
17 | 040202001002 | 路床(槽)整形 | 1.路床碾压检验 2.符合设计图纸以及施工规范要求 | m2 | 1026.89 | 0.42 | 431.29
措施项目
18 | 粤050401008001 | 夜间警示灯 | 1.夜间警示灯 2.符合设计图纸以及施工规范要求 | 个 | 330 | 4 | 1320
19 | 040205004001 | 水马 | 1.材料品种:水马 2.符合设计图纸以及施工规范要求 | m | 3921 | 8 | 31368
20 | 040205017001 | 锥形交通标 | 1.材料品种:锥形交通标 2.符合设计图纸以及施工规范要求 | 个 | 45 | 2.87 | 129.15
21 | 040205017002 | 施工标志牌 | 1.材料品种:太阳能施工标志牌 2.包含支架 3.符合设计图纸以及施工规范要求 | 块 | 114 | 60 | 6840
十一 | 虎门镇-源头雨污分流-大沙河流域-人工开挖
管道工程
土方工程
1 | 040101002055 | 开挖土方 | 1.土壤类别:三类干土 2.挖土深度:2m内 3.人工开挖 4.符合设计图纸以及施工规范要求 | m3 | 467.32 | 89.35 | 41755.04
2 | 040101002056 | 开挖土方 | 1.土壤类别:三类湿土 2.挖土深度:2m内 3.人工开挖 4.符合设计图纸以及施工规范要求 | m3 | 251.64 | 105.43 | 26530.41
3 | 040103001032 | 回填方 | 1.密实度要求:符合设计要求 2.填方材料品种:中粗砂 3.符合设计图纸以及施工规范要求 | m3 | 73.44 | 26.75 | 1964.52
4 | 040305001015 | 垫层 | 1.材料品种、规格:中粗砂垫层 2.符合设计图纸以及施工规范要求 | m3 | 157.58 | 65.73 | 10357.73
5 | 040103001033 | 回填方 | 1.密实度要求:符合设计要求 2.填方材料品种:再生石粉渣 3.符合设计图纸以及施工规范要求 | m3 | 445.73 | 26.63 | 11869.79
6 | 040103002015 | 余方弃置 | 1.废弃料品种:原土 2.运距:15km 3.符合设计图纸以及施工规范要求 | m3 | 718.96 | 0.71 | 510.46
管道敷设
雨水管
7 | 040501004075 | 雨水接驳管 PVC-U硬聚氯乙烯实壁管 DN200 SN8.0 | 1.材质及规格:PVC-U硬聚氯乙烯实壁管 DN200 2.环刚度:SN8.0 3.连接形式:承插式橡胶圈连接 4.符合设计图纸以及施工规范要求 | m | 401.46 | 18.39 | 7382.85
污水管
8 | 040501004074 | 污水接驳管 PVC-U硬聚氯乙烯实壁管 DN200 SN8.0 | 1.材质及规格:PVC-U硬聚氯乙烯实壁管 DN200 2.环刚度:SN8.0 3.连接形式:承插式橡胶圈连接 4.管道检验及试验要求:闭水试验 5.符合设计图纸以及施工规范要求 | m | 536.51 | 22.56 | 12103.67
路面破除修复工程
巷道路面
9 | 040402018002 | 混凝土路面切割 | 1.类别:混凝土路面切割 2.厚度:5cm 3.符合设计图纸以及施工规范要求 | m | 2165.16 | 3.26 | 7058.42
10 | 041001001004 | 拆除路面（人工拆除，含人工转运80m） | 1.材质:混凝土面层 2.厚度:15cm 3.运距:按合同约定考虑 4.符合图纸及设计规范要求 | m2 | 1026.89 | 21.71 | 22293.78
11 | 040203007003 | 水泥混凝土 | 1.混凝土强度等级:C30 2.厚度:15cm 3.水养生 4.符合设计图纸以及施工规范要求 | m2 | 1026.89 | 45.85 | 47082.91
12 | 040202001002 | 路床(槽)整形 | 1.路床碾压检验 2.符合设计图纸以及施工规范要求 | m2 | 1026.89 | 0.42 | 431.29
措施项目
13 | 021007004001 | 二次搬运 | 1.二次搬材料:钢筋、钢材、水泥、砼、管材、等 2.运距:暂按80m | 项 | 1 | 81871.08 | 81871.08
十二 | 虎门镇-电气专业-横圳水库泄洪渠流域及其他零星工程-一体化泵站
工艺系统
电气系统
1 | 030411001001 | 配管 | 1.名称:镀锌钢管 2.材质规格:DN40 壁厚4.0mm 3.配置形式:暗配 | m | 50 | 48.66 | 2433
2 | 030408001001 | 电力电缆 | 1.名称:铜芯电缆 2.型号规格:YJV-0.6/1kV-5×6 3.材质:铜芯 | m | 50 | 31.52 | 1576
3 | 030409002001 | 接地母线 | 1.名称:接地扁钢 2.材质规格:-40x4 | m | 30 | 33.91 | 1017.3
十三 | 虎门镇-查漏补缺-大陂河流域
管道工程
土方工程
1 | 040101002050 | 开挖土方 | 1.土壤类别:三类干土 2.挖土深度:2m内 3.符合设计图纸以及施工规范要求 | m3 | 248.88 | 7.79 | 1938.78
2 | 040101002051 | 开挖土方 | 1.土壤类别:三类湿土 2.挖土深度:2m内 3.符合设计图纸以及施工规范要求 | m3 | 134.01 | 9.11 | 1220.83
3 | 040101002052 | 支撑下开挖土方 | 1.土壤类别:三类干土 2.挖土深度:2m内 3.支撑下开挖 4.符合设计图纸以及施工规范要求 | m3 | 319.87 | 9.34 | 2987.59
4 | 040101002053 | 支撑下开挖土方 | 1.土壤类别:三类湿土 2.挖土深度:2m内 3.支撑下开挖 4.符合设计图纸以及施工规范要求 | m3 | 172.24 | 10.92 | 1880.86
5 | 040101002054 | 支撑下开挖土方 | 1.土壤类别:三类干土 2.挖土深度:4m内 3.支撑下开挖 4.符合设计图纸以及施工规范要求 | m3 | 76.83 | 10.12 | 777.52
6 | 040101002055 | 支撑下开挖土方 | 1.土壤类别:三类湿土 2.挖土深度:4m内 3.支撑下开挖 4.符合设计图纸以及施工规范要求 | m3 | 41.37 | 11.85 | 490.23
7 | 040103001032 | 回填方 | 1.密实度要求:符合设计要求 2.填方材料品种:中粗砂 3.符合设计图纸以及施工规范要求 | m3 | 64.64 | 26.75 | 1729.12
8 | 040305001015 | 垫层 | 1.材料品种、规格:中粗砂垫层 2.符合设计图纸以及施工规范要求 | m3 | 78.41 | 65.73 | 5153.89
9 | 040103001033 | 回填方 | 1.密实度要求:符合设计要求 2.填方材料品种:再生石粉渣 3.符合设计图纸以及施工规范要求 | m3 | 651.89 | 26.63 | 17359.83
10 | 040103002015 | 余方弃置 | 1.废弃料品种:原土 2.运距:15km 3.符合设计图纸以及施工规范要求 | m3 | 13.73 | 0.71 | 9.75
11 | 040103002017 | 余方弃置（转运至大沙河流域围堰施工） | 1.废弃料品种:原土 2.运距:1km 3.转运至大沙河流域围堰施工 4.符合设计图纸以及施工规范要求 | m3 | 979.47 | 0.71 | 695.42
支护工程
12 | 粤040101007014 | 挡土板 | 1.材质:挡土板 2.挡土深度:参考板式支护剖面图 3.符合设计图纸以及施工规范要求 | m2 | 213.21 | 19.24 | 4102.16
13 | 粤040101006027 | 打拔钢板桩 | 1.地层情况:详见地质勘察报告 2.材质:Ⅲ型钢板桩 3.桩长:6m 4.符合设计图纸以及施工规范要求 | t | 476.2 | 839.25 | 399650.85
14 | 粤040101006028 | 钢板桩支撑 | 1.钢板桩支撑，纵向支撑单侧1道为槽钢25a，横向支撑为工字钢I22a 2.符合设计图纸以及施工规范要求 | m | 269.24 | 74.74 | 20123
管道敷设
雨水管
15 | 040501004069 | 雨水接驳管 PVC-U硬聚氯乙烯实壁管 DN200 SN8 | 1.材质及规格:PVC-U硬聚氯乙烯实壁管 DN200 2.环刚度:SN8.0 3.连接形式:承插式橡胶圈连接 4.符合设计图纸以及施工规范要求 | m | 7.39 | 18.39 | 135.9
16 | 040501004061 | 塑料管 HDPE缠绕增强B型结构壁管 DN400 SN8 | 1.材质及规格:HDPE缠绕增强B型结构壁管 DN400 2.环刚度:SN8 3.连接形式:承插双胶圈密封柔性连接 4.符合设计图纸以及施工规范要求 | m | 70.4 | 22.9 | 1612.16
污水管
17 | 040501004055 | 塑料管 HDPE缠绕增强B型结构壁管 DN300 SN8 | 1.材质及规格:HDPE缠绕增强B型结构壁管 DN300 2.环刚度:SN8 3.连接形式:承插双胶圈密封柔性连接 4.管道检验及试验要求:闭水试验 5.符合设计图纸以及施工规范要求 | m | 170.16 | 21.97 | 3738.42
18 | 040501004060 | 塑料管 HDPE缠绕增强B型结构壁管 DN400 SN8 | 1.材质及规格:HDPE缠绕增强B型结构壁管 DN400 2.环刚度:SN8 3.连接形式:承插双胶圈密封柔性连接 4.管道检验及试验要求:闭水试验 5.符合设计图纸以及施工规范要求 | m | 181.04 | 26.62 | 4819.28
19 | 040501004059 | 塑料管 HDPE缠绕增强B型结构壁管 DN500 SN8 | 1.材质及规格:HDPE缠绕增强B型结构壁管 DN500 2.环刚度:SN8 3.连接形式:承插双胶圈密封柔性连接 4.管道检验及试验要求:闭水试验 5.符合设计图纸以及施工规范要求 | m | 40.08 | 36.42 | 1459.71
管道基础
20 | 040501013001 | 砼包封管-主体 | 1.混凝土等级:C30 2.包含钢筋制作与安装 3.符合设计图纸以及施工规范要求 | m3 | 50.35 | 522.18 | 26291.76
21 | 040501013002 | 砼包封管-垫层 | 1.混凝土等级:C20 2.符合设计图纸以及施工规范要求 | m3 | 12.69 | 116.69 | 1480.8
附属构筑物
检查井类
22 | 040504002081 | 混凝土污水检查井 D1000 | 1.规格:φ1000mm 2.井深:均深1.54m 3.图集号:20S515,页30 4.基础井壁材质及厚度:C30 S6 钢筋混凝土 5.盖板材质及厚度:C30钢筋混凝土 6.垫层:C15混凝土 7.包含钢筋制作与安装 8.井盖、井圈材质及规格:Φ700球墨铸铁井盖 C250 9.含井座及铸铁防坠网 10.踏步材质、规格:球墨铸铁 11.符合设计图纸以及施工规范要求 | 座 | 6 | 240.6 | 1443.6
23 | 040504002106 | 混凝土雨水检查井 1200*1100mm | 1.规格:1200*1100mm 2.井深:均深1.631m 3.图集号:20S515,页43 4.基础井壁材质及厚度:C30 S6 钢筋混凝土 5.盖板材质及厚度:C30钢筋混凝土 6.垫层:C15混凝土 7.包含钢筋制作与安装 8.井盖、井圈材质及规格:Φ700球墨铸铁井盖 C250 9.含井座及铸铁防坠网 10.踏步材质、规格:球墨铸铁 11.符合设计图纸以及施工规范要求 | 座 | 17 | 1928.39 | 32782.63
24 | 040504001003 | 圆形砖砌污水检查井 D700 | 1.规格:φ700mm 2.井深:均深0.95m 3.图集号:06MS201-3,页18 4.垫层:C15混凝土 5.井盖、井圈材质及规格:Φ700球墨铸铁井盖 C250 6.含井座及铸铁防坠网 7.符合设计图纸以及施工规范要求 | 座 | 17 | 979.36 | 16649.12
25 | 040504002104 | 混凝土检查井 600*600mm | 1.规格:600*600mm 2.井深:均深1.01m 3.图集号:20S515,页326 4.基础井壁材质及厚度:C30 S6 钢筋混凝土 5.垫层:C15混凝土 6.包含钢筋制作与安装 7.井盖、井圈材质及规格:600*600球墨铸铁井盖 C250 8.含井座及铸铁防坠网 9.符合设计图纸以及施工规范要求 | 座 | 2 | 147.55 | 295.1
26 | 040504002105 | 砖砌户线检查井 600*600mm | 1.规格:600*600mm 2.井深:均深1.4m 3.图集号:20S515,页325 4.基础井壁材质及厚度: 5.盖板材质及厚度:C30钢筋混凝土 6.垫层:C15混凝土 7.包含钢筋制作与安装 8.井盖、井圈材质及规格:600*600球墨铸铁井盖 C250 9.含井座及铸铁防坠网 10.符合设计图纸以及施工规范要求 | 座 | 4 | 904.36 | 3617.44
附属构筑物配件
27 | 040504002107 | 非分离式井圈加固 | 1.混凝土强度等级:C35 2.包含钢筋制作与安装 3.符合设计图纸以及施工规范要求 | 座 | 7 | 123.24 | 862.68
管道封堵
28 | 040501014004 | 封堵现状DN400污水管 | 1.名称:封堵现状DN400污水管 2.微膨胀混凝土C35 3.混凝土实心砖MU15,砌筑厚120mm,砂浆M7.5 4.包含钢筋制作与安装 5.符合设计图纸及施工规范要求 | 处 | 2 | 162.73 | 325.46
29 | 011615001002 | 开孔 φ400 | 1.洞尺寸:φ400 2.运距:按合同约定考虑 3.符合设计图纸以及施工规范要求 | 处 | 1 | 194.17 | 194.17
30 | 011615001003 | 开孔修补 φ400 | 1.洞尺寸:φ400 2.运距:按合同约定考虑 3.符合设计图纸以及施工规范要求 | 处 | 1 | 68.68 | 68.68
31 | 040501014005 | 封堵现状DN600污水管 | 1.名称:封堵现状DN600污水管 2.微膨胀混凝土C35 3.混凝土实心砖MU15,砌筑厚120mm,砂浆M7.5 4.包含钢筋制作与安装 5.符合设计图纸及施工规范要求 | 处 | 69 | 245.41 | 16933.29
32 | 04B001 | 埋管截断 | 1.截断方式:埋管截断 2.暂定工程量，按实际发生结算 3.符合设计图纸以及施工规范要求 | 处 | 10 | 20 | 200
雨水口
33 | 040504009022 | 预制砼装配式双篦平篦式雨水口 | 1.类型:预制砼装配式双篦平篦式雨水口 2.规格:1560×400 3.深度:1m 4.垫层材料品种:普通预拌混凝土 C15 5.混凝土强度等级:C20 6.结构及做法:详见设计说明及相应图集16S518,页40 7.750*450铸铁雨水篦子 C250 8.符合设计图纸以及施工规范要求 | 座 | 12 | 269.18 | 3230.16
34 | 040504009021 | 破除现状雨水口 | 1.类型:双篦平篦式雨水口（球墨铸铁） 2.参16S518，页40 3.符合设计图纸以及施工规范要求 | 座 | 1 | 47.07 | 47.07
路面破除修复工程
巷道路面
35 | 040402018070 | 混凝土路面切割 | 1.类别:混凝土路面切割 2.厚度:5cm 3.符合设计图纸以及施工规范要求 | m | 443.9 | 3.26 | 1447.11
36 | 041001001105 | 拆除路面 | 1.材质:混凝土面层 2.厚度:15cm 3.运距:按合同约定考虑 4.符合图纸及设计规范要求 | m2 | 262.88 | 0.55 | 144.58
37 | 040203007089 | 水泥混凝土 | 1.混凝土强度等级:C30 2.厚度:15cm 3.水养生 4.符合设计图纸以及施工规范要求 | m2 | 262.88 | 45.85 | 12053.05
38 | 040202001001 | 路床(槽)整形 | 1.路床碾压检验 2.符合设计图纸以及施工规范要求 | m2 | 262.88 | 0.42 | 110.41
人行道
39 | 041001002001 | 拆除人行道 | 1.材质:人行道砖 2.厚度:8cm 3.运距:按合同约定考虑 4.符合图纸及设计规范要求 | m2 | 293.57 | 3.52 | 1033.37
40 | 041001001116 | 拆除路面 | 1.材质:混凝土基层 2.厚度:15cm 3.运距:按合同约定考虑 4.符合图纸及设计规范要求 | m2 | 293.57 | 0.55 | 161.46
41 | 040204002002 | 人行道块料铺设 | 1.块料品种、规格:23x11.5x5cm彩色机压砖 2.基础、垫层:材料品种、厚度:3cm M7.5水泥砂浆 3.符合图纸及设计规范要求 | m2 | 161.08 | 103.74 | 16710.44
42 | 040204002001 | 花岗岩人行道砖 | 1.块料品种、规格:60x30x5cm花岗岩板砖 2.基础、垫层:材料品种、厚度:3cm M7.5水泥砂浆 3.符合图纸及设计规范要求 | m2 | 132.49 | 220.75 | 29247.17
43 | 040204003001 | 水泥混凝土基层 | 1.混凝土强度等级:C20 2.厚度:15cm 3.符合图纸及设计规范要求 | m2 | 293.57 | 24.72 | 7257.05
44 | 040204001001 | 人行道整形碾压 | 1.人行道整形碾压 2.符合设计图纸以及施工规范要求 | m2 | 293.57 | 2.32 | 681.08
路缘石
45 | 041001005002 | 拆除侧、平(缘)石 | 1.材质:石质 2.运距:按合同约定考虑 3.符合设计图纸以及施工规范要求 | m | 17.32 | 15.68 | 271.58
46 | 040204004008 | 人行道花岗岩立缘石 | 1.材料品种、规格:花岗岩立缘石15*35*100cm 2.砂浆材料品种、厚度:2cm1：3水泥砂浆 3.基础、垫层:材料品种、厚度:C20素砼支座 4.符合设计图纸以及施工规范要求 | m | 17.32 | 178.36 | 3089.2
道路其他工程
47 | 040205006009 | 恢复标线 | 1.名称:恢复标线 | m2 | 34.27 | 32.13 | 1101.1
现状管线保护、迁移、拆除、迁改、破除修复工程
48 | 040501004071 | 管线迁改 | 1.材质及规格:PVC-U硬聚氯乙烯实壁管 DN200 2.环刚度:SN8.0 3.连接形式:承插式橡胶圈连接 4.符合设计图纸以及施工规范要求 | m | 9.6 | 18.39 | 176.54
49 | 041109006014 | 给水、雨水、污水、电力、电信、燃气、通讯管线（道、沟）保护 | 1.名称:通信管保护 2.内容:给水、雨水、污水、电力、电信、燃气、通讯管线（道、沟）保护 3.每处3m 4.符合设计图纸及施工规范要求 | m | 51.6 | 42.17 | 2175.97
措施项目
50 | 041101005027 | 井字架 | 1.井深:2m内 | 座 | 9 | 129.74 | 1167.66
51 | 041101005028 | 井字架 | 1.井深:4m内 | 座 | 1 | 248.55 | 248.55
52 | 粤050401008038 | 施工围栏 | 1.施工围栏 h=2.5m 2.符合设计图纸以及施工规范要求 | m | 4 | 14.75 | 59
53 | 粤050401008039 | 夜间警示灯 | 1.夜间警示灯 2.符合设计图纸以及施工规范要求 | 个 | 161 | 4 | 644
54 | 040205004003 | 水马 | 1.材料品种:水马 2.符合设计图纸以及施工规范要求 | m | 1995 | 8 | 15960
55 | 040205017017 | 锥形交通标 | 1.材料品种:锥形交通标 2.符合设计图纸以及施工规范要求 | 个 | 208 | 2.87 | 596.96
56 | 040205017018 | 施工标志牌 | 1.材料品种:太阳能施工标志牌 2.包含支架 3.符合设计图纸以及施工规范要求 | 块 | 26 | 60 | 1560
57 | 040205017019 | 导向标志牌 | 1.材料品种:太阳能导向标志牌 2.包含支架 3.符合设计图纸以及施工规范要求 | 块 | 1 | 60 | 60
58 | 040205017006 | 限速标志牌 | 1.材料品种:限速标志牌 2.规格:φ800mm 3.包含抱箍 4.符合设计图纸以及施工规范要求 | 块 | 14 | 30 | 420
59 | 040205017003 | 防撞沙桶 | 1.材料品种:防撞沙桶 2.符合设计图纸以及施工规范要求 | 个 | 6 | 8.85 | 53.1
60 | 041107002002 | 临时导排 | 1.类型:潜水泵临时导排 2.规格:Q=700m3/h，H=19m，N=55kW 3.符合设计图纸以及施工规范要求 | 台班 | 152 | 126.32 | 19200.64
61 | 040502007002 | 气囊管堵安装拆除 | 1.类型:气囊管堵安装拆除 2.尺寸:DN600 3.其他详见图纸及招标文件 | 只 | 76 | 566.47 | 43051.72
62 | 040501004068 | 导排管道 | 1.材质:导排软管 2.规格:DN300 PE管 3.符合设计图纸以及施工规范要求 | m | 3800 | 5.08 | 19304
63 | 041102001033 | 垫层模板 | 1.构件类型:垫层模板 | m2 | 33.33 | 42.74 | 1424.52
64 | 041102001034 | 底板模板 | 1.构件类型:底板模板 | m2 | 9.52 | 82.85 | 788.73
65 | 041102035034 | 池壁(隔墙)模板 | 1.构件类型:池壁模板(矩形) | m2 | 119.79 | 61.66 | 7386.25
66 | 041102033016 | 预制井盖模板 | 1.预制井盖模板 | m3 | 1.8 | 270.09 | 486.16
67 | 041102040016 | 预制井筒模板 | 1.部位:预制井筒模板 | m3 | 0.36 | 728.46 | 262.25
68 | 041102037017 | 预制井圈模板 | 1.构件类型:预制井圈模板 | m3 | 1.16 | 543.7 | 630.69
69 | 041102031002 | 管道包封模板 | 1.构件类型:砼包封模板 | m2 | 197.3 | 41.51 | 8189.92
70 | 041102035035 | 封堵模板 | 1.构件类型:封堵模板 | m2 | 29.56 | 61.66 | 1822.67
十四 | 虎门镇-查漏补缺-大沙河流域
管道工程
土方工程
1 | 040101002050 | 支撑下开挖土方 | 1.土壤类别:三类干土 2.挖土深度:4m内 3.支撑下开挖 4.符合设计图纸以及施工规范要求 | m3 | 76.33 | 10.12 | 772.46
2 | 040103001033 | 回填方 | 1.密实度要求:符合设计要求 2.填方材料品种:再生石粉渣 3.符合设计图纸以及施工规范要求 | m3 | 68.84 | 26.63 | 1833.21
3 | 040103002022 | 余方弃置（转运至围堰施工） | 1.废弃料品种:原土 2.运距:1km 3.转运至围堰施工 4.符合设计图纸以及施工规范要求 | m3 | 76.33 | 0.71 | 54.19
支护工程
4 | 粤040101006029 | 打拔钢板桩 | 1.地层情况:详见地质勘察报告 2.材质:Ⅲ型钢板桩 3.桩长:9m 4.符合设计图纸以及施工规范要求 | t | 42.9 | 729.65 | 31301.99
5 | 粤040101006028 | 钢板桩支撑 | 1.钢板桩支撑，纵向支撑单侧1道为槽钢25a，横向支撑为工字钢I22a 2.符合设计图纸以及施工规范要求 | m | 15.7 | 74.74 | 1173.42
管道敷设
污水管
6 | 040501003006 | 挂管 焊接钢管 DN300 | 1.材质及规格:焊接钢管 DN300 2.接口方式:焊接 3.铺设方式:挂管 4.支架间距:2m 5.管道外防腐:环氧煤沥青涂料特加强防腐（六油二布—），含除锈 6.管道内防腐:水泥砂浆，含除锈 7.管道检验及试验要求:全线超声波探伤，闭水试验 8.符合设计图纸以及施工规范要求 | m | 465.3 | 123.09 | 57273.78
7 | 031002001001 | 管道型钢支架 DN300 | 1.材质:型钢支架 2.管径:DN300 3.符合设计图纸以及施工规范要求 | kg | 2000.79 | 13.74 | 27490.85
8 | 040501002001 | 焊接钢管 DN300 | 1.材质及规格:DN300焊接钢管 2.接口方式:法兰连接 3.管道外防腐:环氧煤沥青涂料特加强防腐（六油二布—），含除锈 4.管道内防腐:水泥砂浆，含除锈 5.管道检验及试验要求:全线超声波探伤，闭水试验 6.符合设计图纸以及施工规范要求 | m | 15.7 | 123.09 | 1932.51
9 | 040501003007 | 排水收集管 焊接钢管 DN150 | 1.材质及规格:焊接钢管 DN150 2.接口方式:焊接 3.铺设方式:埋设 4.管道外防腐:环氧煤沥青涂料特加强防腐（六油二布—），含除锈 5.管道内防腐:水泥砂浆，含除锈 6.管道检验及试验要求:全线超声波探伤，闭水试验 7.符合设计图纸以及施工规范要求 | m | 100 | 63.99 | 6399
管道基础
10 | 040501013003 | 120°混凝土基础 | 1.混凝土等级:C30 2.符合设计图纸以及施工规范要求 | m3 | 1.08 | 185.19 | 200.01
附属构筑物
检查井类
11 | 040504002106 | 混凝土污水检查井 D1000 | 1.规格:φ1000mm 2.井深:均深3.48m 3.图集号:20S515,页30 4.基础井壁材质及厚度:C30 S6 钢筋混凝土 5.盖板材质及厚度:C30钢筋混凝土 6.垫层:C15混凝土 7.包含钢筋制作与安装 8.井盖、井圈材质及规格:Φ700球墨铸铁井盖 D400 9.含井座及铸铁防坠网 10.踏步材质、规格:球墨铸铁 11.符合设计图纸以及施工规范要求 | 座 | 1 | 495.34 | 495.34
附属构筑物配件
12 | 040504002107 | 分离式井圈加固 | 1.垫层、基础材质及厚度:C20素砼 2.混凝土强度等级:C35 3.包含钢筋制作与安装 4.符合设计图纸以及施工规范要求 | 座 | 1 | 1242.03 | 1242.03
管道封堵
13 | 011615001001 | 开孔 φ300 | 1.洞尺寸:φ300 2.运距:按合同约定考虑 3.符合设计图纸以及施工规范要求 | 处 | 20 | 156.22 | 3124.4
14 | 011615001002 | 开孔修补 φ300 | 1.洞尺寸:φ300 2.运距:按合同约定考虑 3.符合设计图纸以及施工规范要求 | 处 | 20 | 56.5 | 1130
15 | 040501014010 | 封堵现状DN500污水管 | 1.名称:封堵现状DN500污水管 2.微膨胀混凝土C35 3.混凝土实心砖MU15,砌筑厚120mm,砂浆M7.5 4.包含钢筋制作与安装 5.符合设计图纸及施工规范要求 | 处 | 2 | 201.72 | 403.44
16 | 04B001 | 埋管截断 | 1.截断方式:埋管截断 2.暂定工程量，按实际发生结算 3.符合设计图纸以及施工规范要求 | 处 | 2 | 20 | 40
拆除恢复箱涵
17 | 041001007001 | 拆除混凝土箱涵6000*2200 | 1.尺寸:6000*2200 2.运距:按合同约定考虑 3.符合图纸及设计规范要求 | m | 4 | 25.06 | 100.24
18 | 040501019001 | 箱涵混凝土垫层 | 1.垫层、基础材质及厚度:100mm厚C20混凝土垫层 2.符合设计图纸以及施工规范要求 | m3 | 2.8 | 116.69 | 326.73
19 | 040501019002 | 箱涵混凝土底板 | 1.混凝土强度等级:C30 P6钢筋混凝土 2.符合设计图纸以及施工规范要求 | m3 | 10.88 | 143.42 | 1560.41
20 | 040501019003 | 箱涵混凝土侧壁 | 1.混凝土强度等级:C30 P6钢筋混凝土 2.符合设计图纸以及施工规范要求 | m3 | 7.76 | 197.88 | 1535.55
21 | 040501019004 | 箱涵混凝土顶板 | 1.混凝土强度等级:C30 P6钢筋混凝土 2.符合设计图纸以及施工规范要求 | m3 | 10.88 | 183.01 | 1991.15
22 | 040901001001 | 现浇构件钢筋 | 1.材料种类:三级螺纹钢 2.钢筋规格:φ12-16mm 3.符合设计图纸及施工规范要求 | t | 2.64 | 4735.58 | 12501.93
23 | 040901001002 | 现浇构件钢筋 | 1.材料种类:三级螺纹钢 2.钢筋规格:φ18-25mm 3.符合设计图纸及施工规范要求 | t | 0.26 | 4666.87 | 1213.39
路面破除修复工程
水泥路面(B<2.5m) （道路等级为支路的市政路）
24 | 040402018075 | 混凝土路面切割 | 1.类别:混凝土路面切割 2.厚度:5cm 3.符合设计图纸以及施工规范要求 | m | 22.41 | 3.26 | 73.06
25 | 041001001114 | 拆除混凝土面层 | 1.材质:混凝土面层 2.厚度:20cm 3.运距:按合同约定考虑 4.符合图纸及设计规范要求 | m2 | 26.61 | 0.77 | 20.49
26 | 041001001115 | 拆除混凝土基层 | 1.材质:混凝土基层 2.厚度:22cm 3.运距:按合同约定考虑 4.符合图纸及设计规范要求 | m2 | 24.81 | 0.86 | 21.34
27 | 040203007094 | 水泥混凝土 | 1.混凝土强度等级:C35 2.厚度:20cm 3.水养生 4.符合设计图纸以及施工规范要求 | m2 | 26.61 | 54.24 | 1443.33
28 | 040203007095 | 水泥混凝土基层 | 1.混凝土强度等级:C20 2.厚度:22cm 3.符合设计图纸以及施工规范要求 | m2 | 24.81 | 31.51 | 781.76
29 | 040202001001 | 路床(槽)整形 | 1.路床碾压检验 2.符合设计图纸以及施工规范要求 | m2 | 24.81 | 0.42 | 10.42
30 | 040901008049 | 纵向植筋 | 1.钢筋规格:螺纹钢Φ14mm 2.长度:70@80cm 3.包含钢筋制作与安装 4.符合设计图纸以及施工规范要求 | 根 | 28 | 21.46 | 600.88
31 | 040901008050 | 横向植筋 | 1.材料种类:植筋 2.钢筋规格:螺纹钢Φ25mm 3.长度:70@40cm 4.包含钢筋制作与安装 5.符合设计图纸以及施工规范要求 | 根 | 10 | 122.09 | 1220.9
人行道
32 | 041001002001 | 拆除人行道 | 1.材质:人行道砖 2.厚度:8cm 3.运距:按合同约定考虑 4.符合图纸及设计规范要求 | m2 | 90 | 3.52 | 316.8
33 | 041001001116 | 拆除路面 | 1.材质:混凝土基层 2.厚度:15cm 3.运距:按合同约定考虑 4.符合图纸及设计规范要求 | m2 | 90 | 0.55 | 49.5
34 | 040204002002 | 人行道块料铺设 | 1.块料品种、规格:23x11.5x5cm彩色机压砖 2.基础、垫层:材料品种、厚度:3cm M7.5水泥砂浆 3.符合图纸及设计规范要求 | m2 | 90 | 103.74 | 9336.6
35 | 040204003001 | 水泥混凝土基层 | 1.混凝土强度等级:C20 2.厚度:15cm 3.符合图纸及设计规范要求 | m2 | 90 | 24.72 | 2224.8
36 | 040204001001 | 人行道整形碾压 | 1.人行道整形碾压 2.符合设计图纸以及施工规范要求 | m2 | 90 | 2.32 | 208.8
道路其他工程
37 | 040205006009 | 恢复标线 | 1.名称:恢复标线 | m2 | 2 | 32.13 | 64.26
其他工程
38 | 040401007001 | 注浆固化修补 | 1.名称:注浆固化修补 2.符合设计图纸以及施工规范要求 | 处 | 50 | 105 | 5250
39 | 030609001001 | 钢管吹扫 | 1.名称:钢管吹扫 2.规格:DN200 3.符合设计图纸以及施工规范要求 | 处 | 47 | 42.69 | 2006.43
措施项目
40 | 041101005001 | 井字架 | 1.井深:4m内 | 座 | 1 | 248.55 | 248.55
41 | 粤050401008038 | 夜间警示灯 | 1.夜间警示灯 2.符合设计图纸以及施工规范要求 | 个 | 40 | 4 | 160
42 | 041103001001 | 围堰 | 1.围堰类型:土袋围堰 2.填心材料:粘土 3.符合设计图纸以及施工规范要求 | m3 | 2525 | 237.78 | 600394.5
43 | 040103002020 | 余方弃置 | 1.废弃料品种:原土 2.运距:15km 3.符合设计图纸以及施工规范要求 | m3 | 2525 | 0.6 | 1515
44 | 040205004003 | 水马 | 1.材料品种:水马 2.符合设计图纸以及施工规范要求 | m | 125 | 8 | 1000
45 | 040205017017 | 锥形交通标 | 1.材料品种:锥形交通标 2.符合设计图纸以及施工规范要求 | 个 | 20 | 2.87 | 57.4
46 | 040205017018 | 施工标志牌 | 1.材料品种:太阳能施工标志牌 2.包含支架 3.符合设计图纸以及施工规范要求 | 块 | 7 | 60 | 420
47 | 040205017019 | 导向标志牌 | 1.材料品种:太阳能导向标志牌 2.包含支架 3.符合设计图纸以及施工规范要求 | 块 | 1 | 60 | 60
48 | 040205017006 | 限速标志牌 | 1.材料品种:限速标志牌 2.规格:φ800mm 3.包含抱箍 4.符合设计图纸以及施工规范要求 | 块 | 2 | 30 | 60
49 | 040205017003 | 防撞沙桶 | 1.材料品种:防撞沙桶 2.符合设计图纸以及施工规范要求 | 个 | 1 | 8.85 | 8.85
50 | 040502007005 | 气囊管堵安装拆除 | 1.类型:气囊管堵安装拆除 2.尺寸:DN500 3.其他详见图纸及招标文件 | 只 | 2 | 541.42 | 1082.84
51 | 041107002002 | 临时导排 | 1.类型:潜水泵临时导排 2.规格:Q=700m3/h，H=19m，N=55kW 3.符合设计图纸以及施工规范要求 | 台班 | 4 | 126.32 | 505.28
52 | 040501004067 | 导排管道 | 1.材质:导排软管 2.规格:DN300 PE管 3.其他详见图纸及招标文件 | m | 100 | 3.45 | 345
53 | 041102001033 | 垫层模板 | 1.构件类型:垫层模板 | m2 | 1.33 | 42.74 | 56.84
54 | 041102031001 | 混凝土基础模板 | 1.构件类型:混凝土基础模板 | m2 | 5.25 | 41.51 | 217.93
55 | 041102035034 | 封堵模板 | 1.构件类型:封堵模板 | m2 | 1.4 | 61.66 | 86.32
56 | 041102031002 | 箱涵底板模板 | 1.构件类型:箱涵底板模板 | m2 | 3.2 | 41.51 | 132.83
57 | 041102031003 | 箱涵直墙模板 | 1.构件类型:箱涵直墙模板 | m2 | 35.7 | 44.88 | 1602.22
58 | 041102024001 | 箱涵顶板模板 | 1.构件类型:箱涵顶板模板 | m2 | 22.8 | 85.44 | 1948.03
十五 | 虎门镇-查漏补缺-横圳水库泄洪渠流域
管道工程
土方工程
1 | 040101002005 | 支撑下开挖土方 | 1.土壤类别:三类干土 2.挖土深度:2m内 3.支撑下开挖 4.符合设计图纸以及施工规范要求 | m3 | 36.32 | 9.34 | 339.23
2 | 040103001005 | 回填方 | 1.密实度要求:符合设计要求 2.填方材料品种:中粗砂 3.符合设计图纸以及施工规范要求 | m3 | 1.95 | 26.75 | 52.16
3 | 040305001001 | 垫层 | 1.材料品种、规格:中粗砂垫层 2.符合设计图纸以及施工规范要求 | m3 | 2.24 | 65.73 | 147.24
4 | 040103001006 | 回填方 | 1.密实度要求:符合设计要求 2.填方材料品种:再生石粉渣 3.符合设计图纸以及施工规范要求 | m3 | 21.65 | 26.63 | 576.54
5 | 040103002002 | 余方弃置 | 1.废弃料品种:原土 2.运距:15km 3.符合设计图纸以及施工规范要求 | m3 | 36.32 | 0.71 | 25.79
支护工程
6 | 粤040101006027 | 打拔钢板桩 | 1.地层情况:详见地质勘察报告 2.材质:Ⅲ型钢板桩 3.桩长:6m 4.符合设计图纸以及施工规范要求 | t | 10.01 | 839.25 | 8400.89
7 | 粤040101006029 | 打拔钢板桩 | 1.地层情况:详见地质勘察报告 2.材质:Ⅲ型钢板桩 3.桩长:9m 4.符合设计图纸以及施工规范要求 | t | 10.98 | 729.65 | 8011.56
8 | 粤040101006028 | 钢板桩支撑 | 1.钢板桩支撑，纵向支撑单侧1道为槽钢25a，横向支撑为工字钢I22a 2.符合设计图纸以及施工规范要求 | m | 9.5 | 74.74 | 710.03
管道敷设
污水管
9 | 040501004001 | 压力排污管道 聚乙烯PE100管SDR17 DN400 | 1.材质及规格:DN400聚乙烯PE100管SDR17 2.连接形式:热熔 3.管道检验及试验要求:管道液压试验 | m | 11.7 | 41.15 | 481.46
附属构筑物
检查井类
10 | 040504002082 | 混凝土污水检查井 D1000 | 1.规格:φ1000mm 2.井深:均深3.14m 3.图集号:20S515,页30 4.基础井壁材质及厚度:C30 S6 钢筋混凝土 5.盖板材质及厚度:C30钢筋混凝土 6.垫层:C15混凝土 7.包含钢筋制作与安装 8.井盖、井圈材质及规格:Φ700球墨铸铁井盖 D400 9.含井座及铸铁防坠网 10.踏步材质、规格:球墨铸铁 11.符合设计图纸以及施工规范要求 | 座 | 2 | 240.6 | 481.2
附属构筑物配件
11 | 040504002083 | 分离式井圈加固 | 1.垫层、基础材质及厚度:C20素砼 2.混凝土强度等级:C35 3.包含钢筋制作与安装 4.符合设计图纸以及施工规范要求 | 座 | 2 | 1242.03 | 2484.06
管道封堵
12 | 040501014001 | 封堵现状DN300污水管 | 1.名称:封堵现状DN300污水管 2.微膨胀混凝土C35 3.混凝土实心砖MU15,砌筑厚120mm,砂浆M7.5 4.包含钢筋制作与安装 5.符合设计图纸及施工规范要求 | 处 | 4 | 128.75 | 515
13 | 040501014002 | 封堵现状DN600污水管 | 1.名称:封堵现状DN600污水管 2.微膨胀混凝土C35 3.混凝土实心砖MU15,砌筑厚120mm,砂浆M7.5 4.包含钢筋制作与安装 5.符合设计图纸及施工规范要求 | 处 | 2 | 245.41 | 490.82
14 | 04B001 | 埋管截断 | 1.截断方式:埋管截断 2.暂定工程量，按实际发生结算 3.符合设计图纸以及施工规范要求 | 处 | 6 | 20 | 120
顶管工程
顶管铺设
15 | 040501012001 | 顶管 DN600螺纹焊接钢管（内套DN400聚乙烯PE100管SDR17） | 1.顶管工作方式:泥水平衡顶进 2.外套管材质及规格:DN600 螺纹焊接钢管 3.内套管材质及规格:DN400聚乙烯PE100管SDR17 4.注浆材质:内外套管间注水泥浆 5.触变泥浆要求:符合设计图纸及施工规范要求 6.管道检验及试验要求:符合设计图纸及施工规范要求 | m | 43.8 | 862.17 | 37763.05
16 | 040501004003 | 塑料管（沉井内埋管） DN400聚乙烯PE100管SDR17 | 1.材质及规格:DN400聚乙烯PE100管SDR17 2.连接形式:电热熔 3.管道检验及试验要求:闭水试验 4.符合设计图纸以及施工规范要求 | m | 2.2 | 43.11 | 94.84
桩基工程
17 | 040201015001 | 止水帷幕桩 | 1.名称:高压水泥旋喷桩(实桩) 2.地层情况:由投标单位结合地质勘察报告综合考虑 3.桩长:参考设计图纸 4.桩截面尺寸:Φ600 5.旋喷类型、方法:单管法 6.水泥强度等级、掺量:采用42.5R普通硅酸盐水泥,水泥浆水灰比1:1,要求水泥用量不小于220Kg/m 7.符合设计图纸及施工规范要求 | m | 784 | 143.37 | 112402.08
18 | 040201015002 | 止水帷幕桩 | 1.类别:高压水泥旋喷桩(空桩) 2.地层情况:由投标单位结合地质勘察报告综合考虑 3.空桩长度:参考设计图纸 4.桩截面尺寸:Φ600 5.旋喷类型、方法:单管法 6.符合设计图纸及施工规范要求 | m | 98 | 40.54 | 3972.92
19 | 040201015005 | 洞口加固桩 | 1.名称:高压水泥旋喷桩(实桩) 2.地层情况:由投标单位结合地质勘察报告综合考虑 3.桩长:参考设计图纸 4.桩截面尺寸:Φ600 5.旋喷类型、方法:单管法 6.水泥强度等级、掺量:采用42.5R普通硅酸盐水泥,水泥浆水灰比1:1,要求水泥用量不小于220Kg/m 7.符合设计图纸及施工规范要求 | m | 224 | 143.37 | 32114.88
20 | 040201015006 | 洞口加固桩 | 1.类别:高压水泥旋喷桩(空桩) 2.地层情况:由投标单位结合地质勘察报告综合考虑 3.空桩长度:参考设计图纸 4.桩截面尺寸:Φ600 5.旋喷类型、方法:单管法 6.符合设计图纸及施工规范要求 | m | 78.4 | 40.54 | 3178.34
矩形井3000*2500mm 1座
21 | 040601002001 | 沉井下沉 | 1.土壤类别:综合考虑 2.断面尺寸:按设计图纸要求 3.下沉深度:12m以内 4.运距:15km 5.符合设计图纸及施工规范要求 | m3 | 92.95 | 66.61 | 6191.4
22 | 040103001001 | 回填石屑 | 1.填方材料品种:石屑 2.符合设计图纸及施工规范要求 | m3 | 35.97 | 26.63 | 957.88
23 | 040103001002 | 回填中粗砂 | 1.填方材料品种:中粗砂 2.符合设计图纸及施工规范要求 | m3 | 4.7 | 26.75 | 125.73
24 | 040601013011 | 砖砌挡墙和拆除 | 1.名称:砖砌挡墙 2.砌体材料、规格:灰砂砖 3.高度:1m 4.厚度:240mm 5.砌筑、勾缝、抹面砂浆强度等级:M10 6.符合设计图纸及施工规范要求 | m3 | 3.3 | 733.08 | 2419.16
25 | 040601004001 | 沉井内地下混凝土结构 | 1.部位:混凝土封底 2.混凝土强度等级:C20商品混凝土 3.符合设计图纸及施工规范要求 | m3 | 7.39 | 356.61 | 2635.35
26 | 040601003001 | 沉井混凝土底板 | 1.混凝土强度等级:C30商品混凝土 2.防水、抗渗要求:P8 3.符合设计图纸及施工规范要求 | m3 | 2.64 | 208.87 | 551.42
27 | 040601001001 | 现浇混凝土沉井井壁及隔墙 | 1.混凝土强度等级:C30商品混凝土 2.防水、抗渗要求:P8 3.断面尺寸:按设计图纸要求 4.符合设计图纸及施工规范要求 | m3 | 11.2 | 208.48 | 2334.98
28 | 040601001002 | 现浇混凝土沉井刃脚 | 1.混凝土强度等级:C30商品混凝土 2.防水、抗渗要求:P8 3.断面尺寸:按设计图纸要求 4.符合设计图纸及施工规范要求 | m3 | 15.8 | 245.05 | 3871.79
29 | 040305004029 | 砖砌封堵和拆除 | 1.部位:沉井预留孔洞 2.材料品种、规格:标准砖 3.砂浆强度等级:水泥砂浆M5.0 4.符合设计图纸及施工规范要求 | m3 | 0.37 | 967.78 | 358.08
30 | 040601029001 | 施工缝 | 1.材料品种:钢板止水带 300×3mm 2.符合设计图纸及施工规范要求 | m | 10.83 | 63.66 | 689.44
31 | 040901001001 | 现浇构件钢筋 | 1.材料种类:三级螺纹钢 2.钢筋规格:φ10mm以内 3.符合设计图纸及施工规范要求 | t | 0.02 | 4759.67 | 95.19
32 | 040901001002 | 现浇构件钢筋 | 1.材料种类:三级螺纹钢 2.钢筋规格:φ12-16mm 3.符合设计图纸及施工规范要求 | t | 4.64 | 4735.58 | 21973.09
33 | 040901001003 | 现浇构件钢筋 | 1.材料种类:三级螺纹钢 2.钢筋规格:φ18-25mm 3.符合设计图纸及施工规范要求 | t | 1.65 | 4666.87 | 7700.34
34 | 040901009001 | 预埋铁件 | 1.材料种类:角钢L140*90*10，钢筋埋入刃脚φ14@500 2.符合设计图纸以及施工规范要求 | t | 0.3 | 8269.19 | 2480.76
矩形井4000*2500mm 1座
35 | 040501010001 | 顶(夯)管工作坑 | 1.顶管管径:DN800以内 2.符合设计图纸及施工规范要求 | 座 | 1 | 17052.4 | 17052.4
36 | 040601002002 | 沉井下沉 | 1.土壤类别:综合考虑 2.断面尺寸:按设计图纸要求 3.下沉深度:12m以内 4.运距:15km 5.符合设计图纸及施工规范要求 | m3 | 123.2 | 66.61 | 8206.35
37 | 040103001003 | 回填石屑 | 1.填方材料品种:石屑 2.符合设计图纸及施工规范要求 | m3 | 48.3 | 26.63 | 1286.23
38 | 040103001004 | 回填中粗砂 | 1.填方材料品种:中粗砂 2.符合设计图纸及施工规范要求 | m3 | 6.45 | 26.75 | 172.54
39 | 040601013012 | 砖砌挡墙和拆除 | 1.名称:砖砌挡墙 2.砌体材料、规格:灰砂砖 3.高度:1m 4.厚度:240mm 5.砌筑、勾缝、抹面砂浆强度等级:M10 6.符合设计图纸及施工规范要求 | m3 | 3.96 | 733.08 | 2903
40 | 040601004002 | 沉井内地下混凝土结构 | 1.部位:混凝土封底 2.混凝土强度等级:C20商品混凝土 3.符合设计图纸及施工规范要求 | m3 | 10.07 | 356.61 | 3591.06
41 | 040601003002 | 沉井混凝土底板 | 1.混凝土强度等级:C30商品混凝土 2.防水、抗渗要求:P8 3.符合设计图纸及施工规范要求 | m3 | 4.06 | 208.87 | 848.01
42 | 040601001003 | 现浇混凝土沉井井壁及隔墙 | 1.混凝土强度等级:C30商品混凝土 2.防水、抗渗要求:P8 3.断面尺寸:按设计图纸要求 4.符合设计图纸及施工规范要求 | m3 | 15.32 | 208.48 | 3193.91
43 | 040601001004 | 现浇混凝土沉井刃脚 | 1.混凝土强度等级:C30商品混凝土 2.防水、抗渗要求:P8 3.断面尺寸:按设计图纸要求 4.符合设计图纸及施工规范要求 | m3 | 20.68 | 245.05 | 5067.63
44 | 040305004030 | 砖砌封堵和拆除 | 1.部位:沉井预留孔洞 2.材料品种、规格:标准砖 3.砂浆强度等级:水泥砂浆M5.0 4.符合设计图纸及施工规范要求 | m3 | 0.41 | 967.78 | 396.79
45 | 040601029002 | 施工缝 | 1.材料品种:钢板止水带 300×3mm 2.符合设计图纸及施工规范要求 | m | 14.13 | 63.66 | 899.52
46 | 040901001004 | 现浇构件钢筋 | 1.材料种类:三级螺纹钢 2.钢筋规格:φ10mm以内 3.符合设计图纸及施工规范要求 | t | 0.02 | 4759.67 | 95.19
47 | 040901001005 | 现浇构件钢筋 | 1.材料种类:三级螺纹钢 2.钢筋规格:φ12-16mm 3.符合设计图纸及施工规范要求 | t | 5.49 | 4735.58 | 25998.33
48 | 040901001006 | 现浇构件钢筋 | 1.材料种类:三级螺纹钢 2.钢筋规格:φ18-25mm 3.符合设计图纸及施工规范要求 | t | 1.88 | 4666.87 | 8773.72
49 | 040901009002 | 预埋铁件 | 1.材料种类:角钢L140*90*10，钢筋埋入刃脚φ14@500 2.符合设计图纸以及施工规范要求 | t | 0.36 | 8269.19 | 2976.91
路面破除修复工程
水泥路面(B<2.5m) （道路等级为主干路或双向6车道及以上的市政路）
50 | 040402018085 | 混凝土路面切割 | 1.类别:混凝土路面切割 2.厚度:5cm 3.符合设计图纸以及施工规范要求 | m | 15.91 | 3.26 | 51.87
51 | 041001001128 | 拆除混凝土面层 | 1.材质:混凝土面层 2.厚度:24cm 3.运距:按合同约定考虑 4.符合图纸及设计规范要求 | m2 | 31.83 | 0.94 | 29.92
52 | 041001001129 | 拆除混凝土基层 | 1.材质:混凝土基层 2.厚度:30cm 3.运距:按合同约定考虑 4.符合图纸及设计规范要求 | m2 | 28.23 | 1.2 | 33.88
53 | 040203007102 | 水泥混凝土 | 1.混凝土强度等级:C40 2.厚度:24cm 3.水养生 4.符合设计图纸以及施工规范要求 | m2 | 31.83 | 60.96 | 1940.36
54 | 040203007103 | 水泥混凝土基层 | 1.混凝土强度等级:C20 2.厚度:25cm 3.符合设计图纸以及施工规范要求 | m2 | 28.23 | 34.43 | 971.96
55 | 040202001001 | 路床(槽)整形 | 1.路床碾压检验 2.符合设计图纸以及施工规范要求 | m2 | 28.23 | 0.42 | 11.86
56 | 040901008058 | 纵向植筋 | 1.钢筋规格:螺纹钢Φ14mm 2.长度:70@80cm 3.包含钢筋制作与安装 4.符合设计图纸以及施工规范要求 | 根 | 20 | 21.46 | 429.2
57 | 040901008059 | 横向植筋 | 1.材料种类:植筋 2.钢筋规格:螺纹钢Φ25mm 3.长度:70@40cm 4.包含钢筋制作与安装 5.符合设计图纸以及施工规范要求 | 根 | 20 | 122.09 | 2441.8
水泥路面(B<2.5m) （道路等级为支路的市政路）
58 | 040402018075 | 混凝土路面切割 | 1.类别:混凝土路面切割 2.厚度:5cm 3.符合设计图纸以及施工规范要求 | m | 18.87 | 3.26 | 61.52
59 | 041001001114 | 拆除混凝土面层 | 1.材质:混凝土面层 2.厚度:20cm 3.运距:按合同约定考虑 4.符合图纸及设计规范要求 | m2 | 31.55 | 0.77 | 24.29
60 | 041001001115 | 拆除混凝土基层 | 1.材质:混凝土基层 2.厚度:22cm 3.运距:按合同约定考虑 4.符合图纸及设计规范要求 | m2 | 27.95 | 0.86 | 24.04
61 | 040203007094 | 水泥混凝土 | 1.混凝土强度等级:C35 2.厚度:20cm 3.水养生 4.符合设计图纸以及施工规范要求 | m2 | 31.55 | 54.24 | 1711.27
62 | 040203007095 | 水泥混凝土基层 | 1.混凝土强度等级:C20 2.厚度:22cm 3.符合设计图纸以及施工规范要求 | m2 | 27.95 | 31.51 | 880.7
63 | 040202001002 | 路床(槽)整形 | 1.路床碾压检验 2.符合设计图纸以及施工规范要求 | m2 | 27.95 | 0.42 | 11.74
64 | 040901008049 | 纵向植筋 | 1.钢筋规格:螺纹钢Φ14mm 2.长度:70@80cm 3.包含钢筋制作与安装 4.符合设计图纸以及施工规范要求 | 根 | 24 | 21.46 | 515.04
65 | 040901008050 | 横向植筋 | 1.材料种类:植筋 2.钢筋规格:螺纹钢Φ25mm 3.长度:70@40cm 4.包含钢筋制作与安装 5.符合设计图纸以及施工规范要求 | 根 | 20 | 122.09 | 2441.8
现状管线保护、迁移、拆除、迁改、破除修复工程
66 | 041001006011 | 管线迁改 拆除管道 | 1.名称:管线迁改 拆除管道 2.管径: 3.符合设计图纸及施工规范要求 | m | 50 | 9.76 | 488
67 | 040501001018 | 管线迁改 敷设管道 | 1.名称:管线迁改 敷设管道 2.符合设计图纸及施工规范要求 | m | 50 | 51.7 | 2585
措施项目
68 | 041101004001 | 沉井脚手架 | 1.沉井高度:10m以内 | m2 | 83.76 | 26.51 | 2220.48
69 | 041101005028 | 井字架 | 1.井深:4m内 | 座 | 2 | 248.55 | 497.1
70 | 粤050401008038 | 施工围栏 | 1.施工围栏 h=2.5m 2.符合设计图纸以及施工规范要求 | m | 33 | 14.75 | 486.75
71 | 粤050401008039 | 夜间警示灯 | 1.夜间警示灯 2.符合设计图纸以及施工规范要求 | 个 | 47 | 4 | 188
72 | 040205004001 | 水马 | 1.材料品种:水马 2.符合设计图纸以及施工规范要求 | m | 31 | 8 | 248
73 | 040205017017 | 锥形交通标 | 1.材料品种:锥形交通标 2.符合设计图纸以及施工规范要求 | 个 | 168 | 2.87 | 482.16
74 | 040205017018 | 施工标志牌 | 1.材料品种:太阳能施工标志牌 2.包含支架 3.符合设计图纸以及施工规范要求 | 块 | 11 | 60 | 660
75 | 040205017019 | 导向标志牌 | 1.材料品种:太阳能导向标志牌 2.包含支架 3.符合设计图纸以及施工规范要求 | 块 | 3 | 60 | 180
76 | 040205017004 | 限速标志牌 | 1.材料品种:限速标志牌 2.规格:φ800mm 3.包含抱箍 4.符合设计图纸以及施工规范要求 | 块 | 4 | 30 | 120
77 | 040205017005 | 防撞沙桶 | 1.材料品种:防撞沙桶 2.符合设计图纸以及施工规范要求 | 个 | 4 | 8.85 | 35.4
78 | 040502007001 | 气囊管堵安装拆除 | 1.类型:气囊管堵安装拆除 2.尺寸:DN600 3.其他详见图纸及招标文件 | 只 | 2 | 566.47 | 1132.94
79 | 041107002002 | 临时导排 | 1.类型:潜水泵临时导排 2.规格:Q=700m3/h，H=19m，N=55kW 3.符合设计图纸以及施工规范要求 | 台班 | 20 | 126.32 | 2526.4
80 | 040501004002 | 导排管道 | 1.材质:导排软管 2.规格:DN400 PE管 3.符合设计图纸以及施工规范要求 | m | 1000 | 8.54 | 8540
81 | 041102001031 | 垫层模板 | 1.构件类型:垫层模板 | m2 | 1.06 | 42.74 | 45.3
82 | 041102001033 | 沉井垫木 | 1.构件类型:沉井垫木 | m | 24.96 | 95.95 | 2394.91
83 | 041102028001 | 沉井井壁(隔墙)模板 | 1.构件类型:井壁、隔墙 | m2 | 162.21 | 110.91 | 17990.71
84 | 041102028002 | 沉井刃脚模板 | 1.构件类型:沉井刃脚 | m2 | 165.52 | 149.91 | 24813.1
85 | 041102035032 | 封堵模板 | 1.构件类型:封堵模板 | m2 | 3.36 | 61.66 | 207.18
十六 | 虎门镇-错混接-大陂河流域
管道工程
土方工程
1 | 040101002051 | 开挖土方 | 1.土壤类别:三类干土 2.挖土深度:2m内 3.符合设计图纸以及施工规范要求 | m3 | 428.55 | 7.79 | 3338.4
2 | 040101002052 | 开挖土方 | 1.土壤类别:三类湿土 2.挖土深度:2m内 3.符合设计图纸以及施工规范要求 | m3 | 230.76 | 9.11 | 2102.22
3 | 040101002053 | 支撑下开挖土方 | 1.土壤类别:三类干土 2.挖土深度:2m内 3.支撑下开挖 4.符合设计图纸以及施工规范要求 | m3 | 87.91 | 9.34 | 821.08
4 | 040101002054 | 支撑下开挖土方 | 1.土壤类别:三类湿土 2.挖土深度:2m内 3.支撑下开挖 4.符合设计图纸以及施工规范要求 | m3 | 47.34 | 10.92 | 516.95
5 | 040101002055 | 支撑下开挖土方 | 1.土壤类别:一、二类干土 2.挖土深度:4m内 3.支撑下开挖 4.符合设计图纸以及施工规范要求 | m3 | 610.69 | 6.9 | 4213.76
6 | 040101002056 | 支撑下开挖土方 | 1.土壤类别:一、二类湿土 2.挖土深度:4m内 3.支撑下开挖 4.符合设计图纸以及施工规范要求 | m3 | 328.83 | 8.03 | 2640.5
7 | 040103001032 | 回填方 | 1.密实度要求:符合设计要求 2.填方材料品种:中粗砂 3.符合设计图纸以及施工规范要求 | m3 | 131.78 | 26.75 | 3525.12
8 | 040305001015 | 垫层 | 1.材料品种、规格:中粗砂垫层 2.符合设计图纸以及施工规范要求 | m3 | 191.4 | 65.73 | 12580.72
9 | 040103001033 | 回填方 | 1.密实度要求:符合设计要求 2.填方材料品种:再生石粉渣 3.符合设计图纸以及施工规范要求 | m3 | 1089.18 | 26.63 | 29004.86
10 | 040103002015 | 余方弃置 | 1.废弃料品种:原土 2.运距:15km 3.符合设计图纸以及施工规范要求 | m3 | 1734.08 | 0.71 | 1231.2
支护工程
11 | 粤040101007014 | 挡土板 | 1.材质:挡土板 2.挡土深度:参考板式支护剖面图 3.符合设计图纸以及施工规范要求 | m2 | 1321.38 | 19.24 | 25423.35
12 | 粤040101006026 | 打拔槽型钢板桩 | 1.地层情况:详见地质勘察报告 2.桩长:4、5、6m 3.类型:[28a槽钢 4.符合设计图纸以及施工规范要求 | t | 433.55 | 281.29 | 121953.28
13 | 粤040101006027 | 打拔钢板桩 | 1.地层情况:详见地质勘察报告 2.材质:Ⅲ型钢板桩 3.桩长:6m 4.符合设计图纸以及施工规范要求 | t | 417.99 | 839.25 | 350798.11
14 | 粤040101006029 | 打拔钢板桩 | 1.地层情况:详见地质勘察报告 2.材质:Ⅲ型钢板桩 3.桩长:9m 4.符合设计图纸以及施工规范要求 | t | 35.62 | 729.65 | 25990.13
15 | 粤040101006028 | 钢板桩支撑 | 1.钢板桩支撑，纵向支撑单侧1道为槽钢25a，横向支撑为工字钢I22a 2.符合设计图纸以及施工规范要求 | m | 253.74 | 74.74 | 18964.53
地基处理
16 | 040201007001 | 抛石挤淤 | 1.材料品种、规格:抛石挤淤 2.符合设计图纸以及施工规范要求 | m3 | 9.55 | 164.82 | 1574.03
管道敷设
雨水管
17 | 040501004074 | 雨水接驳管 PVC-U硬聚氯乙烯实壁管 DN200 SN8 | 1.材质及规格:PVC-U硬聚氯乙烯实壁管 DN200 2.环刚度:SN8.0 3.连接形式:承插式橡胶圈连接 4.符合设计图纸以及施工规范要求 | m | 11.48 | 18.39 | 211.12
污水管
18 | 040501003001 | 挂管 焊接钢管 DN200 | 1.材质及规格:焊接钢管 DN200 2.接口方式:焊接 3.铺设方式:挂管 4.管道外防腐:环氧煤沥青涂料特加强防腐（六油二布—），含除锈 5.管道内防腐:水泥砂浆，含除锈 6.管道检验及试验要求:全线超声波探伤，闭水试验 7.符合设计图纸以及施工规范要求 | m | 87.2 | 95.32 | 8311.9
19 | 031002001001 | 管道型钢支架 DN200 | 1.材质:型钢支架 2.管径:DN200 3.符合设计图纸以及施工规范要求 | kg | 196.2 | 13.74 | 2695.79
20 | 040501003002 | 挂管 焊接钢管 DN300 | 1.材质及规格:焊接钢管 DN300 2.接口方式:焊接 3.铺设方式:挂管 4.管道外防腐:环氧煤沥青涂料特加强防腐（六油二布—），含除锈 5.管道内防腐:水泥砂浆，含除锈 6.管道检验及试验要求:全线超声波探伤，闭水试验 7.符合设计图纸以及施工规范要求 | m | 5.8 | 123.09 | 713.92
21 | 031002001002 | 管道型钢支架 DN300 | 1.材质:型钢支架 2.管径:DN300 3.符合设计图纸以及施工规范要求 | kg | 24.94 | 13.74 | 342.68
22 | 040501004072 | 污水接驳管 PVC-U硬聚氯乙烯实壁管 DN150 SN8 | 1.材质及规格:PVC-U硬聚氯乙烯实壁管 DN150 2.环刚度:SN8.0 3.连接形式:粘接式连接 4.管道检验及试验要求:闭水试验 5.符合设计图纸以及施工规范要求 | m | 85.48 | 21.93 | 1874.58
23 | 040501004073 | 污水接驳管 PVC-U硬聚氯乙烯实壁管 DN200 SN8 | 1.材质及规格:PVC-U硬聚氯乙烯实壁管 DN200 2.环刚度:SN8.0 3.连接形式:承插式橡胶圈连接 4.管道检验及试验要求:闭水试验 5.符合设计图纸以及施工规范要求 | m | 170.52 | 22.56 | 3846.93
24 | 040501004055 | 塑料管 HDPE缠绕增强B型结构壁管 DN300 SN8 | 1.材质及规格:HDPE缠绕增强B型结构壁管 DN300 2.环刚度:SN8 3.连接形式:承插双胶圈密封柔性连接 4.管道检验及试验要求:闭水试验 5.符合设计图纸以及施工规范要求 | m | 528.87 | 21.5 | 11370.71
25 | 040501004060 | 塑料管 HDPE缠绕增强B型结构壁管 DN400 SN8 | 1.材质及规格:HDPE缠绕增强B型结构壁管 DN400 2.环刚度:SN8 3.连接形式:承插双胶圈密封柔性连接 4.管道检验及试验要求:闭水试验 5.符合设计图纸以及施工规范要求 | m | 210.88 | 26.77 | 5645.26
26 | 040501004059 | 塑料管 HDPE缠绕增强B型结构壁管 DN500 SN8 | 1.材质及规格:HDPE缠绕增强B型结构壁管 DN500 2.环刚度:SN8 3.连接形式:承插双胶圈密封柔性连接 4.管道检验及试验要求:闭水试验 5.符合设计图纸以及施工规范要求 | m | 62.32 | 37.6 | 2343.23
雨水沟
27 | 040201022002 | 混凝土雨水沟 350*400mm | 1.混凝土雨水沟 2.断面尺寸:350*400mm 3.基础、垫层:材料品种、厚度:C20素混凝土 4.壁板、底板:C25混凝土 5.包含钢筋制作与安装 6.盖板材质、规格:铸铁盖板450x750 7.符合设计图纸以及施工规范要求 | m | 4 | 760.03 | 3040.12
28 | 040201022004 | 混凝土雨水沟 400*400mm | 1.混凝土雨水沟 2.断面尺寸:400*400mm 3.基础、垫层:材料品种、厚度:C20素混凝土 4.壁板、底板:C25混凝土 5.包含钢筋制作与安装 6.盖板材质、规格:铸铁盖板500x750 7.符合设计图纸以及施工规范要求 | m | 4 | 833.51 | 3334.04
29 | 040201022005 | 混凝土雨水沟 500*500mm | 1.混凝土雨水沟 2.断面尺寸:500*500mm 3.基础、垫层:材料品种、厚度:C20素混凝土 4.壁板、底板:C25混凝土 5.包含钢筋制作与安装 6.盖板材质、规格:铸铁盖板600x750 7.符合设计图纸以及施工规范要求 | m | 12 | 852.89 | 10234.68
30 | 040201022006 | 混凝土雨水沟 500*600mm | 1.混凝土雨水沟 2.断面尺寸:500*600mm 3.基础、垫层:材料品种、厚度:C20素混凝土 4.壁板、底板:C25混凝土 5.包含钢筋制作与安装 6.盖板材质、规格:铸铁盖板600x750 7.符合设计图纸以及施工规范要求 | m | 8 | 861.82 | 6894.56
31 | 040201022003 | 混凝土雨水沟 600*600mm | 1.混凝土雨水沟 2.断面尺寸:600*600mm 3.基础、垫层:材料品种、厚度:C20素混凝土 4.壁板、底板:C25混凝土 5.包含钢筋制作与安装 6.盖板材质、规格:预制盖板800x490 7.符合设计图纸以及施工规范要求 | m | 4 | 352.76 | 1411.04
32 | 040201022007 | 混凝土雨水沟 600*700mm | 1.混凝土雨水沟 2.断面尺寸:600*700mm 3.基础、垫层:材料品种、厚度:C20素混凝土 4.壁板、底板:C25混凝土 5.包含钢筋制作与安装 6.盖板材质、规格:预制盖板800x490 7.符合设计图纸以及施工规范要求 | m | 4 | 371.15 | 1484.6
33 | 040201022008 | 混凝土雨水沟 700*1000mm | 1.混凝土雨水沟 2.断面尺寸:700*1000mm 3.基础、垫层:材料品种、厚度:C20素混凝土 4.壁板、底板:C25混凝土 5.包含钢筋制作与安装 6.盖板材质、规格:预制盖板900x490 7.符合设计图纸以及施工规范要求 | m | 12 | 457.01 | 5484.12
34 | 040201022009 | 混凝土雨水沟 700*900mm | 1.混凝土雨水沟 2.断面尺寸:700*900mm 3.基础、垫层:材料品种、厚度:C20素混凝土 4.壁板、底板:C25混凝土 5.包含钢筋制作与安装 6.盖板材质、规格:预制盖板900x490 7.符合设计图纸以及施工规范要求 | m | 4 | 439.03 | 1756.12
35 | 040201022010 | 混凝土雨水沟 800*800mm | 1.混凝土雨水沟 2.断面尺寸:800*800mm 3.基础、垫层:材料品种、厚度:C20素混凝土 4.壁板、底板:C25混凝土 5.包含钢筋制作与安装 6.盖板材质、规格:预制盖板1000x490 7.符合设计图纸以及施工规范要求 | m | 12 | 438.52 | 5262.24
36 | 040201022011 | 混凝土雨水沟 700*700mm | 1.混凝土雨水沟 2.断面尺寸:700*700mm 3.基础、垫层:材料品种、厚度:C20素混凝土 4.壁板、底板:C25混凝土 5.包含钢筋制作与安装 6.盖板材质、规格:预制盖板900x490 7.符合设计图纸以及施工规范要求 | m | 12 | 394.29 | 4731.48
37 | 040201022012 | 混凝土雨水沟 1000*1000mm | 1.混凝土雨水沟 2.断面尺寸:1000*1000mm 3.基础、垫层:材料品种、厚度:C20素混凝土 4.壁板、底板:C25混凝土 5.包含钢筋制作与安装 6.盖板材质、规格:预制盖板1200x490 7.符合设计图纸以及施工规范要求 | m | 12 | 528.27 | 6339.24
38 | 040201022013 | 混凝土雨水沟 1000*1200mm | 1.混凝土雨水沟 2.断面尺寸:1000*1200mm 3.基础、垫层:材料品种、厚度:C20素混凝土 4.壁板、底板:C25混凝土 5.包含钢筋制作与安装 6.盖板材质、规格:预制盖板1200x490 7.符合设计图纸以及施工规范要求 | m | 4 | 574.36 | 2297.44
39 | 040201022014 | 混凝土雨水沟 1000*800mm | 1.混凝土雨水沟 2.断面尺寸:1000*800mm 3.基础、垫层:材料品种、厚度:C20素混凝土 4.壁板、底板:C25混凝土 5.包含钢筋制作与安装 6.盖板材质、规格:预制盖板1200x490 7.符合设计图纸以及施工规范要求 | m | 8 | 489.01 | 3912.08
40 | 040201022015 | 混凝土雨水沟 1000*900mm | 1.混凝土雨水沟 2.断面尺寸:1000*900mm 3.基础、垫层:材料品种、厚度:C20素混凝土 4.壁板、底板:C25混凝土 5.包含钢筋制作与安装 6.盖板材质、规格:预制盖板1200x490 7.符合设计图纸以及施工规范要求 | m | 4 | 512.05 | 2048.2
41 | 040201022016 | 混凝土雨水沟 1000*950mm | 1.混凝土雨水沟 2.断面尺寸:1000*950mm 3.基础、垫层:材料品种、厚度:C20素混凝土 4.壁板、底板:C25混凝土 5.包含钢筋制作与安装 6.盖板材质、规格:预制盖板1200x490 7.符合设计图纸以及施工规范要求 | m | 4 | 524.81 | 2099.24
管道基础
42 | 040501013001 | 砼包封管-主体 | 1.混凝土等级:C30 2.包含钢筋制作与安装 3.符合设计图纸以及施工规范要求 | m3 | 4.4 | 550.23 | 2421.01
43 | 040501013002 | 砼包封管-垫层 | 1.混凝土等级:C20 2.符合设计图纸以及施工规范要求 | m3 | 1.34 | 116.69 | 156.36
附属构筑物
检查井类
44 | 040504002117 | 混凝土污水检查井 D1000 | 1.规格:φ1000mm 2.井深:均深1.71m 3.图集号:20S515,页30 4.基础井壁材质及厚度:C30 S6 钢筋混凝土 5.盖板材质及厚度:C30钢筋混凝土 6.垫层:C15混凝土 7.包含钢筋制作与安装 8.井盖、井圈材质及规格:Φ700球墨铸铁井盖 D400 9.含井座及铸铁防坠网 10.踏步材质、规格:球墨铸铁 11.符合设计图纸以及施工规范要求 | 座 | 71 | 240.6 | 17082.6
45 | 040504002118 | 混凝土检查井 600*600mm | 1.规格:600*600mm 2.井深:均深1.45m 3.图集号:20S515,页326 4.基础井壁材质及厚度:C30 S6 钢筋混凝土 5.垫层:C15混凝土 6.包含钢筋制作与安装 7.井盖、井圈材质及规格:600*600球墨铸铁井盖 D400 8.含井座及尼龙防坠网 9.符合设计图纸以及施工规范要求 | 座 | 36 | 211.23 | 7604.28
截流井类
Ⅰ截流井类
46 | 040504002108 | 矩形混凝土截流井 1200*1500mm | 1.名称:矩形混凝土截流井 2.规格:1200*1500mm 3.详见结构大样图 4.井深:井深2.13m 5.C20素砼垫层 6.基础井壁材质及厚度:C30 P8 钢筋混凝土 7.盖板材质及厚度:C30钢筋混凝土 8.井盖、井圈材质及规格:Φ700球墨铸铁井盖 D400 9.踏步材质、规格:塑钢爬梯 10.含井座及铸铁防坠网 11.包含钢筋制作与安装 12.符合设计图纸以及施工规范要求 | 座 | 1 | 4020.27 | 4020.27
47 | 040504002109 | 矩形混凝土截流井 1200*1600mm | 1.名称:矩形混凝土截流井 2.规格:1200*1600mm 3.详见结构大样图 4.井深:井深1.75m 5.C20素砼垫层 6.基础井壁材质及厚度:C30 P8 钢筋混凝土 7.盖板材质及厚度:C30钢筋混凝土 8.井盖、井圈材质及规格:Φ700球墨铸铁井盖 D400 9.踏步材质、规格:塑钢爬梯 10.含井座及铸铁防坠网 11.包含钢筋制作与安装 12.符合设计图纸以及施工规范要求 | 座 | 2 | 3874.1 | 7748.2
48 | 040504002110 | 矩形混凝土截流井 1200*1800mm | 1.名称:矩形混凝土截流井 2.规格:1200*1800mm 3.详见结构大样图 4.井深:井深2.38m 5.C20素砼垫层 6.基础井壁材质及厚度:C30 P8 钢筋混凝土 7.盖板材质及厚度:C30钢筋混凝土 8.井盖、井圈材质及规格:Φ700球墨铸铁井盖 D400 9.踏步材质、规格:塑钢爬梯 10.含井座及铸铁防坠网 11.包含钢筋制作与安装 12.符合设计图纸以及施工规范要求 | 座 | 1 | 4740.44 | 4740.44
截流井配件
49 | 040901009001 | 预埋铁件 | 1.材料种类:槽钢 2.材料规格:[5 3.材料种类:钢板 4.符合设计图纸以及施工规范要求 | t | 0.02 | 8269.19 | 165.38
50 | 040602001001 | 格栅 | 1.材质:圆钢φ10 2.规格:490*420mm 3.符合设计图纸以及施工规范要求 | 套 | 4 | 54.81 | 219.24
交汇井类
51 | 040504002111 | 混凝土交汇井 2600*2600mm | 1.规格:2600*2600mm 2.平均井深:0.74m 3.垫层材质及厚度:C20混凝土垫层 4.底板:C30 P6混凝土 5.井墙:C30 P6混凝土 6.井圈、井筒材质:C30砼 7.盖板材质、规格:C30砼盖板 8.井筒铸铁防坠网、塑钢踏步 9.井盖材质、规格:Φ700球墨铸铁井盖 D400 10.钢筋规格:三级钢φ12-16 11.具体做法:详见图纸大样 | 座 | 2 | 7249.04 | 14498.08
雨水口
52 | 040504009031 | 预制砼装配式双篦平篦式雨水口 | 1.类型:预制砼装配式双篦平篦式雨水口 2.规格:1560×400 3.深度:1m 4.垫层材料品种:普通预拌混凝土 C15 5.混凝土强度等级:C20 6.结构及做法:详见设计说明及相应图集16S518,页40 7.750*450铸铁雨水篦子 C250 8.符合设计图纸以及施工规范要求 | 座 | 9 | 269.18 | 2422.62
附属构筑物配件
53 | 040504002119 | 分离式井圈加固 | 1.垫层、基础材质及厚度:C20素砼 2.混凝土强度等级:C35 3.包含钢筋制作与安装 4.符合设计图纸以及施工规范要求 | 座 | 110 | 1242.03 | 136623.3
管道封堵
54 | 040501014001 | 封堵现状DN300污水管 | 1.名称:封堵现状DN300污水管 2.微膨胀混凝土C35 3.混凝土实心砖MU15,砌筑厚120mm,砂浆M7.5 4.包含钢筋制作与安装 5.符合设计图纸及施工规范要求 | 处 | 27 | 128.75 | 3476.25
55 | 040501014003 | 封堵现状DN400污水管 | 1.名称:封堵现状DN400污水管 2.微膨胀混凝土C35 3.混凝土实心砖MU15,砌筑厚120mm,砂浆M7.5 4.包含钢筋制作与安装 5.符合设计图纸及施工规范要求 | 处 | 27 | 162.73 | 4393.71
56 | 04B001 | 埋管截断 | 1.截断方式:埋管截断 2.暂定工程量，按实际发生结算 3.符合设计图纸以及施工规范要求 | 处 | 1 | 20 | 20
57 | 011615001005 | 开孔 φ400 | 1.洞尺寸:φ400 2.运距:按合同约定考虑 3.符合设计图纸以及施工规范要求 | 处 | 104 | 194.24 | 20200.96
58 | 011615001006 | 开孔修补 φ400 | 1.洞尺寸:φ400 2.运距:按合同约定考虑 3.符合设计图纸以及施工规范要求 | 处 | 104 | 68.68 | 7142.72
拆除恢复箱涵
59 | 041001007011 | 拆除混凝土箱涵1500*1200 | 1.尺寸:1500*1200 2.运距:按合同约定考虑 3.符合图纸及设计规范要求 | m | 4.8 | 9.12 | 43.78
60 | 041001007017 | 拆除混凝土箱涵1500*1600 | 1.尺寸:1500*1600 2.运距:按合同约定考虑 3.符合图纸及设计规范要求 | m | 1.6 | 10.16 | 16.26
61 | 041001007018 | 拆除混凝土箱涵1600*1600 | 1.尺寸:1600*1600 2.运距:按合同约定考虑 3.符合图纸及设计规范要求 | m | 1.6 | 10.45 | 16.72
62 | 041001007019 | 拆除混凝土箱涵2800*1500 | 1.尺寸:2800*1500 2.运距:按合同约定考虑 3.符合图纸及设计规范要求 | m | 1.6 | 13.76 | 22.02
63 | 040501019006 | 箱涵混凝土垫层 | 1.垫层、基础材质及厚度:100mm厚C20混凝土垫层 2.符合设计图纸以及施工规范要求 | m3 | 2.35 | 116.69 | 274.22
64 | 040501019007 | 箱涵混凝土底板 | 1.混凝土强度等级:C30 P6混凝土 2.符合设计图纸以及施工规范要求 | m3 | 6.48 | 143.42 | 929.36
65 | 040501019008 | 箱涵混凝土侧壁 | 1.混凝土强度等级:C30 P6混凝土 2.符合设计图纸以及施工规范要求 | m3 | 7.34 | 197.88 | 1452.44
66 | 040501019010 | 预制箱涵混凝土顶板 | 1.混凝土强度等级:C30 P6混凝土 2.符合设计图纸以及施工规范要求 | m3 | 2.75 | 357 | 981.75
67 | 040501019009 | 箱涵混凝土顶板 | 1.混凝土强度等级:C30 P6混凝土 2.符合设计图纸以及施工规范要求 | m3 | 1.63 | 183.01 | 298.31
68 | 040901001052 | 现浇构件钢筋 | 1.材料种类:三级螺纹钢 2.钢筋规格:φ10mm以内 3.符合设计图纸及施工规范要求 | t | 0.05 | 4759.67 | 237.98
69 | 040901001053 | 现浇构件钢筋 | 1.材料种类:三级螺纹钢 2.钢筋规格:φ12-16mm 3.符合设计图纸及施工规范要求 | t | 2.26 | 4735.58 | 10702.41
路面破除修复工程
水泥路面(B<2.5m) （道路等级为支路的市政路）
70 | 040402018075 | 混凝土路面切割 | 1.类别:混凝土路面切割 2.厚度:5cm 3.符合设计图纸以及施工规范要求 | m | 1898.74 | 3.26 | 6189.89
71 | 041001001114 | 拆除混凝土面层 | 1.材质:混凝土面层 2.厚度:20cm 3.运距:按合同约定考虑 4.符合图纸及设计规范要求 | m2 | 1162.28 | 0.77 | 894.96
72 | 041001001115 | 拆除混凝土基层 | 1.材质:混凝土基层 2.厚度:22cm 3.运距:按合同约定考虑 4.符合图纸及设计规范要求 | m2 | 1161.78 | 0.86 | 999.13
73 | 040203007094 | 水泥混凝土 | 1.混凝土强度等级:C35 2.厚度:20cm 3.水养生 4.符合设计图纸以及施工规范要求 | m2 | 1162.28 | 54.24 | 63042.07
74 | 040203007095 | 水泥混凝土基层 | 1.混凝土强度等级:C20 2.厚度:22cm 3.符合设计图纸以及施工规范要求 | m2 | 1161.78 | 31.51 | 36607.69
75 | 040202001002 | 路床(槽)整形 | 1.路床碾压检验 2.符合设计图纸以及施工规范要求 | m2 | 1161.78 | 0.42 | 487.95
76 | 040901008049 | 纵向植筋 | 1.钢筋规格:螺纹钢Φ14mm 2.长度:70@80cm 3.包含钢筋制作与安装 4.符合设计图纸以及施工规范要求 | 根 | 2334 | 21.46 | 50087.64
77 | 040901008050 | 横向植筋 | 1.材料种类:植筋 2.钢筋规格:螺纹钢Φ25mm 3.长度:70@40cm 4.包含钢筋制作与安装 5.符合设计图纸以及施工规范要求 | 根 | 3 | 122.09 | 366.27
村道路面
78 | 040402018069 | 混凝土路面切割 | 1.类别:混凝土路面切割 2.厚度:5cm 3.符合设计图纸以及施工规范要求 | m | 389.08 | 3.26 | 1268.4
79 | 041001001104 | 拆除路面 | 1.材质:混凝土面层 2.厚度:33cm 3.运距:按合同约定考虑 4.符合图纸及设计规范要求 | m2 | 203.34 | 1.33 | 270.44
80 | 040203007087 | 水泥混凝土 | 1.混凝土强度等级:C30 2.厚度:18cm 3.水养生 4.符合设计图纸以及施工规范要求 | m2 | 203.34 | 50.88 | 10345.94
81 | 040203007088 | 水泥混凝土基层 | 1.混凝土强度等级:C20 2.厚度:15cm 3.符合设计图纸以及施工规范要求 | m2 | 203.34 | 24.72 | 5026.56
82 | 040202001003 | 路床(槽)整形 | 1.路床碾压检验 2.符合设计图纸以及施工规范要求 | m2 | 203.34 | 0.42 | 85.4
人行道
83 | 041001002001 | 拆除人行道 | 1.材质:人行道砖 2.厚度:8cm 3.运距:按合同约定考虑 4.符合图纸及设计规范要求 | m2 | 43.05 | 3.52 | 151.54
84 | 041001001116 | 拆除路面 | 1.材质:混凝土基层 2.厚度:15cm 3.运距:按合同约定考虑 4.符合图纸及设计规范要求 | m2 | 43.05 | 0.55 | 23.68
85 | 040204002002 | 人行道块料铺设 | 1.块料品种、规格:23x11.5x5cm彩色机压砖 2.基础、垫层:材料品种、厚度:3cm M7.5水泥砂浆 3.符合图纸及设计规范要求 | m2 | 43.05 | 103.74 | 4466.01
86 | 040204003001 | 水泥混凝土基层 | 1.混凝土强度等级:C20 2.厚度:15cm 3.符合图纸及设计规范要求 | m2 | 43.05 | 24.72 | 1064.2
87 | 040204001001 | 人行道整形碾压 | 1.人行道整形碾压 2.符合设计图纸以及施工规范要求 | m2 | 43.05 | 2.32 | 99.88
路缘石
88 | 041001005001 | 拆除侧、平(缘)石 | 1.材质:石质 2.运距:按合同约定考虑 3.符合设计图纸以及施工规范要求 | m | 20 | 15.68 | 313.6
89 | 040204004001 | 人行道花岗岩立缘石 | 1.材料品种、规格:花岗岩立缘石15*35*100cm 2.砂浆材料品种、厚度:2cm1：3水泥砂浆 3.基础、垫层:材料品种、厚度:C20素砼支座 4.符合设计图纸以及施工规范要求 | m | 20 | 178.36 | 3567.2
道路其他工程
90 | 040205006009 | 恢复标线 | 1.名称:恢复标线 | m2 | 118.35 | 32.13 | 3802.59
现状管线保护、迁移、拆除、迁改、破除修复工程
91 | 041109006015 | 给水、雨水、污水、电力、电信、燃气、通讯管线（道、沟）保护 | 1.内容:给水、雨水、污水、电力、电信、燃气、通讯管线（道、沟）保护 2.符合设计图纸及施工规范要求 | m | 327.6 | 42.17 | 13814.89
92 | 040504009015 | 破除现状雨水口 | 1.双篦平篦式雨水口（球墨铸铁） 2.参16S518，页40 | 座 | 2 | 47.07 | 94.14
93 | 040504009016 | 预制砼装配式双篦平篦式雨水口 | 1.类型:预制砼装配式双篦平篦式雨水口 2.规格:1560×400 3.深度:1m 4.垫层材料品种:普通预拌混凝土 C15 5.混凝土强度等级:C20 6.结构及做法:详见设计说明及相应图集16S518,页40 7.750*450铸铁雨水篦子 C250 8.符合设计图纸以及施工规范要求 | 座 | 3 | 269.18 | 807.54
94 | 041001006002 | 拆除混凝土管 DN300 | 1.材质:混凝土 2.管径:DN300 3.符合设计图纸及施工规范要求 | m | 9.6 | 7.31 | 70.18
95 | 040501001002 | Ⅱ级钢筋混凝土管 DN300 | 1.材质:Ⅱ级钢筋混凝土管道 2.规格:DN300 3.接口方式:承插口胶圈接口 4.符合设计图纸及施工规范要求 | m | 9.6 | 35.18 | 337.73
96 | 041001007001 | 拆除雨水沟350*400 | 1.尺寸:350*400 2.运距:按合同约定考虑 3.符合图纸及设计规范要求 | m | 1.6 | 28.46 | 45.54
97 | 041001007002 | 拆除雨水沟400*400 | 1.尺寸:400*400 2.运距:按合同约定考虑 3.符合图纸及设计规范要求 | m | 1.6 | 29.44 | 47.1
98 | 041001007003 | 拆除雨水沟500*500 | 1.尺寸:500*500 2.运距:按合同约定考虑 3.符合图纸及设计规范要求 | m | 4.8 | 35.32 | 169.54
99 | 041001007004 | 拆除雨水沟500*600 | 1.尺寸:500*600 2.运距:按合同约定考虑 3.符合图纸及设计规范要求 | m | 3.2 | 39.25 | 125.6
100 | 041001007005 | 拆除雨水沟600*600 | 1.尺寸:600*600 2.运距:按合同约定考虑 3.符合图纸及设计规范要求 | m | 1.6 | 41.21 | 65.94
101 | 041001007006 | 拆除雨水沟600*700 | 1.尺寸:600*700 2.运距:按合同约定考虑 3.符合图纸及设计规范要求 | m | 1.6 | 45.14 | 72.22
102 | 041001007007 | 拆除雨水沟700*1000 | 1.尺寸:700*1000 2.运距:按合同约定考虑 3.符合图纸及设计规范要求 | m | 4.8 | 58.87 | 282.58
103 | 041001007008 | 拆除雨水沟700*900 | 1.尺寸:700*900 2.运距:按合同约定考虑 3.符合图纸及设计规范要求 | m | 1.6 | 54.96 | 87.94
104 | 041001007009 | 拆除雨水沟800*800 | 1.尺寸:800*800 2.运距:按合同约定考虑 3.符合图纸及设计规范要求 | m | 4.8 | 52.99 | 254.35
105 | 041001007010 | 拆除雨水沟700*700 | 1.尺寸:700*700 2.运距:按合同约定考虑 3.符合图纸及设计规范要求 | m | 4.8 | 47.1 | 226.08
106 | 041001007012 | 拆除雨水沟1000*1000 | 1.尺寸:1000*1000 2.运距:按合同约定考虑 3.符合图纸及设计规范要求 | m | 4.8 | 64.76 | 310.85
107 | 041001007013 | 拆除雨水沟1000*1200 | 1.尺寸:1000*1200 2.运距:按合同约定考虑 3.符合图纸及设计规范要求 | m | 1.6 | 72.62 | 116.19
108 | 041001007014 | 拆除雨水沟1000*800 | 1.尺寸:1000*800 2.运距:按合同约定考虑 3.符合图纸及设计规范要求 | m | 3.2 | 56.91 | 182.11
109 | 041001007015 | 拆除雨水沟1000*900 | 1.尺寸:1000*900 2.运距:按合同约定考虑 3.符合图纸及设计规范要求 | m | 1.6 | 60.84 | 97.34
110 | 041001007016 | 拆除雨水沟1000*950 | 1.尺寸:1000*950 2.运距:按合同约定考虑 3.符合图纸及设计规范要求 | m | 1.6 | 62.8 | 100.48
措施项目
111 | 041101005027 | 井字架 | 1.井深:2m内 | 座 | 16 | 129.74 | 2075.84
112 | 041101005028 | 井字架 | 1.井深:4m内 | 座 | 11 | 248.55 | 2734.05
113 | 粤050401008038 | 夜间警示灯 | 1.夜间警示灯 2.符合设计图纸以及施工规范要求 | 个 | 174 | 4 | 696
114 | 040205004003 | 水马 | 1.材料品种:水马 2.符合设计图纸以及施工规范要求 | m | 2481.6 | 8 | 19852.8
115 | 040205017017 | 锥形交通标 | 1.材料品种:锥形交通标 2.符合设计图纸以及施工规范要求 | 个 | 142 | 2.87 | 407.54
116 | 040205017018 | 施工标志牌 | 1.材料品种:太阳能施工标志牌 2.包含支架 3.符合设计图纸以及施工规范要求 | 块 | 124 | 60 | 7440
117 | 040205017019 | 导向标志牌 | 1.材料品种:太阳能导向标志牌 2.包含支架 3.符合设计图纸以及施工规范要求 | 块 | 12 | 60 | 720
118 | 040205017006 | 限速标志牌 | 1.材料品种:限速标志牌 2.规格:φ800mm 3.包含抱箍 4.符合设计图纸以及施工规范要求 | 块 | 29 | 30 | 870
119 | 040205017003 | 防撞沙桶 | 1.材料品种:防撞沙桶 2.符合设计图纸以及施工规范要求 | 个 | 10 | 8.85 | 88.5
120 | 040502007005 | 气囊管堵安装拆除 | 1.类型:气囊管堵安装拆除 2.尺寸:DN500 3.其他详见图纸及招标文件 | 只 | 258 | 541.42 | 139686.36
121 | 041107002002 | 临时导排 | 1.类型:潜水泵临时导排 2.规格:Q=700m3/h，H=19m，N=55kW 3.符合设计图纸以及施工规范要求 | 台班 | 516 | 126.32 | 65181.12
122 | 040501004068 | 导排管道 | 1.材质:导排软管 2.规格:DN300 PE管 3.符合设计图纸以及施工规范要求 | m | 12900 | 5.08 | 65532
123 | 041102001033 | 垫层模板 | 1.构件类型:垫层模板 | m2 | 50.32 | 42.74 | 2150.68
124 | 041102001034 | 底板模板 | 1.构件类型:底板模板 | m2 | 6.01 | 82.85 | 497.93
125 | 041102035034 | 池壁(隔墙)模板 | 1.构件类型:池壁模板(矩形) | m2 | 35.57 | 61.66 | 2193.25
126 | 041102033016 | 预制井盖模板 | 1.预制井盖模板 | m3 | 6.27 | 270.09 | 1693.46
127 | 041102037017 | 预制井圈模板 | 1.构件类型:预制井圈模板 | m3 | 0.05 | 543.7 | 27.19
128 | 041102031001 | 管道包封模板 | 1.构件类型:砼包封模板 | m2 | 19.61 | 41.51 | 814.01
129 | 041102031002 | 箱涵底板模板 | 1.构件类型:箱涵底板模板 | m2 | 5.76 | 41.51 | 239.1
130 | 041102031003 | 箱涵直墙模板 | 1.构件类型:箱涵直墙模板 | m2 | 60.16 | 44.88 | 2699.98
131 | 041102024001 | 箱涵顶板模板 | 1.构件类型:箱涵顶板模板 | m2 | 4.48 | 85.44 | 382.77
132 | 041102035035 | 封堵模板 | 1.构件类型:封堵模板 | m2 | 27.07 | 61.66 | 1669.14
133 | 041102032001 | 路缘石后座模板 | 1.构件类型:路缘石后座模板 | m2 | 6.4 | 56.58 | 362.11
134 | 041102040017 | 预制小型构件模板 | 1.构件类型:预制小型构件模板 | m3 | 0.9 | 728.46 | 655.61
135 | 041102031004 | 雨水沟底板模板 | 1.构件类型:雨水沟底板模板 | m2 | 12.96 | 41.51 | 537.97
136 | 041102031005 | 雨水沟直墙模板 | 1.构件类型:雨水沟直墙模板 | m2 | 135.68 | 44.88 | 6089.32
137 | 041102033017 | 预制地沟盖板模板 | 1.构件类型:预制地沟盖板模板 | m3 | 6.35 | 82.9 | 526.42
十七 | 虎门镇-错混接-大沙河流域
管道工程
土方工程
1 | 040101002054 | 开挖土方 | 1.土壤类别:三类干土 2.挖土深度:2m内 3.符合设计图纸以及施工规范要求 | m3 | 1386.63 | 7.79 | 10801.85
2 | 040101002055 | 开挖土方 | 1.土壤类别:三类湿土 2.挖土深度:2m内 3.符合设计图纸以及施工规范要求 | m3 | 746.65 | 9.11 | 6801.98
3 | 040101002056 | 开挖土方 | 1.土壤类别:三类干土 2.挖土深度:4m内 3.符合设计图纸以及施工规范要求 | m3 | 28.28 | 8.44 | 238.68
4 | 040101002057 | 支撑下开挖土方 | 1.土壤类别:三类干土 2.挖土深度:2m内 3.支撑下开挖 4.符合设计图纸以及施工规范要求 | m3 | 129.35 | 9.34 | 1208.13
5 | 040101002058 | 支撑下开挖土方 | 1.土壤类别:三类湿土 2.挖土深度:2m内 3.支撑下开挖 4.符合设计图纸以及施工规范要求 | m3 | 69.65 | 10.92 | 760.58
6 | 040101002059 | 支撑下开挖土方 | 1.土壤类别:三类干土 2.挖土深度:4m内 3.支撑下开挖 4.符合设计图纸以及施工规范要求 | m3 | 1511 | 10.12 | 15291.32
7 | 040101002060 | 支撑下开挖土方 | 1.土壤类别:三类湿土 2.挖土深度:4m内 3.支撑下开挖 4.符合设计图纸以及施工规范要求 | m3 | 813.62 | 11.85 | 9641.4
8 | 040101002061 | 支撑下开挖土方 | 1.土壤类别:三类干土 2.挖土深度:6m内 3.支撑下开挖 4.符合设计图纸以及施工规范要求 | m3 | 89.59 | 10.97 | 982.8
9 | 040101002062 | 支撑下开挖土方 | 1.土壤类别:三类湿土 2.挖土深度:6m内 3.支撑下开挖 4.符合设计图纸以及施工规范要求 | m3 | 48.24 | 12.85 | 619.88
10 | 040103001032 | 回填方 | 1.密实度要求:符合设计要求 2.填方材料品种:中粗砂 3.符合设计图纸以及施工规范要求 | m3 | 373.57 | 26.75 | 9993
11 | 040305001015 | 垫层 | 1.材料品种、规格:中粗砂垫层 2.符合设计图纸以及施工规范要求 | m3 | 533.9 | 65.73 | 35093.25
12 | 040103001033 | 回填方 | 1.密实度要求:符合设计要求 2.填方材料品种:再生石粉渣 3.符合设计图纸以及施工规范要求 | m3 | 2948.46 | 26.63 | 78517.49
13 | 040103002015 | 余方弃置 | 1.废弃料品种:原土 2.运距:15km 3.符合设计图纸以及施工规范要求 | m3 | 4823 | 0.71 | 3424.33
支护工程
14 | 粤040101007014 | 挡土板 | 1.材质:挡土板 2.挡土深度:参考板式支护剖面图 3.符合设计图纸以及施工规范要求 | m2 | 4012.74 | 19.24 | 77205.12
15 | 粤040101006026 | 打拔槽型钢板桩 | 1.地层情况:详见地质勘察报告 2.桩长:4、5、6m 3.类型:[28a槽钢 4.符合设计图纸以及施工规范要求 | t | 1123.29 | 281.29 | 315970.24
16 | 粤040101006027 | 打拔钢板桩 | 1.地层情况:详见地质勘察报告 2.材质:Ⅲ型钢板桩 3.桩长:6m 4.符合设计图纸以及施工规范要求 | t | 102.24 | 839.25 | 85804.92
17 | 粤040101006032 | 打拔钢板桩 | 1.地层情况:详见地质勘察报告 2.材质:Ⅲ型钢板桩 3.桩长:9m 4.符合设计图纸以及施工规范要求 | t | 145.65 | 729.65 | 106273.52
18 | 粤040101006028 | 钢板桩支撑 | 1.钢板桩支撑，纵向支撑单侧1道为槽钢25a，横向支撑为工字钢I22a 2.符合设计图纸以及施工规范要求 | m | 115.56 | 74.74 | 8636.95
管道敷设
雨水管
19 | 040501004070 | 雨水接驳管 PVC-U硬聚氯乙烯实壁管 DN200 SN8 | 1.材质及规格:PVC-U硬聚氯乙烯实壁管 DN200 2.环刚度:SN8.0 3.连接形式:承插式橡胶圈连接 4.符合设计图纸以及施工规范要求 | m | 17.39 | 18.39 | 319.8
20 | 040501004066 | 塑料管 HDPE缠绕增强B型结构壁管 DN300 SN8 | 1.材质及规格:HDPE缠绕增强B型结构壁管 DN300 2.环刚度:SN8 3.连接形式:承插双胶圈密封柔性连接 4.符合设计图纸以及施工规范要求 | m | 156.96 | 22.31 | 3501.78
21 | 040501004061 | 塑料管 HDPE缠绕增强B型结构壁管 DN400 SN8 | 1.材质及规格:HDPE缠绕增强B型结构壁管 DN400 2.环刚度:SN8 3.连接形式:承插双胶圈密封柔性连接 4.符合设计图纸以及施工规范要求 | m | 84.76 | 26.79 | 2270.72
22 | 040501004058 | 塑料管 HDPE缠绕增强B型结构壁管 DN500 SN8 | 1.材质及规格:HDPE缠绕增强B型结构壁管 DN500 2.环刚度:SN8 3.连接形式:承插双胶圈密封柔性连接 4.符合设计图纸以及施工规范要求 | m | 111.16 | 37.38 | 4155.16
污水管
23 | 040501004069 | 污水接驳管 PVC-U硬聚氯乙烯实壁管 DN150 SN8 | 1.材质及规格:PVC-U硬聚氯乙烯实壁管 DN150 2.环刚度:SN8 3.连接形式:粘接式连接 4.管道检验及试验要求:闭水试验 5.符合设计图纸以及施工规范要求 | m | 100.97 | 21.86 | 2207.2
24 | 040501004054 | 塑料管 HDPE缠绕增强B型结构壁管 DN200 SN8 | 1.材质及规格:HDPE缠绕增强B型结构壁管 DN200 2.环刚度:SN8 3.连接形式:承插双胶圈密封柔性连接 4.管道检验及试验要求:闭水试验 5.符合设计图纸以及施工规范要求 | m | 365.21 | 22.33 | 8155.14
25 | 040501004055 | 塑料管 HDPE缠绕增强B型结构壁管 DN300 SN8 | 1.材质及规格:HDPE缠绕增强B型结构壁管 DN300 2.环刚度:SN8 3.连接形式:承插双胶圈密封柔性连接 4.管道检验及试验要求:闭水试验 5.符合设计图纸以及施工规范要求 | m | 1521.56 | 21.63 | 32911.34
26 | 040501004060 | 塑料管 HDPE缠绕增强B型结构壁管 DN400 SN8 | 1.材质及规格:HDPE缠绕增强B型结构壁管 DN400 2.环刚度:SN8 3.连接形式:承插双胶圈密封柔性连接 4.管道检验及试验要求:闭水试验 5.符合设计图纸以及施工规范要求 | m | 469.84 | 26.01 | 12220.54
27 | 040501004059 | 塑料管 HDPE缠绕增强B型结构壁管 DN500 SN8 | 1.材质及规格:HDPE缠绕增强B型结构壁管 DN500 2.环刚度:SN8 3.连接形式:承插双胶圈密封柔性连接 4.管道检验及试验要求:闭水试验 5.符合设计图纸以及施工规范要求 | m | 106.36 | 34.76 | 3697.07
28 | 040501001020 | II级钢筋混凝土管 DN600 | 1.材质及规格:II级钢筋混凝土管 DN600 2.连接形式:承插橡胶圈密封连接 3.管道检验及试验要求:闭水试验 4.符合设计图纸以及施工规范要求 | m | 135.4 | 33.6 | 4549.44
29 | 040501003001 | 挂管 焊接钢管 DN100 | 1.材质及规格:焊接钢管 DN100 2.接口方式:焊接 3.铺设方式:挂管 4.管道外防腐:环氧煤沥青涂料特加强防腐（六油二布—），含除锈 5.管道内防腐:水泥砂浆，含除锈 6.管道检验及试验要求:全线超声波探伤，闭水试验 7.符合设计图纸以及施工规范要求 | m | 6.8 | 62.46 | 424.73
30 | 031002001001 | 管道型钢支架 DN100 | 1.材质:型钢支架 2.管径:DN100 3.符合设计图纸以及施工规范要求 | kg | 14.69 | 13.74 | 201.84
31 | 040501003002 | 挂管 焊接钢管 DN300 | 1.材质及规格:焊接钢管 DN300 2.接口方式:焊接 3.铺设方式:挂管 4.管道外防腐:环氧煤沥青涂料特加强防腐（六油二布—），含除锈 5.管道内防腐:水泥砂浆，含除锈 6.管道检验及试验要求:全线超声波探伤，闭水试验 7.符合设计图纸以及施工规范要求 | m | 13.5 | 123.09 | 1661.72
32 | 031002001002 | 管道型钢支架 DN300 | 1.材质:型钢支架 2.管径:DN300 3.符合设计图纸以及施工规范要求 | kg | 58.05 | 13.74 | 797.61
33 | 040501003003 | 挂管 焊接钢管 DN400 | 1.材质及规格:焊接钢管 DN400 2.接口方式:焊接 3.铺设方式:挂管 4.管道外防腐:环氧煤沥青涂料特加强防腐（六油二布—），含除锈 5.管道内防腐:水泥砂浆，含除锈 6.管道检验及试验要求:全线超声波探伤，闭水试验 7.符合设计图纸以及施工规范要求 | m | 32.3 | 142.63 | 4606.95
34 | 031002001003 | 管道型钢支架 DN400 | 1.材质:型钢支架 2.管径:DN400 3.符合设计图纸以及施工规范要求 | kg | 185.19 | 13.74 | 2544.51
管道基础
35 | 040501013001 | 砼包封管-主体 | 1.混凝土等级:C30 2.包含钢筋制作与安装 3.符合设计图纸以及施工规范要求 | m3 | 52.88 | 469.52 | 24828.22
36 | 040501013002 | 砼包封管-垫层 | 1.混凝土等级:C20 2.符合设计图纸以及施工规范要求 | m3 | 9.37 | 116.69 | 1093.39
附属构筑物
检查井类
37 | 040504002081 | 混凝土检查井 D1000 | 1.规格:φ1000mm 2.井深:均深1.77m 3.图集号:20S515,页29-30 4.基础井壁材质及厚度:C30 S6 钢筋混凝土 5.盖板材质及厚度:C30钢筋混凝土 6.垫层:C15混凝土 7.包含钢筋制作与安装 8.井盖、井圈材质及规格:Φ700球墨铸铁井盖 D400 9.含井座及铸铁防坠网 10.踏步材质、规格:球墨铸铁 11.符合设计图纸以及施工规范要求 | 座 | 144 | 240.6 | 34646.4
38 | 040504002082 | 混凝土检查井 D1000 | 1.规格:φ1000mm 2.井深:均深1.77m 3.图集号:20S515,页29-30 4.基础井壁材质及厚度:C30 S6 钢筋混凝土 5.盖板材质及厚度:C30钢筋混凝土 6.垫层:C15混凝土 7.包含钢筋制作与安装 8.井盖、井圈材质及规格:Φ700球墨铸铁井盖 C250 9.含井座及铸铁防坠网 10.踏步材质、规格:球墨铸铁 11.符合设计图纸以及施工规范要求 | 座 | 22 | 240.6 | 5293.2
39 | 040504002083 | 混凝土检查井 D1250 | 1.规格:φ1250mm 2.井深:均深2.45m 3.图集号:20S515,页29-30 4.基础井壁材质及厚度:C30 S6 钢筋混凝土 5.盖板材质及厚度:C30钢筋混凝土 6.垫层:C15混凝土 7.包含钢筋制作与安装 8.井盖、井圈材质及规格:Φ700球墨铸铁井盖 D400 9.含井座及铸铁防坠网 10.踏步材质、规格:球墨铸铁 11.符合设计图纸以及施工规范要求 | 座 | 6 | 442.66 | 2655.96
40 | 040504002084 | 混凝土检查井 D1250 | 1.规格:φ1250mm 2.井深:均深2.45m 3.图集号:20S515,页29-30 4.基础井壁材质及厚度:C30 S6 钢筋混凝土 5.盖板材质及厚度:C30钢筋混凝土 6.垫层:C15混凝土 7.包含钢筋制作与安装 8.井盖、井圈材质及规格:Φ700球墨铸铁井盖 C250 9.含井座及铸铁防坠网 10.踏步材质、规格:球墨铸铁 11.符合设计图纸以及施工规范要求 | 座 | 1 | 442.66 | 442.66
41 | 040504002085 | 混凝土检查井 D1500 | 1.规格:φ1500mm 2.井深:均深2.55m 3.图集号:20S515,页30 4.基础井壁材质及厚度:C30 S6 钢筋混凝土 5.盖板材质及厚度:C30钢筋混凝土 6.垫层:C15混凝土 7.包含钢筋制作与安装 8.井盖、井圈材质及规格:Φ700球墨铸铁井盖 D400 9.含井座及铸铁防坠网 10.踏步材质、规格:球墨铸铁 11.符合设计图纸以及施工规范要求 | 座 | 2 | 344.69 | 689.38
42 | 040504002087 | 混凝土检查井 600*600mm | 1.规格:600*600mm 2.井深:均深1.4m 3.图集号:20S515,页326 4.基础井壁材质及厚度:C30 S6 钢筋混凝土 5.垫层:C15混凝土 6.包含钢筋制作与安装 7.井盖、井圈材质及规格: 600*600球墨铸铁井盖 D400 8.含井座及铸铁防坠网 9.符合设计图纸以及施工规范要求 | 座 | 129 | 211.23 | 27248.67
43 | 040504002088 | 混凝土检查井 600*600mm | 1.规格:600*600mm 2.井深:均深1.4m 3.图集号:20S515,页326 4.基础井壁材质及厚度:C30 S6 钢筋混凝土 5.垫层:C15混凝土 6.包含钢筋制作与安装 7.井盖、井圈材质及规格: 600*600球墨铸铁井盖 C250 8.含井座及铸铁防坠网 9.符合设计图纸以及施工规范要求 | 座 | 37 | 211.23 | 7815.51
44 | 040504002089 | 混凝土检查井 1200*1100mm | 1.规格:1200*1100mm 2.井深:均深1.27m 3.图集号:20S515,页37 4.基础井壁材质及厚度:C30 S6 钢筋混凝土 5.盖板材质及厚度:C30钢筋混凝土 6.垫层:C15混凝土 7.包含钢筋制作与安装 8.井盖、井圈材质及规格:Φ700球墨铸铁井盖 D400 9.含井座及铸铁防坠网 10.踏步材质、规格:球墨铸铁 11.符合设计图纸以及施工规范要求 | 座 | 2 | 1657.04 | 3314.08
45 | 040504002108 | 混凝土检查井 1200*1100mm | 1.规格:1200*1100mm 2.井深:均深1.27m 3.图集号:20S515,页37 4.基础井壁材质及厚度:C30 S6 钢筋混凝土 5.盖板材质及厚度:C30钢筋混凝土 6.垫层:C15混凝土 7.包含钢筋制作与安装 8.井盖、井圈材质及规格:Φ700球墨铸铁井盖 C250 9.含井座及铸铁防坠网 10.踏步材质、规格:球墨铸铁 11.符合设计图纸以及施工规范要求 | 座 | 1 | 1657.05 | 1657.05
截流井类
46 | 040504002109 | Ⅰ型截流井 1200*1600mm | 1.规格:1200*1600mm 2.井深:均深2.56m 3.图集号:详见大样图 4.基础井壁材质及厚度:C30 S6 钢筋混凝土 5.盖板材质及厚度:C30钢筋混凝土 6.垫层:C15混凝土 7.包含钢筋制作与安装 8.井盖、井圈材质及规格:Φ700球墨铸铁井盖 D400 9.含井座及铸铁防坠网 10.踏步材质、规格:球墨铸铁 11.符合设计图纸以及施工规范要求 | 座 | 7 | 4317.67 | 30223.69
47 | 040504002110 | Ⅰ型截流井 1200*1500mm | 1.规格:1200*1500mm 2.井深:均深1.62m 3.图集号:详见大样图 4.基础井壁材质及厚度:C30 S6 钢筋混凝土 5.盖板材质及厚度:C30钢筋混凝土 6.垫层:C15混凝土 7.包含钢筋制作与安装 8.井盖、井圈材质及规格:Φ700球墨铸铁井盖 D400 9.含井座及铸铁防坠网 10.踏步材质、规格:球墨铸铁 11.符合设计图纸以及施工规范要求 | 座 | 1 | 3568.46 | 3568.46
附属构筑物配件
48 | 040504002111 | 分离式井圈加固 | 1.垫层、基础材质及厚度:C20素砼 2.混凝土强度等级:C35 3.包含钢筋制作与安装 4.符合设计图纸以及施工规范要求 | 座 | 257 | 1242.03 | 319201.71
49 | 040504002112 | 非分离式井圈加固 | 1.混凝土强度等级:C35 2.包含钢筋制作与安装 3.符合设计图纸以及施工规范要求 | 座 | 24 | 123.24 | 2957.76
管道封堵
50 | 040501014001 | 封堵现状DN300污水管 | 1.名称:封堵现状DN300污水管 2.微膨胀混凝土C35 3.混凝土实心砖MU15,砌筑厚120mm,砂浆M7.5 4.包含钢筋制作与安装 5.符合设计图纸及施工规范要求 | 处 | 104 | 128.75 | 13390
51 | 040501014002 | 封堵现状DN400污水管 | 1.名称:封堵现状DN400污水管 2.微膨胀混凝土C35 3.混凝土实心砖MU15,砌筑厚120mm,砂浆M7.5 4.包含钢筋制作与安装 5.符合设计图纸及施工规范要求 | 处 | 104 | 162.73 | 16923.92
52 | 04B001 | 埋管截断 | 1.截断方式:埋管截断 2.暂定工程量，按实际发生结算 3.符合设计图纸以及施工规范要求 | 处 | 4 | 20 | 80
53 | 011615001002 | 开孔 φ400 | 1.洞尺寸:φ400 2.运距:按合同约定考虑 3.符合设计图纸以及施工规范要求 | 处 | 303 | 194.24 | 58854.72
54 | 011615001003 | 开孔修补 φ400 | 1.洞尺寸:φ400 2.运距:按合同约定考虑 3.符合设计图纸以及施工规范要求 | 处 | 303 | 68.68 | 20810.04
雨水口
55 | 040504009010 | 预制砼装配式双篦平篦式雨水口 | 1.类型:预制砼装配式双篦平篦式雨水口 2.规格:1560×400 3.深度:1m 4.垫层材料品种:普通预拌混凝土 C15 5.混凝土强度等级:C20 6.结构及做法:详见设计说明及相应图集16S518,页40 7.750*450铸铁雨水篦子 C250 8.符合设计图纸以及施工规范要求 | 座 | 80 | 269.18 | 21534.4
箱涵
56 | 040501019001 | 箱涵混凝土垫层 | 1.垫层、基础材质及厚度:100mm厚C20混凝土垫层 2.符合设计图纸以及施工规范要求 | m3 | 0.68 | 116.69 | 79.35
57 | 040501019002 | 箱涵混凝土底板 | 1.混凝土强度等级:C30 P6钢筋混凝土 2.符合设计图纸以及施工规范要求 | m3 | 1.36 | 143.42 | 195.05
58 | 040501019003 | 箱涵混凝土侧壁 | 1.混凝土强度等级:C30 P6钢筋混凝土 2.符合设计图纸以及施工规范要求 | m3 | 2.71 | 197.88 | 536.25
59 | 040501019005 | 箱涵混凝土顶板 | 1.混凝土强度等级:C30 P6钢筋混凝土 2.符合设计图纸以及施工规范要求 | m3 | 1.36 | 183.01 | 248.89
60 | 040901001049 | 现浇构件钢筋 | 1.材料种类:三级螺纹钢 2.钢筋规格:φ10mm以内 3.符合设计图纸及施工规范要求 | t | 0.11 | 4759.67 | 523.56
61 | 040901001050 | 现浇构件钢筋 | 1.材料种类:三级螺纹钢 2.钢筋规格:φ12-16mm 3.符合设计图纸及施工规范要求 | t | 0.97 | 4735.58 | 4593.51
62 | 040901001051 | 现浇构件钢筋 | 1.材料种类:三级螺纹钢 2.钢筋规格:φ18-25mm 3.符合设计图纸及施工规范要求 | t | 0.41 | 4666.87 | 1913.42
拆除恢复箱涵
63 | 041001008001 | 拆除混凝土结构 | 1.结构形式:钢筋混凝土 2.符合设计图纸以及施工规范要求 | m3 | 67.2 | 5.19 | 348.77
64 | 040501019006 | 箱涵混凝土垫层 | 1.垫层、基础材质及厚度:100mm厚C20混凝土垫层 2.符合设计图纸以及施工规范要求 | m3 | 3.36 | 116.69 | 392.08
65 | 040501019007 | 箱涵混凝土底板 | 1.混凝土强度等级:C30 P6钢筋混凝土 2.符合设计图纸以及施工规范要求 | m3 | 8.4 | 143.42 | 1204.73
66 | 040501019008 | 箱涵混凝土侧壁 | 1.混凝土强度等级:C30 P6钢筋混凝土 2.符合设计图纸以及施工规范要求 | m3 | 16.8 | 197.88 | 3324.38
67 | 040501019009 | 箱涵混凝土顶板 | 1.混凝土强度等级:C30 P6钢筋混凝土 2.符合设计图纸以及施工规范要求 | m3 | 8.4 | 183.01 | 1537.28
68 | 040901001052 | 现浇构件钢筋 | 1.材料种类:三级螺纹钢 2.钢筋规格:φ10mm以内 3.符合设计图纸及施工规范要求 | t | 0.28 | 4759.67 | 1332.71
69 | 040901001053 | 现浇构件钢筋 | 1.材料种类:三级螺纹钢 2.钢筋规格:φ12-16mm 3.符合设计图纸及施工规范要求 | t | 2.39 | 4735.58 | 11318.04
70 | 040901001054 | 现浇构件钢筋 | 1.材料种类:三级螺纹钢 2.钢筋规格:φ18-25mm 3.符合设计图纸及施工规范要求 | t | 1.03 | 4666.87 | 4806.88
路面破除修复工程
水泥路面(B<2.5m) （道路等级为主干路或双向6车道及以上的市政路）
71 | 040402018085 | 混凝土路面切割 | 1.类别:混凝土路面切割 2.厚度:5cm 3.符合设计图纸以及施工规范要求 | m | 113.25 | 3.26 | 369.2
72 | 041001001126 | 拆除混凝土面层 | 1.材质:混凝土面层 2.厚度:24cm 3.运距:按合同约定考虑 4.符合图纸及设计规范要求 | m2 | 58.6 | 0.94 | 55.08
73 | 041001001127 | 拆除混凝土基层 | 1.材质:混凝土基层 2.厚度:30cm 3.运距:按合同约定考虑 4.符合图纸及设计规范要求 | m2 | 58.17 | 1.2 | 69.8
74 | 040203007102 | 水泥混凝土 | 1.混凝土强度等级:C40 2.厚度:24cm 3.水养生 4.符合设计图纸以及施工规范要求 | m2 | 58.6 | 60.96 | 3572.26
75 | 040203007103 | 水泥混凝土基层 | 1.混凝土强度等级:C20 2.厚度:30cm 3.符合设计图纸以及施工规范要求 | m2 | 58.17 | 39.29 | 2285.5
76 | 040202001001 | 路床(槽)整形 | 1.路床碾压检验 2.符合设计图纸以及施工规范要求 | m2 | 58.17 | 0.42 | 24.43
77 | 040901008058 | 纵向植筋 | 1.钢筋规格:螺纹钢Φ14mm 2.长度:70@80cm 3.包含钢筋制作与安装 4.符合设计图纸以及施工规范要求 | 根 | 134 | 21.46 | 2875.64
78 | 040901008059 | 横向植筋 | 1.材料种类:植筋 2.钢筋规格:螺纹钢Φ25mm 3.长度:70@40cm 4.包含钢筋制作与安装 5.符合设计图纸以及施工规范要求 | 根 | 2 | 122.09 | 244.18
水泥路面(B<2.5m) （道路等级为支路的市政路）
79 | 040402018075 | 混凝土路面切割 | 1.类别:混凝土路面切割 2.厚度:5cm 3.符合设计图纸以及施工规范要求 | m | 1000.28 | 3.26 | 3260.91
80 | 041001001114 | 拆除混凝土面层 | 1.材质:混凝土面层 2.厚度:20cm 3.运距:按合同约定考虑 4.符合图纸及设计规范要求 | m2 | 2220.54 | 0.77 | 1709.82
81 | 041001001115 | 拆除混凝土基层 | 1.材质:混凝土基层 2.厚度:22cm 3.运距:按合同约定考虑 4.符合图纸及设计规范要求 | m2 | 2219.93 | 0.86 | 1909.14
82 | 040203007094 | 水泥混凝土 | 1.混凝土强度等级:C35 2.厚度:20cm 3.水养生 4.符合设计图纸以及施工规范要求 | m2 | 2220.54 | 54.24 | 120442.09
83 | 040203007095 | 水泥混凝土基层 | 1.混凝土强度等级:C20 2.厚度:22cm 3.符合设计图纸以及施工规范要求 | m2 | 2219.93 | 31.51 | 69949.99
84 | 040202001002 | 路床(槽)整形 | 1.路床碾压检验 2.符合设计图纸以及施工规范要求 | m2 | 2219.93 | 0.42 | 932.37
85 | 040901008049 | 纵向植筋 | 1.钢筋规格:螺纹钢Φ14mm 2.长度:70@80cm 3.包含钢筋制作与安装 4.符合设计图纸以及施工规范要求 | 根 | 1226 | 21.46 | 26309.96
86 | 040901008050 | 横向植筋 | 1.材料种类:植筋 2.钢筋规格:螺纹钢Φ25mm 3.长度:70@40cm 4.包含钢筋制作与安装 5.符合设计图纸以及施工规范要求 | 根 | 4 | 122.09 | 488.36
村道路面
87 | 040402018069 | 混凝土路面切割 | 1.类别:混凝土路面切割 2.厚度:5cm 3.符合设计图纸以及施工规范要求 | m | 1820.1 | 3.26 | 5933.53
88 | 041001001104 | 拆除路面 | 1.材质:混凝土面层 2.厚度:33cm 3.运距:按合同约定考虑 4.符合图纸及设计规范要求 | m2 | 867.57 | 1.33 | 1153.87
89 | 040203007087 | 水泥混凝土 | 1.混凝土强度等级:C30 2.厚度:18cm 3.水养生 4.符合设计图纸以及施工规范要求 | m2 | 867.57 | 50.88 | 44141.96
90 | 040203007088 | 水泥混凝土基层 | 1.混凝土强度等级:C20 2.厚度:15cm 3.符合设计图纸以及施工规范要求 | m2 | 867.57 | 24.72 | 21446.33
91 | 040202001003 | 路床(槽)整形 | 1.路床碾压检验 2.符合设计图纸以及施工规范要求 | m2 | 867.57 | 0.42 | 364.38
巷道路面
92 | 040402018070 | 混凝土路面切割 | 1.类别:混凝土路面切割 2.厚度:5cm 3.符合设计图纸以及施工规范要求 | m | 120.28 | 3.26 | 392.11
93 | 041001001105 | 拆除路面 | 1.材质:混凝土面层 2.厚度:15cm 3.运距:按合同约定考虑 4.符合图纸及设计规范要求 | m2 | 236.29 | 0.55 | 129.96
94 | 040203007089 | 水泥混凝土 | 1.混凝土强度等级:C30 2.厚度:15cm 3.水养生 4.符合设计图纸以及施工规范要求 | m2 | 236.29 | 45.85 | 10833.9
95 | 040202001004 | 路床(槽)整形 | 1.路床碾压检验 2.符合设计图纸以及施工规范要求 | m2 | 236.29 | 0.42 | 99.24
道路其他工程
96 | 040205006009 | 恢复标线 | 1.名称:恢复标线 | m2 | 240 | 32.13 | 7711.2
现状管线保护、迁移、拆除、迁改、破除修复工程
97 | 041109006014 | 给水、雨水、污水、电力、电信、燃气、通讯管线（道、沟）保护 | 1.名称:通信管保护 2.内容:给水、雨水、污水、电力、电信、燃气、通讯管线（道、沟）保护 3.每处3m 4.符合设计图纸及施工规范要求 | m | 291.2 | 42.17 | 12279.9
98 | 040504009002 | 破除现状雨水口 | 1.类型:双篦平篦式雨水口（球墨铸铁） 2.参16S518，页40 3.符合设计图纸以及施工规范要求 | 座 | 11 | 47.07 | 517.77
99 | 040504009011 | 预制砼装配式双篦平篦式雨水口 | 1.类型:预制砼装配式双篦平篦式雨水口 2.规格:1560×400 3.深度:1m 4.垫层材料品种:普通预拌混凝土 C15 5.混凝土强度等级:C20 6.结构及做法:详见设计说明及相应图集16S518,页40 7.750*450铸铁雨水篦子 C250 8.符合设计图纸以及施工规范要求 | 座 | 11 | 269.18 | 2960.98
100 | 041001006010 | 拆除混凝土管道 DN300 | 1.材质:混凝土 2.管径:DN300 3.符合设计图纸及施工规范要求 | m | 2.4 | 7.31 | 17.54
101 | 040501001016 | Ⅱ级钢筋混凝土管道 DN300 | 1.材质:Ⅱ级钢筋混凝土管道 2.规格:DN300 3.接口方式:承插口胶圈接口 4.符合设计图纸及施工规范要求 | m | 2.4 | 35.18 | 84.43
102 | 041001006011 | 拆除混凝土管道 DN600 | 1.材质:混凝土 2.管径:DN600 3.符合设计图纸及施工规范要求 | m | 12 | 14.64 | 175.68
103 | 040501001017 | Ⅱ级钢筋混凝土管道 DN600 | 1.材质:Ⅱ级钢筋混凝土管道 2.规格:DN600 3.接口方式:承插口胶圈接口 4.符合设计图纸及施工规范要求 | m | 12 | 79.84 | 958.08
104 | 041001006013 | 拆除混凝土管道 DN800 | 1.材质:混凝土 2.管径:DN800 3.符合设计图纸及施工规范要求 | m | 14.4 | 19.51 | 280.94
105 | 040501001019 | Ⅱ级钢筋混凝土管道 DN800 | 1.材质:Ⅱ级钢筋混凝土管道 2.规格:DN800 3.接口方式:承插口胶圈接口 4.符合设计图纸及施工规范要求 | m | 14.4 | 111.62 | 1607.33
106 | 041001006012 | 拆除混凝土管道 DN1000 | 1.材质:混凝土 2.管径:DN1000 3.符合设计图纸及施工规范要求 | m | 7.2 | 24.4 | 175.68
107 | 040501001018 | Ⅱ级钢筋混凝土管道 DN1000 | 1.材质:Ⅱ级钢筋混凝土管道 2.规格:DN1000 3.接口方式:承插口胶圈接口 4.符合设计图纸及施工规范要求 | m | 7.2 | 135.63 | 976.54
措施项目
108 | 041101005027 | 井字架 | 1.井深:2m内 | 座 | 106 | 129.74 | 13752.44
109 | 041101005028 | 井字架 | 1.井深:4m内 | 座 | 97 | 248.55 | 24109.35
110 | 041101005029 | 井字架 | 1.井深:6m内 | 座 | 2 | 368.5 | 737
111 | 粤050401008037 | 施工围栏 | 1.施工围栏 h=2.5m 2.符合设计图纸以及施工规范要求 | m | 282 | 14.75 | 4159.5
112 | 粤050401008038 | 夜间警示灯 | 1.夜间警示灯 2.符合设计图纸以及施工规范要求 | 个 | 1050 | 4 | 4200
113 | 040205004001 | 水马 | 1.材料品种:水马 2.符合设计图纸以及施工规范要求 | m | 12840 | 8 | 102720
114 | 040205017017 | 锥形交通标 | 1.材料品种:锥形交通标 2.符合设计图纸以及施工规范要求 | 个 | 912 | 2.87 | 2617.44
115 | 040205017018 | 施工标志牌 | 1.材料品种:太阳能施工标志牌 2.包含支架 3.符合设计图纸以及施工规范要求 | 块 | 267 | 60 | 16020
116 | 040205017019 | 导向标志牌 | 1.材料品种:太阳能导向标志牌 2.包含支架 3.符合设计图纸以及施工规范要求 | 块 | 35 | 60 | 2100
117 | 040205017004 | 限速标志牌 | 1.材料品种:限速标志牌 2.规格:φ800mm 3.包含抱箍 4.符合设计图纸以及施工规范要求 | 块 | 73 | 30 | 2190
118 | 040205017005 | 防撞沙桶 | 1.材料品种:防撞沙桶 2.符合设计图纸以及施工规范要求 | 个 | 35 | 8.85 | 309.75
119 | 040502007004 | 气囊管堵安装拆除 | 1.类型:气囊管堵安装拆除 2.尺寸:DN500 3.其他详见图纸及招标文件 | 只 | 528 | 541.42 | 285869.76
120 | 041107002002 | 临时导排 | 1.类型:潜水泵临时导排 2.规格:Q=700m3/h，H=19m，N=55kW 3.符合设计图纸以及施工规范要求 | 台班 | 1056 | 126.32 | 133393.92
121 | 040501004067 | 导排管道 | 1.材质:导排软管 2.规格:DN300 PE管 3.符合设计图纸以及施工规范要求 | m | 26400 | 5.08 | 134112
122 | 041102001033 | 垫层模板 | 1.构件类型:垫层模板 | m2 | 114.1 | 42.74 | 4876.63
123 | 041102001034 | 底板模板 | 1.构件类型:底板模板 | m2 | 10.28 | 82.85 | 851.7
124 | 041102035034 | 池壁(隔墙)模板 | 1.构件类型:池壁模板(矩形) | m2 | 99.37 | 61.66 | 6127.15
125 | 041102033016 | 预制井盖模板 | 1.预制井盖模板 | m3 | 12.78 | 270.09 | 3451.75
126 | 041102040016 | 预制井筒模板 | 1.部位:预制井筒模板 | m3 | 0.32 | 728.46 | 233.11
127 | 041102037017 | 预制井圈模板 | 1.构件类型:预制井圈模板 | m3 | 0.14 | 543.7 | 76.12
128 | 041102031004 | 管道包封模板 | 1.构件类型:砼包封模板 | m2 | 149.87 | 41.51 | 6221.1
129 | 041102031002 | 箱涵底板模板 | 1.构件类型:箱涵底板模板 | m2 | 9.43 | 41.51 | 391.44
130 | 041102031003 | 箱涵直墙模板 | 1.构件类型:箱涵直墙模板 | m2 | 61.46 | 44.88 | 2758.32
131 | 041102024001 | 箱涵顶板模板 | 1.构件类型:箱涵顶板模板 | m2 | 22.44 | 85.44 | 1917.27
132 | 041102035035 | 封堵模板 | 1.构件类型:封堵模板 | m2 | 224.54 | 61.66 | 13845.14
十八 | 虎门镇-错混接-横圳水库泄洪渠流域
管道工程
土方工程
1 | 040101002005 | 开挖土方 | 1.土壤类别:三类干土 2.挖土深度:2m内 3.符合设计图纸以及施工规范要求 | m3 | 579.74 | 7.79 | 4516.17
2 | 040101002006 | 开挖土方 | 1.土壤类别:三类湿土 2.挖土深度:2m内 3.符合设计图纸以及施工规范要求 | m3 | 312.17 | 9.11 | 2843.87
3 | 040101002007 | 支撑下开挖土方 | 1.土壤类别:三类干土 2.挖土深度:2m内 3.支撑下开挖 4.符合设计图纸以及施工规范要求 | m3 | 32.92 | 9.34 | 307.47
4 | 040101002008 | 支撑下开挖土方 | 1.土壤类别:三类湿土 2.挖土深度:2m内 3.支撑下开挖 4.符合设计图纸以及施工规范要求 | m3 | 17.73 | 10.92 | 193.61
5 | 040101002009 | 支撑下开挖土方 | 1.土壤类别:三类干土 2.挖土深度:4m内 3.支撑下开挖 4.符合设计图纸以及施工规范要求 | m3 | 176.14 | 10.12 | 1782.54
6 | 040101002010 | 支撑下开挖土方 | 1.土壤类别:三类湿土 2.挖土深度:4m内 3.支撑下开挖 4.符合设计图纸以及施工规范要求 | m3 | 94.85 | 11.85 | 1123.97
7 | 040103001001 | 回填方 | 1.密实度要求:符合设计要求 2.填方材料品种:中粗砂 3.符合设计图纸以及施工规范要求 | m3 | 124.69 | 26.75 | 3335.46
8 | 040305001001 | 垫层 | 1.材料品种、规格:中粗砂垫层 2.符合设计图纸以及施工规范要求 | m3 | 162.43 | 65.73 | 10676.52
9 | 040103001002 | 回填方 | 1.密实度要求:符合设计要求 2.填方材料品种:再生石粉渣 3.符合设计图纸以及施工规范要求 | m3 | 687.16 | 26.63 | 18299.07
10 | 040103002001 | 余方弃置 | 1.废弃料品种:原土 2.运距:15km 3.符合设计图纸以及施工规范要求 | m3 | 1213.53 | 0.71 | 861.61
支护工程
11 | 粤040101007001 | 挡土板 | 1.材质:挡土板 2.挡土深度:参考板式支护剖面图 3.符合设计图纸以及施工规范要求 | m2 | 1611.29 | 19.24 | 31001.22
12 | 粤040101006001 | 打拔槽型钢板桩 | 1.地层情况:详见地质勘察报告 2.桩长:4、5、6m 3.类型:[28a槽钢 4.符合设计图纸以及施工规范要求 | t | 167.85 | 281.29 | 47214.53
13 | 粤040101006008 | 打拔钢板桩 | 1.地层情况:详见地质勘察报告 2.材质:Ⅲ型钢板桩 3.桩长:6m 4.符合设计图纸以及施工规范要求 | t | 19.45 | 839.25 | 16323.41
14 | 粤040101006007 | 钢板桩支撑 | 1.钢板桩支撑，纵向支撑单侧1道为槽钢25a，横向支撑为工字钢I22a 2.符合设计图纸以及施工规范要求 | m | 10.9 | 74.74 | 814.67
管道敷设
雨水管
15 | 040501004007 | 塑料管 HDPE缠绕增强B型结构壁管 DN400 SN8 | 1.材质及规格:HDPE缠绕增强B型结构壁管 DN400 2.环刚度:SN8 3.连接形式:承插双胶圈密封柔性连接 4.符合设计图纸以及施工规范要求 | m | 608.2 | 23.1 | 14049.42
污水管
16 | 040501004001 | 塑料管 HDPE缠绕增强B型结构壁管 DN200 SN8 | 1.材质及规格:HDPE缠绕增强B型结构壁管 DN200 2.环刚度:SN8 3.连接形式:承插双胶圈密封柔性连接 4.管道检验及试验要求:闭水试验 5.符合设计图纸以及施工规范要求 | m | 21.5 | 21.39 | 459.89
17 | 040501004002 | 塑料管 HDPE缠绕增强B型结构壁管 DN300 SN8 | 1.材质及规格:HDPE缠绕增强B型结构壁管 DN300 2.环刚度:SN8 3.连接形式:承插双胶圈密封柔性连接 4.管道检验及试验要求:闭水试验 5.符合设计图纸以及施工规范要求 | m | 109.75 | 20.82 | 2285
18 | 040501004003 | 塑料管 HDPE缠绕增强B型结构壁管 DN400 SN8 | 1.材质及规格:HDPE缠绕增强B型结构壁管 DN400 2.环刚度:SN8 3.连接形式:承插双胶圈密封柔性连接 4.管道检验及试验要求:闭水试验 5.符合设计图纸以及施工规范要求 | m | 15.25 | 27.06 | 412.67
19 | 040501004008 | 塑料管 HDPE缠绕增强B型结构壁管 DN500 SN8 | 1.材质及规格:HDPE缠绕增强B型结构壁管 DN500 2.环刚度:SN8 3.连接形式:承插双胶圈密封柔性连接 4.管道检验及试验要求:闭水试验 5.符合设计图纸以及施工规范要求 | m | 6.7 | 35.44 | 237.45
管道基础
20 | 040501013001 | 砼包封管-主体 | 1.混凝土等级:C30 2.包含钢筋制作与安装 3.符合设计图纸以及施工规范要求 | m3 | 6 | 345.6 | 2073.6
21 | 040501013002 | 砼包封管-垫层 | 1.混凝土等级:C20 2.符合设计图纸以及施工规范要求 | m3 | 0.4 | 116.69 | 46.68
附属构筑物
检查井类
22 | 040504002005 | 混凝土检查井 600*600mm | 1.规格:600*600mm 2.井深:均深1.21m 3.图集号:20S515,页326 4.基础井壁材质及厚度:C30 S6 钢筋混凝土 5.盖板材质及厚度:C30钢筋混凝土 6.垫层:C15混凝土 7.包含钢筋制作与安装 8.井盖、井圈材质及规格:600*600球墨铸铁井盖 D400 9.含井座及铸铁防坠网 10.符合设计图纸以及施工规范要求 | 座 | 14 | 147.55 | 2065.7
23 | 040504002014 | 混凝土检查井 600*600mm | 1.规格:600*600mm 2.井深:均深1.21m 3.图集号:20S515,页326 4.基础井壁材质及厚度:C30 S6 钢筋混凝土 5.盖板材质及厚度:C30钢筋混凝土 6.垫层:C15混凝土 7.包含钢筋制作与安装 8.井盖、井圈材质及规格:600*600球墨铸铁井盖 C250 9.含井座及铸铁防坠网 10.符合设计图纸以及施工规范要求 | 座 | 14 | 147.55 | 2065.7
24 | 040504002002 | 混凝土雨水检查井 D1000 | 1.规格:φ1000mm 2.井深:均深1.46m 3.图集号:20S515,页29 4.基础井壁材质及厚度:C30 S6 钢筋混凝土 5.盖板材质及厚度:C30钢筋混凝土 6.垫层:C15混凝土 7.包含钢筋制作与安装 8.井盖、井圈材质及规格:Φ700球墨铸铁井盖 D400 9.含井座及铸铁防坠网 10.踏步材质、规格:球墨铸铁 11.符合设计图纸以及施工规范要求 | 座 | 20 | 240.6 | 4812
25 | 040504002003 | 混凝土污水检查井 D1000 | 1.规格:φ1000mm 2.井深:均深1.54m 3.图集号:20S515,页30 4.基础井壁材质及厚度:C30 S6 钢筋混凝土 5.盖板材质及厚度:C30钢筋混凝土 6.垫层:C15混凝土 7.包含钢筋制作与安装 8.井盖、井圈材质及规格:Φ700球墨铸铁井盖 D400 9.含井座及铸铁防坠网 10.踏步材质、规格:球墨铸铁 11.符合设计图纸以及施工规范要求 | 座 | 18 | 240.6 | 4330.8
26 | 040504002016 | 混凝土污水检查井 D1000 | 1.规格:φ1000mm 2.井深:均深1.54m 3.图集号:20S515,页30 4.基础井壁材质及厚度:C30 S6 钢筋混凝土 5.盖板材质及厚度:C30钢筋混凝土 6.垫层:C15混凝土 7.包含钢筋制作与安装 8.井盖、井圈材质及规格:Φ700球墨铸铁井盖 C250 9.含井座及铸铁防坠网 10.踏步材质、规格:球墨铸铁 11.符合设计图纸以及施工规范要求 | 座 | 33 | 240.6 | 7939.8
27 | 040504002004 | 混凝土污水检查井 D1500 | 1.规格:φ1500mm 2.井深:均深1.56m 3.图集号:20S515,页30 4.基础井壁材质及厚度:C30 S6 钢筋混凝土 5.盖板材质及厚度:C30钢筋混凝土 6.垫层:C15混凝土 7.包含钢筋制作与安装 8.井盖、井圈材质及规格:Φ700球墨铸铁井盖 D400 9.含井座及铸铁防坠网 10.踏步材质、规格:球墨铸铁 11.符合设计图纸以及施工规范要求 | 座 | 1 | 344.69 | 344.69
截流井类
Ⅰ截流井类
28 | 040504002007 | 矩形混凝土截流井 1500*1200mm | 1.名称:矩形混凝土截流井 2.规格:1500*1200mm 3.详见结构大样图 4.井深:均深1.5m 5.C20素砼垫层 6.基础井壁材质及厚度:C30 P8 钢筋混凝土 7.盖板材质及厚度:C30钢筋混凝土 8.井盖、井圈材质及规格:Φ700球墨铸铁井盖 D400 9.踏步材质、规格:塑钢爬梯 10.含井座及铸铁防坠网 11.包含钢筋制作与安装 12.符合设计图纸以及施工规范要求 | 座 | 1 | 3515.53 | 3515.53
截流井配件
29 | 040901009001 | 预埋铁件 | 1.材料种类:槽钢 2.材料规格:[5 3.材料种类:钢板 4.符合设计图纸以及施工规范要求 | t | 0.01 | 8269.19 | 82.69
30 | 040602001002 | 格栅 | 1.材质:圆钢φ10 2.规格:490*420mm 3.符合设计图纸以及施工规范要求 | 套 | 1 | 54.81 | 54.81
交汇井类
31 | 040504002006 | 圆形交汇井 | 1.规格:φ1000mm 2.井深:均深1.39m 3.基础井壁材质及厚度:C30 S6 钢筋混凝土 4.盖板材质及厚度:C30钢筋混凝土 5.垫层:C15混凝土 6.包含钢筋制作与安装 7.井盖、井圈材质及规格:Φ700球墨铸铁井盖 D400 8.含井座及铸铁防坠网 9.踏步材质、规格:球墨铸铁 10.符合设计图纸以及施工规范要求 | 座 | 5 | 1186.6 | 5933
附属构筑物配件
32 | 040504002017 | 分离式井圈加固 | 1.垫层、基础材质及厚度:C20素砼 2.混凝土强度等级:C35 3.包含钢筋制作与安装 4.符合设计图纸以及施工规范要求 | 座 | 43 | 1242.03 | 53407.29
33 | 040504002018 | 非分离式井圈加固 | 1.混凝土强度等级:C35 2.包含钢筋制作与安装 3.符合设计图纸以及施工规范要求 | 座 | 30 | 123.24 | 3697.2
管道封堵
34 | 040501014001 | 封堵现状DN500污水管 | 1.名称:封堵现状DN500污水管 2.微膨胀混凝土C35 3.混凝土实心砖MU15,砌筑厚120mm,砂浆M7.5 4.包含钢筋制作与安装 5.符合设计图纸及施工规范要求 | 处 | 168 | 201.72 | 33888.96
35 | 04B001 | 埋管截断 | 1.截断方式:埋管截断 2.暂定工程量，按实际发生结算 3.符合设计图纸以及施工规范要求 | 处 | 9 | 20 | 180
36 | 011615001002 | 开孔 φ500 | 1.洞尺寸:φ500 2.运距:按合同约定考虑 3.符合设计图纸以及施工规范要求 | 处 | 57 | 227.63 | 12974.91
37 | 011615001003 | 开孔修补 φ500 | 1.洞尺寸:φ500 2.运距:按合同约定考虑 3.符合设计图纸以及施工规范要求 | 处 | 57 | 80.84 | 4607.88
雨水口
38 | 040504009010 | 预制砼装配式双篦平篦式雨水口 | 1.类型:预制砼装配式双篦平篦式雨水口 2.规格:1560×400 3.深度:1m 4.垫层材料品种:普通预拌混凝土 C15 5.混凝土强度等级:C20 6.结构及做法:详见设计说明及相应图集16S518,页40 7.750*450铸铁雨水篦子 C250 8.符合设计图纸以及施工规范要求 | 座 | 2 | 269.18 | 538.36
收水口
收水口-圆形管道
39 | 040504007001 | 收水口 DN400 | 1.适配管径:DN400 2.垫层、基础材质及厚度:C30混凝土 3.端墙、翼墙材质及厚度:C30混凝土 4.符合设计图纸以及施工规范要求 | 座 | 1 | 2578.33 | 2578.33
路面破除修复工程
复合路面(B<2.5m) （道路等级为主干路或双向6车道及以上的市政路）
40 | 040402018005 | 沥青路面切割 | 1.类别:沥青路面切割 2.厚度:5cm 3.符合设计图纸以及施工规范要求 | m | 291.08 | 2.76 | 803.38
41 | 040402018006 | 混凝土路面切割 | 1.类别:混凝土路面切割 2.厚度:5cm 3.符合设计图纸以及施工规范要求 | m | 291.08 | 3.26 | 948.92
42 | 041001001148 | 拆除沥青路面 | 1.材质:沥青路面 2.厚度:10cm 3.运距:按合同约定考虑 4.符合图纸及设计规范要求 | m2 | 327.11 | 0.41 | 134.12
43 | 041001001006 | 拆除混凝土路面 | 1.材质:混凝土基层 2.厚度:24cm 3.符合图纸及设计规范要求 | m2 | 181.57 | 0.94 | 170.68
44 | 041001001007 | 拆除混凝土路面垫层 | 1.材质:混凝土底基层 2.厚度:30cm 3.符合图纸及设计规范要求 | m2 | 181.57 | 1.2 | 217.88
45 | 040203007003 | 水泥混凝土基层 | 1.混凝土强度等级:C40 2.厚度:24cm 3.符合设计图纸以及施工规范要求 | m2 | 181.57 | 33.46 | 6075.33
46 | 040203007004 | 水泥混凝土底基层 | 1.混凝土强度等级:C20 2.厚度:30cm 3.符合设计图纸以及施工规范要求 | m2 | 181.57 | 39.29 | 7133.89
47 | 040202001001 | 路床(槽)整形 | 1.路床碾压检验 2.符合设计图纸以及施工规范要求 | m2 | 181.57 | 0.42 | 76.26
48 | 040901008003 | 纵向植筋 | 1.钢筋规格:螺纹钢Φ14mm 2.长度:70@80cm 3.包含钢筋制作与安装 4.符合设计图纸以及施工规范要求 | 根 | 328 | 21.46 | 7038.88
水泥路面(B<2.5m) （道路等级为主干路或双向6车道及以上的市政路）
49 | 040402018016 | 混凝土路面切割 | 1.类别:混凝土路面切割 2.厚度:5cm 3.符合设计图纸以及施工规范要求 | m | 45.32 | 3.26 | 147.74
50 | 041001001019 | 拆除混凝土面层 | 1.材质:混凝土面层 2.厚度:24cm 3.运距:按合同约定考虑 4.符合图纸及设计规范要求 | m2 | 21.66 | 0.94 | 20.36
51 | 041001001020 | 拆除混凝土基层 | 1.材质:混凝土基层 2.厚度:30cm 3.运距:按合同约定考虑 4.符合图纸及设计规范要求 | m2 | 21.66 | 1.2 | 25.99
52 | 040203007012 | 水泥混凝土 | 1.混凝土强度等级:C40 2.厚度:24cm 3.水养生 4.符合设计图纸以及施工规范要求 | m2 | 21.66 | 60.96 | 1320.39
53 | 040203007013 | 水泥混凝土基层 | 1.混凝土强度等级:C20 2.厚度:25cm 3.符合设计图纸以及施工规范要求 | m2 | 21.66 | 34.43 | 745.75
54 | 040202001002 | 路床(槽)整形 | 1.路床碾压检验 2.符合设计图纸以及施工规范要求 | m2 | 21.66 | 0.42 | 9.1
55 | 040901008010 | 纵向植筋 | 1.钢筋规格:螺纹钢Φ14mm 2.长度:70@80cm 3.包含钢筋制作与安装 4.符合设计图纸以及施工规范要求 | 根 | 43 | 21.46 | 922.78
村道路面
56 | 040402018021 | 混凝土路面切割 | 1.类别:混凝土路面切割 2.厚度:5cm 3.符合设计图纸以及施工规范要求 | m | 1964.69 | 3.26 | 6404.89
57 | 041001001027 | 拆除路面 | 1.材质:混凝土面层 2.厚度:33cm 3.运距:按合同约定考虑 4.符合图纸及设计规范要求 | m2 | 1032.81 | 1.33 | 1373.64
58 | 040203007020 | 水泥混凝土 | 1.混凝土强度等级:C30 2.厚度:18cm 3.水养生 4.符合设计图纸以及施工规范要求 | m2 | 1032.81 | 50.88 | 52549.37
59 | 040203007021 | 水泥混凝土基层 | 1.混凝土强度等级:C20 2.厚度:15cm 3.符合设计图纸以及施工规范要求 | m2 | 1032.81 | 24.72 | 25531.06
60 | 040202001003 | 路床(槽)整形 | 1.路床碾压检验 2.符合设计图纸以及施工规范要求 | m2 | 1032.81 | 0.42 | 433.78
巷道路面
61 | 040402018022 | 混凝土路面切割 | 1.类别:混凝土路面切割 2.厚度:5cm 3.符合设计图纸以及施工规范要求 | m | 940.01 | 3.26 | 3064.43
62 | 041001001028 | 拆除路面 | 1.材质:混凝土面层 2.厚度:15cm 3.运距:按合同约定考虑 4.符合图纸及设计规范要求 | m2 | 527.94 | 0.55 | 290.37
63 | 040203007022 | 水泥混凝土 | 1.混凝土强度等级:C30 2.厚度:15cm 3.水养生 4.符合设计图纸以及施工规范要求 | m2 | 527.94 | 45.85 | 24206.05
64 | 040202001004 | 路床(槽)整形 | 1.路床碾压检验 2.符合设计图纸以及施工规范要求 | m2 | 527.94 | 0.42 | 221.73
人行道
65 | 041001002001 | 拆除人行道 | 1.材质:人行道砖 2.厚度:8cm 3.运距:按合同约定考虑 4.符合图纸及设计规范要求 | m2 | 1.14 | 3.52 | 4.01
66 | 041001001031 | 拆除路面 | 1.材质:混凝土基层 2.厚度:15cm 3.运距:按合同约定考虑 4.符合图纸及设计规范要求 | m2 | 1.14 | 0.55 | 0.63
67 | 040204002001 | 人行道块料铺设 | 1.块料品种、规格:23x11.5x5cm彩色机压砖 2.基础、垫层:材料品种、厚度:3cm M7.5水泥砂浆 3.符合图纸及设计规范要求 | m2 | 1.14 | 103.74 | 118.26
68 | 040204003001 | 水泥混凝土基层 | 1.混凝土强度等级:C20 2.厚度:15cm 3.符合图纸及设计规范要求 | m2 | 1.14 | 24.72 | 28.18
69 | 040204001001 | 人行道整形碾压 | 1.人行道整形碾压 2.符合设计图纸以及施工规范要求 | m2 | 1.14 | 2.32 | 2.64
道路其他工程
70 | 040205006001 | 恢复标线 | 1.名称:恢复标线 | m2 | 20.32 | 32.13 | 652.88
现状管线保护、迁移、拆除、迁改、破除修复工程
71 | 041109006001 | 给水、雨水、污水、电力、电信、燃气、通讯管线（道、沟）保护 | 1.名称:通信管保护 2.内容:给水、雨水、污水、电力、电信、燃气、通讯管线（道、沟）保护 3.每处3m 4.符合设计图纸及施工规范要求 | m | 22.5 | 42.17 | 948.83
72 | 040504009004 | 破除现状雨水口 | 1.双篦平篦式雨水口（球墨铸铁） 2.参16S518，页40 | 座 | 2 | 47.07 | 94.14
73 | 040504009011 | 预制砼装配式双篦平篦式雨水口 | 1.类型:预制砼装配式双篦平篦式雨水口 2.规格:1560×400 3.深度:1m 4.垫层材料品种:普通预拌混凝土 C15 5.混凝土强度等级:C20 6.结构及做法:详见设计说明及相应图集16S518,页40 7.750*450铸铁雨水篦子 C250 8.符合设计图纸以及施工规范要求 | 座 | 2 | 269.18 | 538.36
74 | 041001006001 | 拆除混凝土管道 DN600 | 1.材质:混凝土 2.管径:DN600 3.符合设计图纸及施工规范要求 | m | 32 | 14.64 | 468.48
75 | 040501001001 | 修复Ⅱ级钢筋混凝土管道 DN600 | 1.材质:Ⅱ级钢筋混凝土管道 2.规格:DN600 3.接口方式:承插口胶圈接口 4.符合设计图纸及施工规范要求 | m | 32 | 79.84 | 2554.88
措施项目
76 | 041101005001 | 井字架 | 1.井深:2m内 | 座 | 16 | 129.74 | 2075.84
77 | 041101005002 | 井字架 | 1.井深:4m内 | 座 | 11 | 248.55 | 2734.05
78 | 粤050401008038 | 夜间警示灯 | 1.夜间警示灯 2.符合设计图纸以及施工规范要求 | 个 | 344 | 4 | 1376
79 | 040205004001 | 水马 | 1.材料品种:水马 2.符合设计图纸以及施工规范要求 | m | 3902 | 8 | 31216
80 | 040205017017 | 锥形交通标 | 1.材料品种:锥形交通标 2.符合设计图纸以及施工规范要求 | 个 | 162 | 2.87 | 464.94
81 | 040205017018 | 施工标志牌 | 1.材料品种:太阳能施工标志牌 2.包含支架 3.符合设计图纸以及施工规范要求 | 块 | 182 | 60 | 10920
82 | 040502007005 | 气囊管堵安装拆除 | 1.类型:气囊管堵安装拆除 2.尺寸:DN500 3.其他详见图纸及招标文件 | 只 | 114 | 541.42 | 61721.88
83 | 041107002002 | 临时导排 | 1.类型:潜水泵临时导排 2.规格:Q=700m3/h，H=19m，N=55kW 3.符合设计图纸以及施工规范要求 | 台班 | 228 | 126.32 | 28800.96
84 | 040501004009 | 导排管道 | 1.材质:导排软管 2.规格:DN300 PE管 3.符合设计图纸以及施工规范要求 | m | 5700 | 5.08 | 28956
85 | 041102001001 | 垫层模板 | 1.构件类型:垫层模板 | m2 | 26.49 | 42.74 | 1132.18
86 | 041102031001 | 管道包封模板 | 1.构件类型:砼包封模板 | m2 | 27.96 | 41.51 | 1160.62
87 | 041102035003 | 封堵模板 | 1.构件类型:封堵模板 | m2 | 62.3 | 61.66 | 3841.42
不含税小计 | [6 empty] | 8790894.91
税金（3%） | [6 empty] | 263726.85
含税合计 | [6 empty] | 9054621.76

## 采购限价（2期）
分部分项工程和单价措施项目清单采购限价
工程名称：东莞市东江下游片区水质提升及排水管网提质增效项目(一期)第一阶段工程(一标段)-虎门镇大陂河、横圳水库、大沙河流域2期（施工）
序号 | 项目编码 | 项目名称 | 项目特征描述 | 计量单位 | 暂定工程量 | 金额（元）
[6 empty] | 不含税全费用综合单价 | 全费用综合合价 | 备注
一 | 虎门镇-截流井改造-大陂河流域
管道工程
管道封堵
1 | 040501014004 | 封堵现状DN300污水管 | 1.名称:封堵现状DN300污水管 2.微膨胀混凝土C35 3.混凝土实心砖MU15,砌筑厚120mm,砂浆M7.5 4.包含钢筋制作与安装 5.符合设计图纸及施工规范要求 | 处 | 16 | 108.87 | 1741.92
2 | 04B001 | 埋管截断 | 1.截断方式:埋管截断 2.暂定工程量，按实际发生结算 3.符合设计图纸以及施工规范要求 | 处 | 10 | 16.95 | 169.5
3 | 030703005001 | 止回阀 DN300 | 1.名称:止回阀 2.规格:DN300 3.符合设计图纸以及施工规范要求 | 个 | 1 | 400.54 | 400.54
措施项目
4 | 041102035001 | 封堵模板 | 1.构件类型:封堵模板 | m2 | 9.2 | 52.26 | 480.79
二 | 虎门镇-截流井改造-大沙河流域
管道工程
管道封堵
1 | 040501014001 | 封堵现状DN300污水管 | 1.名称:封堵现状DN300污水管 2.微膨胀混凝土C35 3.混凝土实心砖MU15,砌筑厚120mm,砂浆M7.5 4.包含钢筋制作与安装 5.符合设计图纸及施工规范要求 | 处 | 27 | 109.13 | 2946.51
2 | 04B001 | 埋管截断 | 1.截断方式:埋管截断 2.暂定工程量，按实际发生结算 3.符合设计图纸以及施工规范要求 | 处 | 10 | 16.95 | 169.5
措施项目
3 | 041102035001 | 封堵模板 | 1.构件类型:封堵模板 | m2 | 10.8 | 52.26 | 564.41
三 | 虎门镇-截流井改造-横圳水库泄洪渠流域
管道工程
管道封堵
1 | 040501014003 | 封堵现状DN500污水管 | 1.名称:封堵现状DN500污水管 2.微膨胀混凝土C35 3.混凝土实心砖MU15,砌筑厚120mm,砂浆M7.5 4.包含钢筋制作与安装 5.符合设计图纸及施工规范要求 | 处 | 4 | 170.98 | 683.92
2 | 04B001 | 埋管截断 | 1.截断方式:埋管截断 2.暂定工程量，按实际发生结算 3.符合设计图纸以及施工规范要求 | 处 | 4 | 16.95 | 67.8
措施项目
3 | 041102035001 | 封堵模板 | 1.构件类型:封堵模板 | m2 | 2.8 | 52.26 | 146.33
四 | 虎门镇-管网改造-油巷截污管
管道工程
土方工程
1 | 040101002047 | 开挖土方 | 1.土壤类别:三类干土 2.挖土深度:2m内 3.符合设计图纸以及施工规范要求 | m3 | 139.25 | 6.6 | 919.05
2 | 040101002048 | 开挖土方 | 1.土壤类别:三类湿土 2.挖土深度:2m内 3.符合设计图纸以及施工规范要求 | m3 | 74.98 | 7.72 | 578.85
3 | 040103001032 | 回填方 | 1.密实度要求:符合设计要求 2.填方材料品种:中粗砂 3.符合设计图纸以及施工规范要求 | m3 | 22.04 | 22.67 | 499.65
4 | 040305001015 | 垫层 | 1.材料品种、规格:中粗砂垫层 2.符合设计图纸以及施工规范要求 | m3 | 28.21 | 55.71 | 1571.58
5 | 040103001033 | 回填方 | 1.密实度要求:符合设计要求 2.填方材料品种:再生石粉渣 3.符合设计图纸以及施工规范要求 | m3 | 127.83 | 22.57 | 2885.12
6 | 040103002015 | 余方弃置 | 1.废弃料品种:原土 2.运距:15km 3.符合设计图纸以及施工规范要求 | m3 | 214.23 | 0.6 | 128.54
支护工程
7 | 粤040101007014 | 挡土板 | 1.材质:挡土板 2.挡土深度:参考板式支护剖面图 3.符合设计图纸以及施工规范要求 | m2 | 365.78 | 16.31 | 5965.87
管道敷设
污水管
8 | 040501004060 | 塑料管 HDPE缠绕增强B型结构壁管 DN400 SN8 | 1.材质及规格:HDPE缠绕增强B型结构壁管 DN400 2.环刚度:SN8 3.连接形式:承插双胶圈密封柔性连接 4.管道检验及试验要求:闭水试验 5.符合设计图纸以及施工规范要求 | m | 132.4 | 23.14 | 3063.74
管道基础
9 | 040501013003 | 120°混凝土基础 | 1.混凝土等级:C30 2.符合设计图纸以及施工规范要求 | m3 | 0.45 | 156.97 | 70.64
新建箱涵400*1050
10 | 040501019001 | 箱涵混凝土垫层 | 1.垫层、基础材质及厚度:100mm厚C20混凝土垫层 2.符合设计图纸以及施工规范要求 | m3 | 0.5 | 98.91 | 49.46
11 | 040501019002 | 箱涵混凝土底板 | 1.混凝土强度等级:C30 P6钢筋混凝土 2.符合设计图纸以及施工规范要求 | m3 | 1.22 | 121.56 | 148.3
12 | 040501019003 | 箱涵混凝土侧壁 | 1.混凝土强度等级:C30 P6钢筋混凝土 2.符合设计图纸以及施工规范要求 | m3 | 2.36 | 167.72 | 395.82
13 | 040501019004 | 箱涵混凝土顶板 | 1.混凝土强度等级:C30 P6钢筋混凝土 2.符合设计图纸以及施工规范要求 | m3 | 0.81 | 155.12 | 125.65
14 | 040901001001 | 现浇构件钢筋 | 1.材料种类:三级螺纹钢 2.钢筋规格:φ10mm以内 3.符合设计图纸及施工规范要求 | t | 0.04 | 4034.29 | 161.37
15 | 040901001002 | 现浇构件钢筋 | 1.材料种类:三级螺纹钢 2.钢筋规格:φ12-16mm 3.符合设计图纸及施工规范要求 | t | 0.38 | 4013.87 | 1525.27
16 | 040901001003 | 现浇构件钢筋 | 1.材料种类:三级螺纹钢 2.钢筋规格:φ18-25mm 3.符合设计图纸及施工规范要求 | t | 0.16 | 3955.63 | 632.9
附属构筑物
检查井类
17 | 040504002081 | 混凝土污水检查井 D1000 | 1.规格:φ1000mm 2.井深:均深1.49m 3.图集号:20S515,页30 4.基础井壁材质及厚度:C30 S6 钢筋混凝土 5.盖板材质及厚度:C30钢筋混凝土 6.垫层:C15混凝土 7.包含钢筋制作与安装 8.井盖、井圈材质及规格:Φ700球墨铸铁井盖 D400 9.含井座及铸铁防坠网 10.踏步材质、规格:球墨铸铁 11.符合设计图纸以及施工规范要求 | 座 | 4 | 203.93 | 815.72
截流井类
Ⅰ截流井类
18 | 040504002111 | 矩形混凝土截流井 1500*1200mm | 1.名称:矩形混凝土截流井 2.规格:1500*1200mm 3.详见结构大样图 4.井深:均深1.5m 5.C20素砼垫层 6.基础井壁材质及厚度:C30 P8 钢筋混凝土 7.盖板材质及厚度:C30钢筋混凝土 8.井盖、井圈材质及规格:Φ700球墨铸铁井盖 D400 9.踏步材质、规格:塑钢爬梯 10.含井座及铸铁防坠网 11.包含钢筋制作与安装 12.符合设计图纸以及施工规范要求 | 座 | 2 | 2979.76 | 5959.52
截流井配件
19 | 040901009001 | 预埋铁件 | 1.材料种类:槽钢 2.材料规格:[5 3.材料种类:钢板 4.符合设计图纸以及施工规范要求 | t | 0.01 | 7008.95 | 70.09
20 | 040602001002 | 格栅 | 1.材质:圆钢φ10 2.规格:490*420mm 3.符合设计图纸以及施工规范要求 | 套 | 2 | 46.46 | 92.92
附属构筑物配件
21 | 040504002112 | 分离式井圈加固 | 1.垫层、基础材质及厚度:C20素砼 2.混凝土强度等级:C35 3.包含钢筋制作与安装 4.符合设计图纸以及施工规范要求 | 座 | 6 | 1052.74 | 6316.44
管道封堵
22 | 040501014002 | 封堵现状DN400污水管 | 1.名称:封堵现状DN400污水管 2.微膨胀混凝土C35 3.混凝土实心砖MU15,砌筑厚120mm,砂浆M7.5 4.包含钢筋制作与安装 5.符合设计图纸及施工规范要求 | 处 | 5 | 137.93 | 689.65
23 | 04B001 | 埋管截断 | 1.截断方式:埋管截断 2.暂定工程量，按实际发生结算 3.符合设计图纸以及施工规范要求 | 处 | 5 | 16.95 | 84.75
路面破除修复工程
村道路面
24 | 040402018069 | 混凝土路面切割 | 1.类别:混凝土路面切割 2.厚度:5cm 3.符合设计图纸以及施工规范要求 | m | 278.37 | 2.76 | 768.3
25 | 041001001104 | 拆除路面 | 1.材质:混凝土面层 2.厚度:33cm 3.符合图纸及设计规范要求 | m2 | 165.58 | 1.13 | 187.11
26 | 040203007087 | 水泥混凝土 | 1.混凝土强度等级:C30 2.厚度:18cm 3.水养生 4.符合设计图纸以及施工规范要求 | m2 | 165.58 | 43.13 | 7141.47
27 | 040203007088 | 水泥混凝土基层 | 1.混凝土强度等级:C20 2.厚度:15cm 3.符合设计图纸以及施工规范要求 | m2 | 165.58 | 20.95 | 3468.9
28 | 040202001001 | 路床(槽)整形 | 1.路床碾压检验 2.符合设计图纸以及施工规范要求 | m2 | 165.58 | 0.36 | 59.61
措施项目
29 | 041101005027 | 井字架 | 1.井深:2m内 | 座 | 3 | 109.97 | 329.91
30 | 粤050401008038 | 夜间警示灯 | 1.夜间警示灯 2.符合设计图纸以及施工规范要求 | 个 | 12 | 3.39 | 40.68
31 | 040205004003 | 水马 | 1.材料品种:水马 2.符合设计图纸以及施工规范要求 | m | 312 | 6.78 | 2115.36
32 | 040205017017 | 锥形交通标 | 1.材料品种:锥形交通标 2.符合设计图纸以及施工规范要求 | 个 | 12 | 2.43 | 29.16
33 | 040205017018 | 施工标志牌 | 1.材料品种:太阳能施工标志牌 2.包含支架 3.符合设计图纸以及施工规范要求 | 块 | 12 | 50.86 | 610.32
34 | 040502007005 | 气囊管堵安装拆除 | 1.类型:气囊管堵安装拆除 2.尺寸:DN600 3.其他详见图纸及招标文件 | 只 | 2 | 480.14 | 960.28
35 | 041107002002 | 临时导排 | 1.类型:潜水泵临时导排 2.规格:Q=700m3/h，H=19m，N=55kW 3.符合设计图纸以及施工规范要求 | 台班 | 10 | 107.07 | 1070.7
36 | 040501004070 | 导排管道 | 1.材质:导排软管 2.规格:DN400 PE管 3.符合设计图纸以及施工规范要求 | m | 1000 | 7.24 | 7240
37 | 041102001031 | 垫层模板 | 1.构件类型:垫层模板 | m2 | 2.12 | 36.23 | 76.81
38 | 041102031001 | 混凝土基础模板 | 1.构件类型:混凝土基础模板 | m2 | 1.69 | 35.18 | 59.45
39 | 041102035032 | 封堵模板 | 1.构件类型:封堵模板 | m2 | 2.7 | 52.26 | 141.1
五 | 虎门镇-管网改造-大围涌截污管
管道工程
土方工程
1 | 040101002050 | 开挖土方 | 1.土壤类别:三类干土 2.挖土深度:2m内 3.符合设计图纸以及施工规范要求 | m3 | 10.63 | 6.6 | 70.16
2 | 040101002051 | 开挖土方 | 1.土壤类别:三类湿土 2.挖土深度:2m内 3.符合设计图纸以及施工规范要求 | m3 | 5.72 | 7.72 | 44.16
3 | 040101002052 | 支撑下开挖土方 | 1.土壤类别:三类干土 2.挖土深度:2m内 3.支撑下开挖 4.符合设计图纸以及施工规范要求 | m3 | 3.25 | 7.92 | 25.74
4 | 040101002053 | 支撑下开挖土方 | 1.土壤类别:三类干土 2.挖土深度:4m内 3.支撑下开挖 4.符合设计图纸以及施工规范要求 | m3 | 120.57 | 8.58 | 1034.49
5 | 040101002054 | 支撑下开挖土方 | 1.土壤类别:三类湿土 2.挖土深度:4m内 3.支撑下开挖 4.符合设计图纸以及施工规范要求 | m3 | 64.92 | 10.04 | 651.8
6 | 040103001032 | 回填方 | 1.密实度要求:符合设计要求 2.填方材料品种:中粗砂 3.符合设计图纸以及施工规范要求 | m3 | 3.66 | 22.67 | 82.97
7 | 040305001015 | 垫层 | 1.材料品种、规格:中粗砂垫层 2.符合设计图纸以及施工规范要求 | m3 | 18.89 | 55.71 | 1052.36
8 | 040103001033 | 回填方 | 1.密实度要求:符合设计要求 2.填方材料品种:再生石粉渣 3.符合设计图纸以及施工规范要求 | m3 | 104.02 | 22.57 | 2347.73
9 | 040103002015 | 余方弃置 | 1.废弃料品种:原土 2.运距:15km 3.符合设计图纸以及施工规范要求 | m3 | 205.09 | 0.6 | 123.05
支护工程
10 | 粤040101007014 | 挡土板 | 1.材质:挡土板 2.挡土深度:参考板式支护剖面图 3.符合设计图纸以及施工规范要求 | m2 | 100.92 | 16.31 | 1646.01
11 | 粤040101006026 | 打拔槽型钢板桩 | 1.地层情况:详见地质勘察报告 2.桩长:4、5、6m 3.类型:[28a槽钢 4.符合设计图纸以及施工规范要求 | t | 306.47 | 238.42 | 73068.58
管道敷设
污水管
12 | 040501004055 | 塑料管 HDPE缠绕增强B型结构壁管 DN300 SN8 | 1.材质及规格:HDPE缠绕增强B型结构壁管 DN300 2.环刚度:SN8 3.连接形式:承插双胶圈密封柔性连接 4.管道检验及试验要求:闭水试验 5.符合设计图纸以及施工规范要求 | m | 273.8 | 18.46 | 5054.35
13 | 040501004056 | PE管 DN110聚乙烯PE100管 PN1.0 | 1.材质及规格:DN110聚乙烯PE100管PN1.0 2.连接形式:热熔 3.管道检验及试验要求:管道液压试验 | m | 34.4 | 32.66 | 1123.5
14 | 040501004057 | 塑料溢流管 HDPE缠绕增强B型结构壁管 DN600 SN8 | 1.材质及规格:HDPE缠绕增强B型结构壁管 DN600 2.环刚度:SN8 3.连接形式:承插双胶圈密封柔性连接 4.符合设计图纸以及施工规范要求 | m | 6 | 32 | 192
15 | 040501001001 | 溢流管 Ⅱ级钢筋混凝土管道 DN1000 | 1.材质:Ⅱ级钢筋混凝土管道 2.规格:DN1000 3.接口方式:承插口胶圈接口 4.符合设计图纸及施工规范要求 | m | 3 | 114.96 | 344.88
附属构筑物
检查井类
16 | 040504002081 | 混凝土污水检查井 D1000 | 1.规格:φ1000mm 2.井深:均深2.03m 3.图集号:20S515,页30 4.基础井壁材质及厚度:C30 S6 钢筋混凝土 5.盖板材质及厚度:C30钢筋混凝土 6.垫层:C15混凝土 7.包含钢筋制作与安装 8.井盖、井圈材质及规格:Φ700球墨铸铁井盖 D400 9.含井座及铸铁防坠网 10.踏步材质、规格:球墨铸铁 11.符合设计图纸以及施工规范要求 | 座 | 16 | 257.91 | 4126.56
截流井类
Ⅰ截流井类
17 | 040504002109 | 矩形混凝土截流井 1500*1200mm | 1.名称:矩形混凝土截流井 2.规格:1500*1200mm 3.详见结构大样图 4.井深:均深1.5m 5.C20素砼垫层 6.基础井壁材质及厚度:C30 P8 钢筋混凝土 7.盖板材质及厚度:C30钢筋混凝土 8.井盖、井圈材质及规格:Φ700球墨铸铁井盖 D400 9.踏步材质、规格:塑钢爬梯 10.含井座及铸铁防坠网 11.包含钢筋制作与安装 12.符合设计图纸以及施工规范要求 | 座 | 4 | 2979.76 | 11919.04
截流井配件
18 | 040901009006 | 预埋铁件 | 1.材料种类:槽钢 2.材料规格:[5 3.材料种类:钢板 4.符合设计图纸以及施工规范要求 | t | 0.02 | 7008.95 | 140.18
19 | 040602001002 | 格栅 | 1.材质:圆钢φ10 2.规格:490*420mm 3.符合设计图纸以及施工规范要求 | 套 | 4 | 46.46 | 185.84
附属构筑物配件
20 | 040504002110 | 分离式井圈加固 | 1.垫层、基础材质及厚度:C20素砼 2.混凝土强度等级:C35 3.包含钢筋制作与安装 4.符合设计图纸以及施工规范要求 | 座 | 20 | 1052.74 | 21054.8
管道封堵
21 | 040501014005 | 封堵现状DN600污水管 | 1.名称:封堵现状DN600污水管 2.微膨胀混凝土C35 3.混凝土实心砖MU15,砌筑厚120mm,砂浆M7.5 4.包含钢筋制作与安装 5.符合设计图纸及施工规范要求 | 处 | 1 | 208.01 | 208.01
22 | 04B001 | 埋管截断 | 1.截断方式:埋管截断 2.暂定工程量，按实际发生结算 3.符合设计图纸以及施工规范要求 | 处 | 1 | 16.95 | 16.95
路面破除修复工程
村道路面
23 | 040402018069 | 混凝土路面切割 | 1.类别:混凝土路面切割 2.厚度:5cm 3.符合设计图纸以及施工规范要求 | m | 616.96 | 2.76 | 1702.81
24 | 041001001104 | 拆除路面 | 1.材质:混凝土面层 2.厚度:33cm 3.运距:按合同约定考虑 4.符合图纸及设计规范要求 | m2 | 326.99 | 1.13 | 369.5
25 | 040203007087 | 水泥混凝土 | 1.混凝土强度等级:C30 2.厚度:18cm 3.水养生 4.符合设计图纸以及施工规范要求 | m2 | 326.99 | 43.13 | 14103.08
26 | 040203007088 | 水泥混凝土基层 | 1.混凝土强度等级:C20 2.厚度:15cm 3.符合设计图纸以及施工规范要求 | m2 | 326.99 | 20.95 | 6850.44
27 | 040202001001 | 路床(槽)整形 | 1.路床碾压检验 2.符合设计图纸以及施工规范要求 | m2 | 326.99 | 0.36 | 117.72
措施项目
28 | 041101005027 | 井字架 | 1.井深:2m内 | 座 | 6 | 109.97 | 659.82
29 | 041101005028 | 井字架 | 1.井深:4m内 | 座 | 10 | 210.67 | 2106.7
30 | 粤050401008038 | 夜间警示灯 | 1.夜间警示灯 2.符合设计图纸以及施工规范要求 | 个 | 64 | 3.39 | 216.96
31 | 040205004003 | 水马 | 1.材料品种:水马 2.符合设计图纸以及施工规范要求 | m | 712 | 6.78 | 4827.36
32 | 040205017017 | 锥形交通标 | 1.材料品种:锥形交通标 2.符合设计图纸以及施工规范要求 | 个 | 32 | 2.43 | 77.76
33 | 040205017018 | 施工标志牌 | 1.材料品种:太阳能施工标志牌 2.包含支架 3.符合设计图纸以及施工规范要求 | 块 | 32 | 50.86 | 1627.52
34 | 041107002002 | 临时导排 | 1.类型:潜水泵临时导排 2.规格:Q=700m3/h，H=19m，N=55kW 3.符合设计图纸以及施工规范要求 | 台班 | 10 | 107.07 | 1070.7
35 | 040502007001 | 气囊管堵安装拆除 | 1.类型:气囊管堵安装拆除 2.尺寸:DN600 3.其他详见图纸及招标文件 | 只 | 2 | 480.14 | 960.28
36 | 040501004058 | 导排管道 | 1.材质:导排软管 2.规格:DN400 PE管 3.符合设计图纸以及施工规范要求 | m | 500 | 7.24 | 3620
37 | 041102001031 | 垫层模板 | 1.构件类型:垫层模板 | m2 | 8.48 | 36.23 | 307.23
38 | 041102035032 | 封堵模板 | 1.构件类型:封堵模板 | m2 | 0.88 | 52.26 | 45.99
六 | 虎门镇-管网改造-民昌九巷
管道工程
附属构筑物
检查井类
1 | 040504002001 | 混凝土污水检查井 D1000 | 1.规格:φ1000mm 2.井深:均深1.4m 3.图集号:20S515,页30 4.基础井壁材质及厚度:C30 S6 钢筋混凝土 5.盖板材质及厚度:C30钢筋混凝土 6.垫层:C15混凝土 7.包含钢筋制作与安装 8.井盖、井圈材质及规格:Φ700球墨铸铁井盖 C250 9.含井座及铸铁防坠网 10.踏步材质、规格:球墨铸铁 11.符合设计图纸以及施工规范要求 | 座 | 2 | 203.93 | 407.86
管道封堵
2 | 040501014001 | 封堵现状DN300污水管 | 1.名称:封堵现状DN300污水管 2.微膨胀混凝土C35 3.混凝土实心砖MU15,砌筑厚120mm,砂浆M7.5 4.包含钢筋制作与安装 5.符合设计图纸及施工规范要求 | 处 | 2 | 109.13 | 218.26
3 | 040501014002 | 封堵现状DN600污水管 | 1.名称:封堵现状DN600污水管 2.微膨胀混凝土C35 3.混凝土实心砖MU15,砌筑厚120mm,砂浆M7.5 4.包含钢筋制作与安装 5.符合设计图纸及施工规范要求 | 处 | 2 | 208.01 | 416.02
4 | 04B001 | 埋管截断 | 1.截断方式:埋管截断 2.暂定工程量，按实际发生结算 3.符合设计图纸以及施工规范要求 | 处 | 4 | 16.95 | 67.8
顶管工程
顶管铺设
5 | 040501012009 | 顶管 F型钢筋混凝土顶管(Ⅲ级) DN600 | 1.顶管工作方式:泥水平衡顶进 2.管道材质及规格:F型钢筋混凝土顶管(Ⅲ级) DN600 3.触变泥浆要求:符合设计图纸及施工规范要求 4.管道检验及试验要求:符合设计图纸及施工规范要求 | m | 50.8 | 478.17 | 24291.04
6 | 040501001001 | 顶管（沉井内埋管）F型钢筋混凝土顶管(Ⅲ级) DN600 | 1.管道材质及规格:F型钢筋混凝土顶管(Ⅲ级) DN600 2.管道检验及试验要求:符合设计图纸及施工规范要求 | m | 1.2 | 32.25 | 38.7
桩基工程
7 | 040201015001 | 止水帷幕桩 | 1.名称:高压水泥旋喷桩(实桩) 2.地层情况:由投标单位结合地质勘察报告综合考虑 3.桩长:参考设计图纸 4.桩截面尺寸:Φ600 5.旋喷类型、方法:单管法 6.水泥强度等级、掺量:采用42.5R普通硅酸盐水泥,水泥浆水灰比1:1,要求水泥用量不小于220Kg/m 7.符合设计图纸及施工规范要求 | m | 619.6 | 121.52 | 75293.79
8 | 040201015002 | 止水帷幕桩 | 1.类别:高压水泥旋喷桩(空桩) 2.地层情况:由投标单位结合地质勘察报告综合考虑 3.空桩长度:参考设计图纸 4.桩截面尺寸:Φ600 5.旋喷类型、方法:单管法 6.符合设计图纸及施工规范要求 | m | 98 | 34.36 | 3367.28
9 | 040201015003 | 洞口加固桩 | 1.名称:高压水泥旋喷桩(实桩) 2.地层情况:由投标单位结合地质勘察报告综合考虑 3.桩长:参考设计图纸 4.桩截面尺寸:Φ600 5.旋喷类型、方法:单管法 6.水泥强度等级、掺量:采用42.5R普通硅酸盐水泥,水泥浆水灰比1:1,要求水泥用量不小于220Kg/m 7.符合设计图纸及施工规范要求 | m | 224 | 121.52 | 27220.48
10 | 040201015004 | 洞口加固桩 | 1.类别:高压水泥旋喷桩(空桩) 2.地层情况:由投标单位结合地质勘察报告综合考虑 3.空桩长度:参考设计图纸 4.桩截面尺寸:Φ600 5.旋喷类型、方法:单管法 6.符合设计图纸及施工规范要求 | m | 33.6 | 34.36 | 1154.5
矩形井3000*2500mm 1座
11 | 040601002001 | 沉井下沉 | 1.土壤类别:综合考虑 2.断面尺寸:按设计图纸要求 3.下沉深度:12m以内 4.运距:15km 5.符合设计图纸及施工规范要求 | m3 | 64.31 | 56.46 | 3630.94
12 | 040103001001 | 回填石屑 | 1.填方材料品种:石屑 2.符合设计图纸及施工规范要求 | m3 | 17.26 | 22.57 | 389.56
13 | 040103001002 | 回填中粗砂 | 1.填方材料品种:中粗砂 2.符合设计图纸及施工规范要求 | m3 | 4.7 | 22.67 | 106.55
14 | 040601013001 | 砖砌挡墙和拆除 | 1.名称:砖砌挡墙 2.砌体材料、规格:灰砂砖 3.高度:1m 4.厚度:240mm 5.砌筑、勾缝、抹面砂浆强度等级:M10 6.符合设计图纸及施工规范要求 | m3 | 3.3 | 621.36 | 2050.49
15 | 040601004001 | 沉井内地下混凝土结构 | 1.部位:混凝土封底 2.混凝土强度等级:C20商品混凝土 3.符合设计图纸及施工规范要求 | m3 | 7.39 | 302.26 | 2233.7
16 | 040601003001 | 沉井混凝土底板 | 1.混凝土强度等级:C30商品混凝土 2.防水、抗渗要求:P8 3.符合设计图纸及施工规范要求 | m3 | 2.64 | 177.04 | 467.39
17 | 040601001001 | 现浇混凝土沉井井壁及隔墙 | 1.混凝土强度等级:C30商品混凝土 2.防水、抗渗要求:P8 3.断面尺寸:按设计图纸要求 4.符合设计图纸及施工规范要求 | m3 | 3.29 | 176.71 | 581.38
18 | 040601001002 | 现浇混凝土沉井刃脚 | 1.混凝土强度等级:C30商品混凝土 2.防水、抗渗要求:P8 3.断面尺寸:按设计图纸要求 4.符合设计图纸及施工规范要求 | m3 | 15.8 | 207.7 | 3281.66
19 | 040305004001 | 砖砌封堵和拆除 | 1.部位:沉井预留孔洞 2.材料品种、规格:标准砖 3.砂浆强度等级:水泥砂浆M5.0 4.符合设计图纸及施工规范要求 | m3 | 0.26 | 820.29 | 213.28
20 | 040901001001 | 现浇构件钢筋 | 1.材料种类:三级螺纹钢 2.钢筋规格:φ10mm以内 3.符合设计图纸及施工规范要求 | t | 0.01 | 4034.29 | 40.34
21 | 040901001002 | 现浇构件钢筋 | 1.材料种类:三级螺纹钢 2.钢筋规格:φ12-16mm 3.符合设计图纸及施工规范要求 | t | 3.21 | 4013.87 | 12884.52
22 | 040901001003 | 现浇构件钢筋 | 1.材料种类:三级螺纹钢 2.钢筋规格:φ18-25mm 3.符合设计图纸及施工规范要求 | t | 1.56 | 3955.63 | 6170.78
23 | 040901009001 | 预埋铁件 | 1.材料种类:角钢L140*90*10，钢筋埋入刃脚φ14@500 2.符合设计图纸以及施工规范要求 | t | 0.3 | 7008.95 | 2102.69
矩形井4000*2500mm 1座
24 | 040501010001 | 顶(夯)管工作坑 | 1.顶管管径:DN800以内 2.符合设计图纸及施工规范要求 | 座 | 1 | 14453.58 | 14453.58
25 | 040601002002 | 沉井下沉 | 1.土壤类别:综合考虑 2.断面尺寸:按设计图纸要求 3.下沉深度:12m以内 4.运距:15km 5.符合设计图纸及施工规范要求 | m3 | 102.2 | 56.46 | 5770.21
26 | 040103001003 | 回填石屑 | 1.填方材料品种:石屑 2.符合设计图纸及施工规范要求 | m3 | 33.83 | 22.57 | 763.54
27 | 040103001004 | 回填中粗砂 | 1.填方材料品种:中粗砂 2.符合设计图纸及施工规范要求 | m3 | 6.45 | 22.67 | 146.22
28 | 040601013002 | 砖砌挡墙和拆除 | 1.名称:砖砌挡墙 2.砌体材料、规格:灰砂砖 3.高度:1m 4.厚度:240mm 5.砌筑、勾缝、抹面砂浆强度等级:M10 6.符合设计图纸及施工规范要求 | m3 | 3.96 | 621.36 | 2460.59
29 | 040601004002 | 沉井内地下混凝土结构 | 1.部位:混凝土封底 2.混凝土强度等级:C20商品混凝土 3.符合设计图纸及施工规范要求 | m3 | 10.07 | 302.26 | 3043.76
30 | 040601003002 | 沉井混凝土底板 | 1.混凝土强度等级:C30商品混凝土 2.防水、抗渗要求:P8 3.符合设计图纸及施工规范要求 | m3 | 4.06 | 177.04 | 718.78
31 | 040601001003 | 现浇混凝土沉井井壁及隔墙 | 1.混凝土强度等级:C30商品混凝土 2.防水、抗渗要求:P8 3.断面尺寸:按设计图纸要求 4.符合设计图纸及施工规范要求 | m3 | 9.27 | 176.71 | 1638.1
32 | 040601001004 | 现浇混凝土沉井刃脚 | 1.混凝土强度等级:C30商品混凝土 2.防水、抗渗要求:P8 3.断面尺寸:按设计图纸要求 4.符合设计图纸及施工规范要求 | m3 | 20.68 | 207.7 | 4295.24
33 | 040305004002 | 砖砌封堵和拆除 | 1.部位:沉井预留孔洞 2.材料品种、规格:标准砖 3.砂浆强度等级:水泥砂浆M5.0 4.符合设计图纸及施工规范要求 | m3 | 0.41 | 820.29 | 336.32
34 | 040901001004 | 现浇构件钢筋 | 1.材料种类:三级螺纹钢 2.钢筋规格:φ10mm以内 3.符合设计图纸及施工规范要求 | t | 0.01 | 4034.29 | 40.34
35 | 040901001005 | 现浇构件钢筋 | 1.材料种类:三级螺纹钢 2.钢筋规格:φ12-16mm 3.符合设计图纸及施工规范要求 | t | 4.57 | 4013.87 | 18343.39
36 | 040901001006 | 现浇构件钢筋 | 1.材料种类:三级螺纹钢 2.钢筋规格:φ18-25mm 3.符合设计图纸及施工规范要求 | t | 1.83 | 3955.63 | 7238.8
37 | 040901009002 | 预埋铁件 | 1.材料种类:角钢L140*90*10，钢筋埋入刃脚φ14@500 2.符合设计图纸以及施工规范要求 | t | 0.36 | 7008.95 | 2523.22
现状管线保护、迁移、拆除、迁改、破除修复工程
38 | 041109006014 | 给水、雨水、污水、电力、电信、燃气、通讯管线（道、沟）保护 | 1.内容:给水、雨水、污水、电力、电信、燃气、通讯管线（道、沟）保护 2.符合设计图纸及施工规范要求 | m | 16 | 35.74 | 571.84
措施项目
39 | 041101004001 | 沉井脚手架 | 1.沉井高度:10m以内 | m2 | 60.94 | 22.47 | 1369.32
40 | 040502007005 | 气囊管堵安装拆除 | 1.类型:气囊管堵安装拆除 2.尺寸:DN600 3.其他详见图纸及招标文件 | 只 | 2 | 480.14 | 960.28
41 | 041107002002 | 临时导排 | 1.类型:潜水泵临时导排 2.规格:Q=700m3/h，H=19m，N=55kW 3.符合设计图纸以及施工规范要求 | 台班 | 20 | 107.07 | 2141.4
42 | 040501004010 | 导排管道 | 1.材质:导排软管 2.规格:DN400 PE管 3.符合设计图纸以及施工规范要求 | m | 200 | 7.24 | 1448
43 | 041102001034 | 垫层模板 | 1.构件类型:垫层模板 | m2 | 2.12 | 36.23 | 76.81
44 | 041102001036 | 沉井垫木 | 1.构件类型:沉井垫木 | m | 27.8 | 81.33 | 2260.97
45 | 041102028001 | 沉井井壁(隔墙)模板 | 1.构件类型:井壁、隔墙 | m2 | 74.95 | 94.01 | 7046.05
46 | 041102028002 | 沉井刃脚模板 | 1.构件类型:沉井刃脚 | m2 | 165.52 | 127.06 | 21030.97
47 | 041102035002 | 封堵模板 | 1.构件类型:封堵模板 | m2 | 2.56 | 52.26 | 133.79
七 | 虎门镇-管网改造-大沙河流域
管道工程
土方工程
1 | 040101002052 | 支撑下开挖土方 | 1.土壤类别:三类干土 2.挖土深度:4m内 3.支撑下开挖 4.符合设计图纸以及施工规范要求 | m3 | 251.88 | 8.58 | 2161.13
2 | 040101002053 | 支撑下开挖土方 | 1.土壤类别:三类湿土 2.挖土深度:4m内 3.支撑下开挖 4.符合设计图纸以及施工规范要求 | m3 | 135.63 | 10.04 | 1361.73
3 | 040101002054 | 支撑下开挖土方 | 1.土壤类别:三类干土 2.挖土深度:6m内 3.支撑下开挖 4.符合设计图纸以及施工规范要求 | m3 | 260.29 | 9.3 | 2420.7
4 | 040101002055 | 支撑下开挖土方 | 1.土壤类别:三类湿土 2.挖土深度:6m内 3.支撑下开挖 4.符合设计图纸以及施工规范要求 | m3 | 140.15 | 10.89 | 1526.23
5 | 040103001032 | 回填方 | 1.密实度要求:符合设计要求 2.填方材料品种:中粗砂 3.符合设计图纸以及施工规范要求 | m3 | 5.73 | 22.67 | 129.9
6 | 040305001015 | 垫层 | 1.材料品种、规格:中粗砂垫层 2.符合设计图纸以及施工规范要求 | m3 | 7.02 | 55.71 | 391.08
7 | 040103001033 | 回填方 | 1.密实度要求:符合设计要求 2.填方材料品种:再生石粉渣 3.符合设计图纸以及施工规范要求 | m3 | 680.59 | 22.57 | 15360.92
8 | 040103002015 | 余方弃置 | 1.废弃料品种:原土 2.运距:15km 3.符合设计图纸以及施工规范要求 | m3 | 787.95 | 0.6 | 472.77
支护工程
9 | 粤040101006026 | 打拔槽型钢板桩 | 1.地层情况:详见地质勘察报告 2.桩长:4、5、6m 3.类型:[28a槽钢 4.符合设计图纸以及施工规范要求 | t | 131.82 | 238.42 | 31428.52
10 | 粤040101006027 | 打拔钢板桩 | 1.地层情况:详见地质勘察报告 2.材质:Ⅲ型钢板桩 3.桩长:9m 4.符合设计图纸以及施工规范要求 | t | 120.39 | 618.45 | 74455.2
11 | 粤040101006028 | 钢板桩支撑 | 1.钢板桩支撑，纵向支撑单侧1道为槽钢25a，横向支撑为工字钢I22a 2.符合设计图纸以及施工规范要求 | m | 47.2 | 63.35 | 2990.12
管道敷设
污水管
12 | 040501001014 | Ⅱ级钢筋混凝土管 DN600 | 1.规格:Ⅱ级钢筋混凝土管 DN600 2.连接形式:承插橡胶圈连接 3.管道检验及试验要求:闭水试验 4.符合设计图纸以及施工规范要求 | m | 118.8 | 73.7 | 8755.56
13 | 040501004001 | 塑料管 HDPE缠绕增强B型结构壁管 DN400 SN8 | 1.材质及规格:HDPE缠绕增强B型结构壁管 DN400 2.环刚度:SN8 3.连接形式:承插双胶圈密封柔性连接 4.管道检验及试验要求:闭水试验 5.符合设计图纸以及施工规范要求 | m | 30.1 | 23.17 | 697.42
管道基础
14 | 040501013003 | 120°混凝土基础 | 1.混凝土等级:C30 2.符合设计图纸以及施工规范要求 | m3 | 24.54 | 156.97 | 3852.04
管道固化修复
15 | 031001007001 | CIPP紫外线光固化修复 | 1.名称:CIPP紫外线光固化修复 2.材质、规格:玻璃纤维内衬 DN400 3.修复预处理:高压水枪冲洗 4.符合设计图纸以及施工规范要求 | m | 143 | 501.9 | 71771.7
16 | 031001007002 | CIPP紫外线光固化修复 | 1.名称:CIPP紫外线光固化修复 2.材质、规格:玻璃纤维内衬 DN500 3.修复预处理:高压水枪冲洗 4.符合设计图纸以及施工规范要求 | m | 131 | 642.42 | 84157.02
17 | 031001007003 | CIPP紫外线光固化修复 | 1.名称:CIPP紫外线光固化修复 2.材质、规格:玻璃纤维内衬 DN600 3.修复预处理:高压水枪冲洗 4.符合设计图纸以及施工规范要求 | m | 279 | 933.25 | 260376.75
附属构筑物
检查井类
18 | 040504002081 | 混凝土污水检查井 D1000 | 1.规格:φ1000mm 2.井深:均深2.83m 3.图集号:20S515,页30 4.基础井壁材质及厚度:C30 S6 钢筋混凝土 5.盖板材质及厚度:C30钢筋混凝土 6.垫层:C15混凝土 7.包含钢筋制作与安装 8.井盖、井圈材质及规格:Φ700球墨铸铁井盖 D400 9.含井座及铸铁防坠网 10.踏步材质、规格:球墨铸铁 11.符合设计图纸以及施工规范要求 | 座 | 3 | 365.87 | 1097.61
19 | 040504002108 | 混凝土污水检查井 D1000 | 1.规格:φ1000mm 2.井深:均深2.83m 3.图集号:20S515,页30 4.基础井壁材质及厚度:C30 S6 钢筋混凝土 5.盖板材质及厚度:C30钢筋混凝土 6.垫层:C15混凝土 7.包含钢筋制作与安装 8.井盖、井圈材质及规格:Φ700球墨铸铁井盖 C250 9.含井座及铸铁防坠网 10.踏步材质、规格:球墨铸铁 11.符合设计图纸以及施工规范要求 | 座 | 1 | 365.87 | 365.87
附属构筑物配件
20 | 040504002109 | 分离式井圈加固 | 1.垫层、基础材质及厚度:C20素砼 2.混凝土强度等级:C35 3.包含钢筋制作与安装 4.符合设计图纸以及施工规范要求 | 座 | 3 | 1052.74 | 3158.22
21 | 040504002110 | 非分离式井圈加固 | 1.混凝土强度等级:C35 2.包含钢筋制作与安装 3.符合设计图纸以及施工规范要求 | 座 | 1 | 104.46 | 104.46
路面破除修复工程
水泥路面(B<2.5m) （道路等级为支路的市政路）
22 | 040402018075 | 混凝土路面切割 | 1.类别:混凝土路面切割 2.厚度:5cm 3.符合设计图纸以及施工规范要求 | m | 251.6 | 2.76 | 694.42
23 | 041001001114 | 拆除混凝土面层 | 1.材质:混凝土面层 2.厚度:20cm 3.运距:按合同约定考虑 4.符合图纸及设计规范要求 | m2 | 247.8 | 0.65 | 161.07
24 | 041001001115 | 拆除混凝土基层 | 1.材质:混凝土基层 2.厚度:22cm 3.运距:按合同约定考虑 4.符合图纸及设计规范要求 | m2 | 246 | 0.73 | 179.58
25 | 040203007094 | 水泥混凝土 | 1.混凝土强度等级:C35 2.厚度:20cm 3.水养生 4.符合设计图纸以及施工规范要求 | m2 | 247.8 | 45.97 | 11391.37
26 | 040203007095 | 水泥混凝土基层 | 1.混凝土强度等级:C20 2.厚度:22cm 3.符合设计图纸以及施工规范要求 | m2 | 246 | 26.71 | 6570.66
27 | 040202001001 | 路床(槽)整形 | 1.路床碾压检验 2.符合设计图纸以及施工规范要求 | m2 | 246 | 0.36 | 88.56
28 | 040901008049 | 纵向植筋 | 1.钢筋规格:螺纹钢Φ14mm 2.长度:70@80cm 3.包含钢筋制作与安装 4.符合设计图纸以及施工规范要求 | 根 | 315 | 18.19 | 5729.85
29 | 040901008050 | 横向植筋 | 1.材料种类:植筋 2.钢筋规格:螺纹钢Φ25mm 3.长度:70@40cm 4.包含钢筋制作与安装 5.符合设计图纸以及施工规范要求 | 根 | 10 | 103.48 | 1034.8
巷道路面
30 | 040402018076 | 混凝土路面切割 | 1.类别:混凝土路面切割 2.厚度:5cm 3.符合设计图纸以及施工规范要求 | m | 63.04 | 2.76 | 173.99
31 | 041001001116 | 拆除路面 | 1.材质:混凝土面层 2.厚度:15cm 3.运距:按合同约定考虑 4.符合图纸及设计规范要求 | m2 | 63.04 | 0.47 | 29.63
32 | 040203007096 | 水泥混凝土 | 1.混凝土强度等级:C30 2.厚度:15cm 3.水养生 4.符合设计图纸以及施工规范要求 | m2 | 63.04 | 38.86 | 2449.73
33 | 040202001002 | 路床(槽)整形 | 1.路床碾压检验 2.符合设计图纸以及施工规范要求 | m2 | 63.04 | 0.36 | 22.69
道路其他工程
34 | 040205006009 | 恢复标线 | 1.名称:恢复标线 | m2 | 24.3 | 27.23 | 661.69
措施项目
35 | 041101005001 | 井字架 | 1.井深:2m内 | 座 | 1 | 109.97 | 109.97
36 | 041101005002 | 井字架 | 1.井深:4m内 | 座 | 2 | 210.67 | 421.34
37 | 041101005003 | 井字架 | 1.井深:6m内 | 座 | 1 | 312.34 | 312.34
38 | 粤050401008038 | 夜间警示灯 | 1.夜间警示灯 2.符合设计图纸以及施工规范要求 | 个 | 44 | 3.39 | 149.16
39 | 040205004003 | 水马 | 1.材料品种:水马 2.符合设计图纸以及施工规范要求 | m | 332 | 6.78 | 2250.96
40 | 040205017017 | 锥形交通标 | 1.材料品种:锥形交通标 2.符合设计图纸以及施工规范要求 | 个 | 40 | 2.43 | 97.2
41 | 040205017018 | 施工标志牌 | 1.材料品种:太阳能施工标志牌 2.包含支架 3.符合设计图纸以及施工规范要求 | 块 | 10 | 50.86 | 508.6
42 | 040205017019 | 导向标志牌 | 1.材料品种:太阳能导向标志牌 2.包含支架 3.符合设计图纸以及施工规范要求 | 块 | 2 | 50.86 | 101.72
43 | 040205017006 | 限速标志牌 | 1.材料品种:限速标志牌 2.规格:φ800mm 3.包含抱箍 4.符合设计图纸以及施工规范要求 | 块 | 4 | 25.43 | 101.72
44 | 040205017003 | 防撞沙桶 | 1.材料品种:防撞沙桶 2.符合设计图纸以及施工规范要求 | 个 | 2 | 7.5 | 15
45 | 041102001033 | 垫层模板 | 1.构件类型:垫层模板 | m2 | 2.12 | 36.23 | 76.81
46 | 041102031001 | 混凝土基础模板 | 1.构件类型:混凝土基础模板 | m2 | 70.65 | 35.18 | 2485.47
八 | 虎门镇-源头雨污分流-大陂河流域
管道工程
土方工程
1 | 040101002053 | 开挖土方 | 1.土壤类别:三类干土 2.挖土深度:2m内 3.符合设计图纸以及施工规范要求 | m3 | 1007.31 | 6.6 | 6648.25
2 | 040101002054 | 开挖土方 | 1.土壤类别:三类湿土 2.挖土深度:2m内 3.符合设计图纸以及施工规范要求 | m3 | 542.4 | 7.72 | 4187.33
3 | 040103001032 | 回填方 | 1.密实度要求:符合设计要求 2.填方材料品种:中粗砂 3.符合设计图纸以及施工规范要求 | m3 | 158.3 | 22.67 | 3588.66
4 | 040305001015 | 垫层 | 1.材料品种、规格:中粗砂垫层 2.符合设计图纸以及施工规范要求 | m3 | 339.66 | 55.71 | 18922.46
5 | 040103001033 | 回填方 | 1.密实度要求:符合设计要求 2.填方材料品种:再生石粉渣 3.符合设计图纸以及施工规范要求 | m3 | 960.77 | 22.57 | 21684.58
6 | 040103002015 | 余方弃置 | 1.废弃料品种:原土 2.运距:15km 3.符合设计图纸以及施工规范要求 | m3 | 1549.72 | 0.6 | 929.83
管道敷设
雨水管
7 | 040501004074 | 雨水接驳管 PVC-U硬聚氯乙烯实壁管 DN200 SN8.0 | 1.材质及规格:PVC-U硬聚氯乙烯实壁管 DN200 2.环刚度:SN8.0 3.连接形式:承插式橡胶圈连接 4.符合设计图纸以及施工规范要求 | m | 1058.58 | 15.59 | 16503.26
污水管
8 | 040501004073 | 污水接驳管 PVC-U硬聚氯乙烯实壁管 DN200 SN8.0 | 1.材质及规格:PVC-U硬聚氯乙烯实壁管 DN200 2.环刚度:SN8.0 3.连接形式:承插式橡胶圈连接 4.管道检验及试验要求:闭水试验 5.符合设计图纸以及施工规范要求 | m | 963.22 | 19.12 | 18416.77
路面破除修复工程
村道路面
9 | 040402018003 | 混凝土路面切割 | 1.类别:混凝土路面切割 2.厚度:5cm 3.符合设计图纸以及施工规范要求 | m | 837.89 | 2.76 | 2312.58
10 | 041001001004 | 拆除路面 | 1.材质:混凝土面层 2.厚度:33cm 3.运距:按合同约定考虑 4.符合图纸及设计规范要求 | m2 | 383.69 | 1.13 | 433.57
11 | 040203007003 | 水泥混凝土 | 1.混凝土强度等级:C30 2.厚度:18cm 3.水养生 4.符合设计图纸以及施工规范要求 | m2 | 383.69 | 43.13 | 16548.55
12 | 040203007004 | 水泥混凝土 | 1.混凝土强度等级:C20 2.厚度:15cm 3.符合设计图纸以及施工规范要求 | m2 | 383.69 | 20.95 | 8038.31
13 | 040202001002 | 路床(槽)整形 | 1.路床碾压检验 2.符合设计图纸以及施工规范要求 | m2 | 383.69 | 0.36 | 138.13
巷道路面
14 | 040402018004 | 混凝土路面切割 | 1.类别:混凝土路面切割 2.厚度:5cm 3.符合设计图纸以及施工规范要求 | m | 2686.84 | 2.76 | 7415.68
15 | 041001001006 | 拆除路面 | 1.材质:混凝土面层 2.厚度:15cm 3.运距:由投标人自行考虑 4.含余泥渣土消纳费 5.符合图纸及设计规范要求 | m2 | 1297.52 | 0.47 | 609.83
16 | 040203007005 | 水泥混凝土 | 1.混凝土强度等级:C30 2.厚度:15cm 3.水养生 4.符合设计图纸以及施工规范要求 | m2 | 1297.52 | 38.86 | 50421.63
17 | 040202001003 | 路床(槽)整形 | 1.路床碾压检验 2.符合设计图纸以及施工规范要求 | m2 | 1297.52 | 0.36 | 467.11
措施项目
18 | 粤050401008001 | 夜间警示灯 | 1.夜间警示灯 2.符合设计图纸以及施工规范要求 | 个 | 330 | 3.39 | 1118.7
19 | 040205004001 | 水马 | 1.材料品种:水马 2.符合设计图纸以及施工规范要求 | m | 3921 | 6.78 | 26584.38
20 | 040205017001 | 锥形交通标 | 1.材料品种:锥形交通标 2.符合设计图纸以及施工规范要求 | 个 | 45 | 2.43 | 109.35
21 | 040205017002 | 施工标志牌 | 1.材料品种:太阳能施工标志牌 2.包含支架 3.符合设计图纸以及施工规范要求 | 块 | 114 | 50.86 | 5798.04
九 | 虎门镇-源头雨污分流-大陂河流域-人工开挖
管道工程
土方工程
1 | 040101002055 | 开挖土方 | 1.土壤类别:三类干土 2.挖土深度:2m内 3.人工开挖 4.符合设计图纸以及施工规范要求 | m3 | 137.36 | 75.73 | 10402.27
2 | 040101002056 | 开挖土方 | 1.土壤类别:三类湿土 2.挖土深度:2m内 3.人工开挖 4.符合设计图纸以及施工规范要求 | m3 | 73.96 | 89.36 | 6609.07
3 | 040103001032 | 回填方 | 1.密实度要求:符合设计要求 2.填方材料品种:中粗砂 3.符合设计图纸以及施工规范要求 | m3 | 21.59 | 22.67 | 489.45
4 | 040305001015 | 垫层 | 1.材料品种、规格:中粗砂垫层 2.符合设计图纸以及施工规范要求 | m3 | 46.32 | 55.71 | 2580.49
5 | 040103001033 | 回填方 | 1.密实度要求:符合设计要求 2.填方材料品种:再生石粉渣 3.符合设计图纸以及施工规范要求 | m3 | 131.01 | 22.57 | 2956.9
6 | 040103002015 | 余方弃置 | 1.废弃料品种:原土 2.运距:15km 3.符合设计图纸以及施工规范要求 | m3 | 211.32 | 0.6 | 126.79
管道敷设
雨水管
7 | 040501004075 | 雨水接驳管 PVC-U硬聚氯乙烯实壁管 DN200 SN8.0 | 1.材质及规格:PVC-U硬聚氯乙烯实壁管 DN200 2.环刚度:SN8.0 3.连接形式:承插式橡胶圈连接 4.符合设计图纸以及施工规范要求 | m | 144.35 | 15.59 | 2250.42
污水管
8 | 040501004074 | 污水接驳管 PVC-U硬聚氯乙烯实壁管 DN200 SN8.0 | 1.材质及规格:PVC-U硬聚氯乙烯实壁管 DN200 2.环刚度:SN8.0 3.连接形式:承插式橡胶圈连接 4.管道检验及试验要求:闭水试验 5.符合设计图纸以及施工规范要求 | m | 131.35 | 19.12 | 2511.41
路面破除修复工程
巷道路面
9 | 040402018004 | 混凝土路面切割 | 1.类别:混凝土路面切割 2.厚度:5cm 3.符合设计图纸以及施工规范要求 | m | 474.15 | 2.76 | 1308.65
10 | 041001001007 | 拆除路面（人工拆除，含人工转运80m） | 1.材质:混凝土面层 2.厚度:15cm 3.运距:按合同约定考虑 4.符合图纸及设计规范要求 | m2 | 228.97 | 18.4 | 4213.05
11 | 040203007005 | 水泥混凝土 | 1.混凝土强度等级:C30 2.厚度:15cm 3.水养生 4.符合设计图纸以及施工规范要求 | m2 | 228.97 | 38.86 | 8897.77
12 | 040202001003 | 路床(槽)整形 | 1.路床碾压检验 2.符合设计图纸以及施工规范要求 | m2 | 228.97 | 0.36 | 82.43
措施项目
13 | 021007004001 | 二次搬运 | 1.二次搬材料:钢筋、钢材、水泥、砼、管材、等 2.运距:暂按80m | 项 | 1 | 19594.63 | 19594.63
十 | 虎门镇-源头雨污分流-大沙河流域
管道工程
土方工程
1 | 040101002053 | 开挖土方 | 1.土壤类别:三类干土 2.挖土深度:2m内 3.符合设计图纸以及施工规范要求 | m3 | 700.99 | 6.6 | 4626.53
2 | 040101002054 | 开挖土方 | 1.土壤类别:三类湿土 2.挖土深度:2m内 3.符合设计图纸以及施工规范要求 | m3 | 377.45 | 7.72 | 2913.91
3 | 040103001032 | 回填方 | 1.密实度要求:符合设计要求 2.填方材料品种:中粗砂 3.符合设计图纸以及施工规范要求 | m3 | 110.17 | 22.67 | 2497.55
4 | 040305001015 | 垫层 | 1.材料品种、规格:中粗砂垫层 2.符合设计图纸以及施工规范要求 | m3 | 236.37 | 55.71 | 13168.17
5 | 040103001033 | 回填方 | 1.密实度要求:符合设计要求 2.填方材料品种:再生石粉渣 3.符合设计图纸以及施工规范要求 | m3 | 668.59 | 22.57 | 15090.08
6 | 040103002015 | 余方弃置 | 1.废弃料品种:原土 2.运距:15km 3.符合设计图纸以及施工规范要求 | m3 | 1078.44 | 0.6 | 647.06
管道敷设
雨水管
7 | 040501004075 | 雨水接驳管 PVC-U硬聚氯乙烯实壁管 DN200 SN8.0 | 1.材质及规格:PVC-U硬聚氯乙烯实壁管 DN200 2.环刚度:SN8.0 3.连接形式:承插式橡胶圈连接 4.符合设计图纸以及施工规范要求 | m | 602.2 | 15.59 | 9388.3
污水管
8 | 040501004074 | 污水接驳管 PVC-U硬聚氯乙烯实壁管 DN200 SN8.0 | 1.材质及规格:PVC-U硬聚氯乙烯实壁管 DN200 2.环刚度:SN8.0 3.连接形式:承插式橡胶圈连接 4.管道检验及试验要求:闭水试验 5.符合设计图纸以及施工规范要求 | m | 804.77 | 19.12 | 15387.2
路面破除修复工程
村道路面
9 | 040402018001 | 混凝土路面切割 | 1.类别:混凝土路面切割 2.厚度:5cm 3.符合设计图纸以及施工规范要求 | m | 1157.67 | 2.76 | 3195.17
10 | 041001001001 | 拆除路面 | 1.材质:混凝土面层 2.厚度:33cm 3.运距:按合同约定考虑 4.符合图纸及设计规范要求 | m2 | 548.93 | 1.13 | 620.29
11 | 040203007001 | 水泥混凝土 | 1.混凝土强度等级:C30 2.厚度:18cm 3.水养生 4.符合设计图纸以及施工规范要求 | m2 | 548.93 | 43.13 | 23675.35
12 | 040203007002 | 水泥混凝土 | 1.混凝土强度等级:C20 2.厚度:15cm 3.符合设计图纸以及施工规范要求 | m2 | 548.93 | 20.95 | 11500.08
13 | 040202001001 | 路床(槽)整形 | 1.路床碾压检验 2.符合设计图纸以及施工规范要求 | m2 | 548.93 | 0.36 | 197.61
巷道路面
14 | 040402018002 | 混凝土路面切割 | 1.类别:混凝土路面切割 2.厚度:5cm 3.符合设计图纸以及施工规范要求 | m | 2165.16 | 2.76 | 5975.84
15 | 041001001003 | 拆除路面 | 1.材质:混凝土面层 2.厚度:15cm 3.运距:由投标人自行考虑 4.含余泥渣土消纳费 5.符合图纸及设计规范要求 | m2 | 1026.89 | 0.47 | 482.64
16 | 040203007003 | 水泥混凝土 | 1.混凝土强度等级:C30 2.厚度:15cm 3.水养生 4.符合设计图纸以及施工规范要求 | m2 | 1026.89 | 38.86 | 39904.95
17 | 040202001002 | 路床(槽)整形 | 1.路床碾压检验 2.符合设计图纸以及施工规范要求 | m2 | 1026.89 | 0.36 | 369.68
措施项目
18 | 粤050401008001 | 夜间警示灯 | 1.夜间警示灯 2.符合设计图纸以及施工规范要求 | 个 | 330 | 3.39 | 1118.7
19 | 040205004001 | 水马 | 1.材料品种:水马 2.符合设计图纸以及施工规范要求 | m | 3921 | 6.78 | 26584.38
20 | 040205017001 | 锥形交通标 | 1.材料品种:锥形交通标 2.符合设计图纸以及施工规范要求 | 个 | 45 | 2.43 | 109.35
21 | 040205017002 | 施工标志牌 | 1.材料品种:太阳能施工标志牌 2.包含支架 3.符合设计图纸以及施工规范要求 | 块 | 114 | 50.86 | 5798.04
十一 | 虎门镇-源头雨污分流-大沙河流域-人工开挖
管道工程
土方工程
1 | 040101002055 | 开挖土方 | 1.土壤类别:三类干土 2.挖土深度:2m内 3.人工开挖 4.符合设计图纸以及施工规范要求 | m3 | 467.32 | 75.73 | 35390.14
2 | 040101002056 | 开挖土方 | 1.土壤类别:三类湿土 2.挖土深度:2m内 3.人工开挖 4.符合设计图纸以及施工规范要求 | m3 | 251.64 | 89.36 | 22486.55
3 | 040103001032 | 回填方 | 1.密实度要求:符合设计要求 2.填方材料品种:中粗砂 3.符合设计图纸以及施工规范要求 | m3 | 73.44 | 22.67 | 1664.88
4 | 040305001015 | 垫层 | 1.材料品种、规格:中粗砂垫层 2.符合设计图纸以及施工规范要求 | m3 | 157.58 | 55.71 | 8778.78
5 | 040103001033 | 回填方 | 1.密实度要求:符合设计要求 2.填方材料品种:再生石粉渣 3.符合设计图纸以及施工规范要求 | m3 | 445.73 | 22.57 | 10060.13
6 | 040103002015 | 余方弃置 | 1.废弃料品种:原土 2.运距:15km 3.符合设计图纸以及施工规范要求 | m3 | 718.96 | 0.6 | 431.38
管道敷设
雨水管
7 | 040501004075 | 雨水接驳管 PVC-U硬聚氯乙烯实壁管 DN200 SN8.0 | 1.材质及规格:PVC-U硬聚氯乙烯实壁管 DN200 2.环刚度:SN8.0 3.连接形式:承插式橡胶圈连接 4.符合设计图纸以及施工规范要求 | m | 401.46 | 15.59 | 6258.76
污水管
8 | 040501004074 | 污水接驳管 PVC-U硬聚氯乙烯实壁管 DN200 SN8.0 | 1.材质及规格:PVC-U硬聚氯乙烯实壁管 DN200 2.环刚度:SN8.0 3.连接形式:承插式橡胶圈连接 4.管道检验及试验要求:闭水试验 5.符合设计图纸以及施工规范要求 | m | 536.51 | 19.12 | 10258.07
路面破除修复工程
巷道路面
9 | 040402018002 | 混凝土路面切割 | 1.类别:混凝土路面切割 2.厚度:5cm 3.符合设计图纸以及施工规范要求 | m | 2165.16 | 2.76 | 5975.84
10 | 041001001004 | 拆除路面（人工拆除，含人工转运80m） | 1.材质:混凝土面层 2.厚度:15cm 3.运距:按合同约定考虑 4.符合图纸及设计规范要求 | m2 | 1026.89 | 18.4 | 18894.78
11 | 040203007003 | 水泥混凝土 | 1.混凝土强度等级:C30 2.厚度:15cm 3.水养生 4.符合设计图纸以及施工规范要求 | m2 | 1026.89 | 38.86 | 39904.95
12 | 040202001002 | 路床(槽)整形 | 1.路床碾压检验 2.符合设计图纸以及施工规范要求 | m2 | 1026.89 | 0.36 | 369.68
措施项目
13 | 021007004001 | 二次搬运 | 1.二次搬材料:钢筋、钢材、水泥、砼、管材、等 2.运距:暂按80m | 项 | 1 | 69393.76 | 69393.76
十二 | 虎门镇-电气专业-横圳水库泄洪渠流域及其他零星工程-一体化泵站
工艺系统
电气系统
1 | 030411001001 | 配管 | 1.名称:镀锌钢管 2.材质规格:DN40 壁厚4.0mm 3.配置形式:暗配 | m | 50 | 41.24 | 2062
2 | 030408001001 | 电力电缆 | 1.名称:铜芯电缆 2.型号规格:YJV-0.6/1kV-5×6 3.材质:铜芯 | m | 50 | 26.72 | 1336
3 | 030409002001 | 接地母线 | 1.名称:接地扁钢 2.材质规格:-40x4 | m | 30 | 28.74 | 862.2
十三 | 虎门镇-查漏补缺-大陂河流域
管道工程
土方工程
1 | 040101002050 | 开挖土方 | 1.土壤类别:三类干土 2.挖土深度:2m内 3.符合设计图纸以及施工规范要求 | m3 | 248.88 | 6.6 | 1642.61
2 | 040101002051 | 开挖土方 | 1.土壤类别:三类湿土 2.挖土深度:2m内 3.符合设计图纸以及施工规范要求 | m3 | 134.01 | 7.72 | 1034.56
3 | 040101002052 | 支撑下开挖土方 | 1.土壤类别:三类干土 2.挖土深度:2m内 3.支撑下开挖 4.符合设计图纸以及施工规范要求 | m3 | 319.87 | 7.92 | 2533.37
4 | 040101002053 | 支撑下开挖土方 | 1.土壤类别:三类湿土 2.挖土深度:2m内 3.支撑下开挖 4.符合设计图纸以及施工规范要求 | m3 | 172.24 | 9.26 | 1594.94
5 | 040101002054 | 支撑下开挖土方 | 1.土壤类别:三类干土 2.挖土深度:4m内 3.支撑下开挖 4.符合设计图纸以及施工规范要求 | m3 | 76.83 | 8.58 | 659.2
6 | 040101002055 | 支撑下开挖土方 | 1.土壤类别:三类湿土 2.挖土深度:4m内 3.支撑下开挖 4.符合设计图纸以及施工规范要求 | m3 | 41.37 | 10.04 | 415.35
7 | 040103001032 | 回填方 | 1.密实度要求:符合设计要求 2.填方材料品种:中粗砂 3.符合设计图纸以及施工规范要求 | m3 | 64.64 | 22.67 | 1465.39
8 | 040305001015 | 垫层 | 1.材料品种、规格:中粗砂垫层 2.符合设计图纸以及施工规范要求 | m3 | 78.41 | 55.71 | 4368.22
9 | 040103001033 | 回填方 | 1.密实度要求:符合设计要求 2.填方材料品种:再生石粉渣 3.符合设计图纸以及施工规范要求 | m3 | 651.89 | 22.57 | 14713.16
10 | 040103002015 | 余方弃置 | 1.废弃料品种:原土 2.运距:15km 3.符合设计图纸以及施工规范要求 | m3 | 13.73 | 0.6 | 8.24
11 | 040103002017 | 余方弃置（转运至大沙河流域围堰施工） | 1.废弃料品种:原土 2.运距:1km 3.转运至大沙河流域围堰施工 4.符合设计图纸以及施工规范要求 | m3 | 979.47 | 0.6 | 587.68
支护工程
12 | 粤040101007014 | 挡土板 | 1.材质:挡土板 2.挡土深度:参考板式支护剖面图 3.符合设计图纸以及施工规范要求 | m2 | 213.21 | 16.31 | 3477.46
13 | 粤040101006027 | 打拔钢板桩 | 1.地层情况:详见地质勘察报告 2.材质:Ⅲ型钢板桩 3.桩长:6m 4.符合设计图纸以及施工规范要求 | t | 476.2 | 711.35 | 338744.87
14 | 粤040101006028 | 钢板桩支撑 | 1.钢板桩支撑，纵向支撑单侧1道为槽钢25a，横向支撑为工字钢I22a 2.符合设计图纸以及施工规范要求 | m | 269.24 | 63.35 | 17056.35
管道敷设
雨水管
15 | 040501004069 | 雨水接驳管 PVC-U硬聚氯乙烯实壁管 DN200 SN8 | 1.材质及规格:PVC-U硬聚氯乙烯实壁管 DN200 2.环刚度:SN8.0 3.连接形式:承插式橡胶圈连接 4.符合设计图纸以及施工规范要求 | m | 7.39 | 15.59 | 115.21
16 | 040501004061 | 塑料管 HDPE缠绕增强B型结构壁管 DN400 SN8 | 1.材质及规格:HDPE缠绕增强B型结构壁管 DN400 2.环刚度:SN8 3.连接形式:承插双胶圈密封柔性连接 4.符合设计图纸以及施工规范要求 | m | 70.4 | 19.41 | 1366.46
污水管
17 | 040501004055 | 塑料管 HDPE缠绕增强B型结构壁管 DN300 SN8 | 1.材质及规格:HDPE缠绕增强B型结构壁管 DN300 2.环刚度:SN8 3.连接形式:承插双胶圈密封柔性连接 4.管道检验及试验要求:闭水试验 5.符合设计图纸以及施工规范要求 | m | 170.16 | 18.62 | 3168.38
18 | 040501004060 | 塑料管 HDPE缠绕增强B型结构壁管 DN400 SN8 | 1.材质及规格:HDPE缠绕增强B型结构壁管 DN400 2.环刚度:SN8 3.连接形式:承插双胶圈密封柔性连接 4.管道检验及试验要求:闭水试验 5.符合设计图纸以及施工规范要求 | m | 181.04 | 22.56 | 4084.26
19 | 040501004059 | 塑料管 HDPE缠绕增强B型结构壁管 DN500 SN8 | 1.材质及规格:HDPE缠绕增强B型结构壁管 DN500 2.环刚度:SN8 3.连接形式:承插双胶圈密封柔性连接 4.管道检验及试验要求:闭水试验 5.符合设计图纸以及施工规范要求 | m | 40.08 | 30.87 | 1237.27
管道基础
20 | 040501013001 | 砼包封管-主体 | 1.混凝土等级:C30 2.包含钢筋制作与安装 3.符合设计图纸以及施工规范要求 | m3 | 50.35 | 442.6 | 22284.91
21 | 040501013002 | 砼包封管-垫层 | 1.混凝土等级:C20 2.符合设计图纸以及施工规范要求 | m3 | 12.69 | 98.91 | 1255.17
附属构筑物
检查井类
22 | 040504002081 | 混凝土污水检查井 D1000 | 1.规格:φ1000mm 2.井深:均深1.54m 3.图集号:20S515,页30 4.基础井壁材质及厚度:C30 S6 钢筋混凝土 5.盖板材质及厚度:C30钢筋混凝土 6.垫层:C15混凝土 7.包含钢筋制作与安装 8.井盖、井圈材质及规格:Φ700球墨铸铁井盖 C250 9.含井座及铸铁防坠网 10.踏步材质、规格:球墨铸铁 11.符合设计图纸以及施工规范要求 | 座 | 6 | 203.93 | 1223.58
23 | 040504002106 | 混凝土雨水检查井 1200*1100mm | 1.规格:1200*1100mm 2.井深:均深1.631m 3.图集号:20S515,页43 4.基础井壁材质及厚度:C30 S6 钢筋混凝土 5.盖板材质及厚度:C30钢筋混凝土 6.垫层:C15混凝土 7.包含钢筋制作与安装 8.井盖、井圈材质及规格:Φ700球墨铸铁井盖 C250 9.含井座及铸铁防坠网 10.踏步材质、规格:球墨铸铁 11.符合设计图纸以及施工规范要求 | 座 | 17 | 1634.5 | 27786.5
24 | 040504001003 | 圆形砖砌污水检查井 D700 | 1.规格:φ700mm 2.井深:均深0.95m 3.图集号:06MS201-3,页18 4.垫层:C15混凝土 5.井盖、井圈材质及规格:Φ700球墨铸铁井盖 C250 6.含井座及铸铁防坠网 7.符合设计图纸以及施工规范要求 | 座 | 17 | 830.1 | 14111.7
25 | 040504002104 | 混凝土检查井 600*600mm | 1.规格:600*600mm 2.井深:均深1.01m 3.图集号:20S515,页326 4.基础井壁材质及厚度:C30 S6 钢筋混凝土 5.垫层:C15混凝土 6.包含钢筋制作与安装 7.井盖、井圈材质及规格:600*600球墨铸铁井盖 C250 8.含井座及铸铁防坠网 9.符合设计图纸以及施工规范要求 | 座 | 2 | 125.06 | 250.12
26 | 040504002105 | 砖砌户线检查井 600*600mm | 1.规格:600*600mm 2.井深:均深1.4m 3.图集号:20S515,页325 4.基础井壁材质及厚度: 5.盖板材质及厚度:C30钢筋混凝土 6.垫层:C15混凝土 7.包含钢筋制作与安装 8.井盖、井圈材质及规格:600*600球墨铸铁井盖 C250 9.含井座及铸铁防坠网 10.符合设计图纸以及施工规范要求 | 座 | 4 | 766.53 | 3066.12
附属构筑物配件
27 | 040504002107 | 非分离式井圈加固 | 1.混凝土强度等级:C35 2.包含钢筋制作与安装 3.符合设计图纸以及施工规范要求 | 座 | 7 | 104.46 | 731.22
管道封堵
28 | 040501014004 | 封堵现状DN400污水管 | 1.名称:封堵现状DN400污水管 2.微膨胀混凝土C35 3.混凝土实心砖MU15,砌筑厚120mm,砂浆M7.5 4.包含钢筋制作与安装 5.符合设计图纸及施工规范要求 | 处 | 2 | 137.93 | 275.86
29 | 011615001002 | 开孔 φ400 | 1.洞尺寸:φ400 2.运距:按合同约定考虑 3.符合设计图纸以及施工规范要求 | 处 | 1 | 164.58 | 164.58
30 | 011615001003 | 开孔修补 φ400 | 1.洞尺寸:φ400 2.运距:按合同约定考虑 3.符合设计图纸以及施工规范要求 | 处 | 1 | 58.21 | 58.21
31 | 040501014005 | 封堵现状DN600污水管 | 1.名称:封堵现状DN600污水管 2.微膨胀混凝土C35 3.混凝土实心砖MU15,砌筑厚120mm,砂浆M7.5 4.包含钢筋制作与安装 5.符合设计图纸及施工规范要求 | 处 | 69 | 208.01 | 14352.69
32 | 04B001 | 埋管截断 | 1.截断方式:埋管截断 2.暂定工程量，按实际发生结算 3.符合设计图纸以及施工规范要求 | 处 | 10 | 16.95 | 169.5
雨水口
33 | 040504009022 | 预制砼装配式双篦平篦式雨水口 | 1.类型:预制砼装配式双篦平篦式雨水口 2.规格:1560×400 3.深度:1m 4.垫层材料品种:普通预拌混凝土 C15 5.混凝土强度等级:C20 6.结构及做法:详见设计说明及相应图集16S518,页40 7.750*450铸铁雨水篦子 C250 8.符合设计图纸以及施工规范要求 | 座 | 12 | 228.16 | 2737.92
34 | 040504009021 | 破除现状雨水口 | 1.类型:双篦平篦式雨水口（球墨铸铁） 2.参16S518，页40 3.符合设计图纸以及施工规范要求 | 座 | 1 | 39.9 | 39.9
路面破除修复工程
巷道路面
35 | 040402018070 | 混凝土路面切割 | 1.类别:混凝土路面切割 2.厚度:5cm 3.符合设计图纸以及施工规范要求 | m | 443.9 | 2.76 | 1225.16
36 | 041001001105 | 拆除路面 | 1.材质:混凝土面层 2.厚度:15cm 3.运距:按合同约定考虑 4.符合图纸及设计规范要求 | m2 | 262.88 | 0.47 | 123.55
37 | 040203007089 | 水泥混凝土 | 1.混凝土强度等级:C30 2.厚度:15cm 3.水养生 4.符合设计图纸以及施工规范要求 | m2 | 262.88 | 38.86 | 10215.52
38 | 040202001001 | 路床(槽)整形 | 1.路床碾压检验 2.符合设计图纸以及施工规范要求 | m2 | 262.88 | 0.36 | 94.64
人行道
39 | 041001002001 | 拆除人行道 | 1.材质:人行道砖 2.厚度:8cm 3.运距:按合同约定考虑 4.符合图纸及设计规范要求 | m2 | 293.57 | 2.98 | 874.84
40 | 041001001116 | 拆除路面 | 1.材质:混凝土基层 2.厚度:15cm 3.运距:按合同约定考虑 4.符合图纸及设计规范要求 | m2 | 293.57 | 0.47 | 137.98
41 | 040204002002 | 人行道块料铺设 | 1.块料品种、规格:23x11.5x5cm彩色机压砖 2.基础、垫层:材料品种、厚度:3cm M7.5水泥砂浆 3.符合图纸及设计规范要求 | m2 | 161.08 | 87.93 | 14163.76
42 | 040204002001 | 花岗岩人行道砖 | 1.块料品种、规格:60x30x5cm花岗岩板砖 2.基础、垫层:材料品种、厚度:3cm M7.5水泥砂浆 3.符合图纸及设计规范要求 | m2 | 132.49 | 187.11 | 24790.2
43 | 040204003001 | 水泥混凝土基层 | 1.混凝土强度等级:C20 2.厚度:15cm 3.符合图纸及设计规范要求 | m2 | 293.57 | 20.95 | 6150.29
44 | 040204001001 | 人行道整形碾压 | 1.人行道整形碾压 2.符合设计图纸以及施工规范要求 | m2 | 293.57 | 1.97 | 578.33
路缘石
45 | 041001005002 | 拆除侧、平(缘)石 | 1.材质:石质 2.运距:按合同约定考虑 3.符合设计图纸以及施工规范要求 | m | 17.32 | 13.29 | 230.18
46 | 040204004008 | 人行道花岗岩立缘石 | 1.材料品种、规格:花岗岩立缘石15*35*100cm 2.砂浆材料品种、厚度:2cm1：3水泥砂浆 3.基础、垫层:材料品种、厚度:C20素砼支座 4.符合设计图纸以及施工规范要求 | m | 17.32 | 151.18 | 2618.44
道路其他工程
47 | 040205006009 | 恢复标线 | 1.名称:恢复标线 | m2 | 34.27 | 27.23 | 933.17
现状管线保护、迁移、拆除、迁改、破除修复工程
48 | 040501004071 | 管线迁改 | 1.材质及规格:PVC-U硬聚氯乙烯实壁管 DN200 2.环刚度:SN8.0 3.连接形式:承插式橡胶圈连接 4.符合设计图纸以及施工规范要求 | m | 9.6 | 15.59 | 149.66
49 | 041109006014 | 给水、雨水、污水、电力、电信、燃气、通讯管线（道、沟）保护 | 1.名称:通信管保护 2.内容:给水、雨水、污水、电力、电信、燃气、通讯管线（道、沟）保护 3.每处3m 4.符合设计图纸及施工规范要求 | m | 51.6 | 35.74 | 1844.18
措施项目
50 | 041101005027 | 井字架 | 1.井深:2m内 | 座 | 9 | 109.97 | 989.73
51 | 041101005028 | 井字架 | 1.井深:4m内 | 座 | 1 | 210.67 | 210.67
52 | 粤050401008038 | 施工围栏 | 1.施工围栏 h=2.5m 2.符合设计图纸以及施工规范要求 | m | 4 | 12.5 | 50
53 | 粤050401008039 | 夜间警示灯 | 1.夜间警示灯 2.符合设计图纸以及施工规范要求 | 个 | 161 | 3.39 | 545.79
54 | 040205004003 | 水马 | 1.材料品种:水马 2.符合设计图纸以及施工规范要求 | m | 1995 | 6.78 | 13526.1
55 | 040205017017 | 锥形交通标 | 1.材料品种:锥形交通标 2.符合设计图纸以及施工规范要求 | 个 | 208 | 2.43 | 505.44
56 | 040205017018 | 施工标志牌 | 1.材料品种:太阳能施工标志牌 2.包含支架 3.符合设计图纸以及施工规范要求 | 块 | 26 | 50.86 | 1322.36
57 | 040205017019 | 导向标志牌 | 1.材料品种:太阳能导向标志牌 2.包含支架 3.符合设计图纸以及施工规范要求 | 块 | 1 | 50.86 | 50.86
58 | 040205017006 | 限速标志牌 | 1.材料品种:限速标志牌 2.规格:φ800mm 3.包含抱箍 4.符合设计图纸以及施工规范要求 | 块 | 14 | 25.43 | 356.02
59 | 040205017003 | 防撞沙桶 | 1.材料品种:防撞沙桶 2.符合设计图纸以及施工规范要求 | 个 | 6 | 7.5 | 45
60 | 041107002002 | 临时导排 | 1.类型:潜水泵临时导排 2.规格:Q=700m3/h，H=19m，N=55kW 3.符合设计图纸以及施工规范要求 | 台班 | 152 | 107.07 | 16274.64
61 | 040502007002 | 气囊管堵安装拆除 | 1.类型:气囊管堵安装拆除 2.尺寸:DN600 3.其他详见图纸及招标文件 | 只 | 76 | 480.14 | 36490.64
62 | 040501004068 | 导排管道 | 1.材质:导排软管 2.规格:DN300 PE管 3.符合设计图纸以及施工规范要求 | m | 3800 | 4.31 | 16378
63 | 041102001033 | 垫层模板 | 1.构件类型:垫层模板 | m2 | 33.33 | 36.23 | 1207.55
64 | 041102001034 | 底板模板 | 1.构件类型:底板模板 | m2 | 9.52 | 70.22 | 668.49
65 | 041102035034 | 池壁(隔墙)模板 | 1.构件类型:池壁模板(矩形) | m2 | 119.79 | 52.26 | 6260.23
66 | 041102033016 | 预制井盖模板 | 1.预制井盖模板 | m3 | 1.8 | 228.93 | 412.07
67 | 041102040016 | 预制井筒模板 | 1.部位:预制井筒模板 | m3 | 0.36 | 617.44 | 222.28
68 | 041102037017 | 预制井圈模板 | 1.构件类型:预制井圈模板 | m3 | 1.16 | 460.84 | 534.57
69 | 041102031002 | 管道包封模板 | 1.构件类型:砼包封模板 | m2 | 197.3 | 35.18 | 6941.01
70 | 041102035035 | 封堵模板 | 1.构件类型:封堵模板 | m2 | 29.56 | 52.26 | 1544.81
十四 | 虎门镇-查漏补缺-大沙河流域
管道工程
土方工程
1 | 040101002050 | 支撑下开挖土方 | 1.土壤类别:三类干土 2.挖土深度:4m内 3.支撑下开挖 4.符合设计图纸以及施工规范要求 | m3 | 76.33 | 8.58 | 654.91
2 | 040103001033 | 回填方 | 1.密实度要求:符合设计要求 2.填方材料品种:再生石粉渣 3.符合设计图纸以及施工规范要求 | m3 | 68.84 | 22.57 | 1553.72
3 | 040103002022 | 余方弃置（转运至围堰施工） | 1.废弃料品种:原土 2.运距:1km 3.转运至围堰施工 4.符合设计图纸以及施工规范要求 | m3 | 76.33 | 0.6 | 45.8
支护工程
4 | 粤040101006029 | 打拔钢板桩 | 1.地层情况:详见地质勘察报告 2.材质:Ⅲ型钢板桩 3.桩长:9m 4.符合设计图纸以及施工规范要求 | t | 42.9 | 618.45 | 26531.51
5 | 粤040101006028 | 钢板桩支撑 | 1.钢板桩支撑，纵向支撑单侧1道为槽钢25a，横向支撑为工字钢I22a 2.符合设计图纸以及施工规范要求 | m | 15.7 | 63.35 | 994.6
管道敷设
污水管
6 | 040501003006 | 挂管 焊接钢管 DN300 | 1.材质及规格:焊接钢管 DN300 2.接口方式:焊接 3.铺设方式:挂管 4.支架间距:2m 5.管道外防腐:环氧煤沥青涂料特加强防腐（六油二布—），含除锈 6.管道内防腐:水泥砂浆，含除锈 7.管道检验及试验要求:全线超声波探伤，闭水试验 8.符合设计图纸以及施工规范要求 | m | 465.3 | 104.33 | 48544.75
7 | 031002001001 | 管道型钢支架 DN300 | 1.材质:型钢支架 2.管径:DN300 3.符合设计图纸以及施工规范要求 | kg | 2000.79 | 11.65 | 23309.2
8 | 040501002001 | 焊接钢管 DN300 | 1.材质及规格:DN300焊接钢管 2.接口方式:法兰连接 3.管道外防腐:环氧煤沥青涂料特加强防腐（六油二布—），含除锈 4.管道内防腐:水泥砂浆，含除锈 5.管道检验及试验要求:全线超声波探伤，闭水试验 6.符合设计图纸以及施工规范要求 | m | 15.7 | 104.33 | 1637.98
9 | 040501003007 | 排水收集管 焊接钢管 DN150 | 1.材质及规格:焊接钢管 DN150 2.接口方式:焊接 3.铺设方式:埋设 4.管道外防腐:环氧煤沥青涂料特加强防腐（六油二布—），含除锈 5.管道内防腐:水泥砂浆，含除锈 6.管道检验及试验要求:全线超声波探伤，闭水试验 7.符合设计图纸以及施工规范要求 | m | 100 | 54.24 | 5424
管道基础
10 | 040501013003 | 120°混凝土基础 | 1.混凝土等级:C30 2.符合设计图纸以及施工规范要求 | m3 | 1.08 | 156.97 | 169.53
附属构筑物
检查井类
11 | 040504002106 | 混凝土污水检查井 D1000 | 1.规格:φ1000mm 2.井深:均深3.48m 3.图集号:20S515,页30 4.基础井壁材质及厚度:C30 S6 钢筋混凝土 5.盖板材质及厚度:C30钢筋混凝土 6.垫层:C15混凝土 7.包含钢筋制作与安装 8.井盖、井圈材质及规格:Φ700球墨铸铁井盖 D400 9.含井座及铸铁防坠网 10.踏步材质、规格:球墨铸铁 11.符合设计图纸以及施工规范要求 | 座 | 1 | 419.85 | 419.85
附属构筑物配件
12 | 040504002107 | 分离式井圈加固 | 1.垫层、基础材质及厚度:C20素砼 2.混凝土强度等级:C35 3.包含钢筋制作与安装 4.符合设计图纸以及施工规范要求 | 座 | 1 | 1052.74 | 1052.74
管道封堵
13 | 011615001001 | 开孔 φ300 | 1.洞尺寸:φ300 2.运距:按合同约定考虑 3.符合设计图纸以及施工规范要求 | 处 | 20 | 132.41 | 2648.2
14 | 011615001002 | 开孔修补 φ300 | 1.洞尺寸:φ300 2.运距:按合同约定考虑 3.符合设计图纸以及施工规范要求 | 处 | 20 | 47.89 | 957.8
15 | 040501014010 | 封堵现状DN500污水管 | 1.名称:封堵现状DN500污水管 2.微膨胀混凝土C35 3.混凝土实心砖MU15,砌筑厚120mm,砂浆M7.5 4.包含钢筋制作与安装 5.符合设计图纸及施工规范要求 | 处 | 2 | 170.98 | 341.96
16 | 04B001 | 埋管截断 | 1.截断方式:埋管截断 2.暂定工程量，按实际发生结算 3.符合设计图纸以及施工规范要求 | 处 | 2 | 16.95 | 33.9
拆除恢复箱涵
17 | 041001007001 | 拆除混凝土箱涵6000*2200 | 1.尺寸:6000*2200 2.运距:按合同约定考虑 3.符合图纸及设计规范要求 | m | 4 | 21.24 | 84.96
18 | 040501019001 | 箱涵混凝土垫层 | 1.垫层、基础材质及厚度:100mm厚C20混凝土垫层 2.符合设计图纸以及施工规范要求 | m3 | 2.8 | 98.91 | 276.95
19 | 040501019002 | 箱涵混凝土底板 | 1.混凝土强度等级:C30 P6钢筋混凝土 2.符合设计图纸以及施工规范要求 | m3 | 10.88 | 121.56 | 1322.57
20 | 040501019003 | 箱涵混凝土侧壁 | 1.混凝土强度等级:C30 P6钢筋混凝土 2.符合设计图纸以及施工规范要求 | m3 | 7.76 | 167.72 | 1301.51
21 | 040501019004 | 箱涵混凝土顶板 | 1.混凝土强度等级:C30 P6钢筋混凝土 2.符合设计图纸以及施工规范要求 | m3 | 10.88 | 155.12 | 1687.71
22 | 040901001001 | 现浇构件钢筋 | 1.材料种类:三级螺纹钢 2.钢筋规格:φ12-16mm 3.符合设计图纸及施工规范要求 | t | 2.64 | 4013.87 | 10596.62
23 | 040901001002 | 现浇构件钢筋 | 1.材料种类:三级螺纹钢 2.钢筋规格:φ18-25mm 3.符合设计图纸及施工规范要求 | t | 0.26 | 3955.63 | 1028.46
路面破除修复工程
水泥路面(B<2.5m) （道路等级为支路的市政路）
24 | 040402018075 | 混凝土路面切割 | 1.类别:混凝土路面切割 2.厚度:5cm 3.符合设计图纸以及施工规范要求 | m | 22.41 | 2.76 | 61.85
25 | 041001001114 | 拆除混凝土面层 | 1.材质:混凝土面层 2.厚度:20cm 3.运距:按合同约定考虑 4.符合图纸及设计规范要求 | m2 | 26.61 | 0.65 | 17.3
26 | 041001001115 | 拆除混凝土基层 | 1.材质:混凝土基层 2.厚度:22cm 3.运距:按合同约定考虑 4.符合图纸及设计规范要求 | m2 | 24.81 | 0.73 | 18.11
27 | 040203007094 | 水泥混凝土 | 1.混凝土强度等级:C35 2.厚度:20cm 3.水养生 4.符合设计图纸以及施工规范要求 | m2 | 26.61 | 45.97 | 1223.26
28 | 040203007095 | 水泥混凝土基层 | 1.混凝土强度等级:C20 2.厚度:22cm 3.符合设计图纸以及施工规范要求 | m2 | 24.81 | 26.71 | 662.68
29 | 040202001001 | 路床(槽)整形 | 1.路床碾压检验 2.符合设计图纸以及施工规范要求 | m2 | 24.81 | 0.36 | 8.93
30 | 040901008049 | 纵向植筋 | 1.钢筋规格:螺纹钢Φ14mm 2.长度:70@80cm 3.包含钢筋制作与安装 4.符合设计图纸以及施工规范要求 | 根 | 28 | 18.19 | 509.32
31 | 040901008050 | 横向植筋 | 1.材料种类:植筋 2.钢筋规格:螺纹钢Φ25mm 3.长度:70@40cm 4.包含钢筋制作与安装 5.符合设计图纸以及施工规范要求 | 根 | 10 | 103.48 | 1034.8
人行道
32 | 041001002001 | 拆除人行道 | 1.材质:人行道砖 2.厚度:8cm 3.运距:按合同约定考虑 4.符合图纸及设计规范要求 | m2 | 90 | 2.98 | 268.2
33 | 041001001116 | 拆除路面 | 1.材质:混凝土基层 2.厚度:15cm 3.运距:按合同约定考虑 4.符合图纸及设计规范要求 | m2 | 90 | 0.47 | 42.3
34 | 040204002002 | 人行道块料铺设 | 1.块料品种、规格:23x11.5x5cm彩色机压砖 2.基础、垫层:材料品种、厚度:3cm M7.5水泥砂浆 3.符合图纸及设计规范要求 | m2 | 90 | 87.93 | 7913.7
35 | 040204003001 | 水泥混凝土基层 | 1.混凝土强度等级:C20 2.厚度:15cm 3.符合图纸及设计规范要求 | m2 | 90 | 20.95 | 1885.5
36 | 040204001001 | 人行道整形碾压 | 1.人行道整形碾压 2.符合设计图纸以及施工规范要求 | m2 | 90 | 1.97 | 177.3
道路其他工程
37 | 040205006009 | 恢复标线 | 1.名称:恢复标线 | m2 | 2 | 27.23 | 54.46
其他工程
38 | 040401007001 | 注浆固化修补 | 1.名称:注浆固化修补 2.符合设计图纸以及施工规范要求 | 处 | 50 | 89 | 4450
39 | 030609001001 | 钢管吹扫 | 1.名称:钢管吹扫 2.规格:DN200 3.符合设计图纸以及施工规范要求 | 处 | 47 | 36.18 | 1700.46
措施项目
40 | 041101005001 | 井字架 | 1.井深:4m内 | 座 | 1 | 210.67 | 210.67
41 | 粤050401008038 | 夜间警示灯 | 1.夜间警示灯 2.符合设计图纸以及施工规范要求 | 个 | 40 | 3.39 | 135.6
42 | 041103001001 | 围堰 | 1.围堰类型:土袋围堰 2.填心材料:粘土 3.符合设计图纸以及施工规范要求 | m3 | 2525 | 201.54 | 508888.5
43 | 040103002020 | 余方弃置 | 1.废弃料品种:原土 2.运距:15km 3.符合设计图纸以及施工规范要求 | m3 | 2525 | 0.51 | 1287.75
44 | 040205004003 | 水马 | 1.材料品种:水马 2.符合设计图纸以及施工规范要求 | m | 125 | 6.78 | 847.5
45 | 040205017017 | 锥形交通标 | 1.材料品种:锥形交通标 2.符合设计图纸以及施工规范要求 | 个 | 20 | 2.43 | 48.6
46 | 040205017018 | 施工标志牌 | 1.材料品种:太阳能施工标志牌 2.包含支架 3.符合设计图纸以及施工规范要求 | 块 | 7 | 50.86 | 356.02
47 | 040205017019 | 导向标志牌 | 1.材料品种:太阳能导向标志牌 2.包含支架 3.符合设计图纸以及施工规范要求 | 块 | 1 | 50.86 | 50.86
48 | 040205017006 | 限速标志牌 | 1.材料品种:限速标志牌 2.规格:φ800mm 3.包含抱箍 4.符合设计图纸以及施工规范要求 | 块 | 2 | 25.43 | 50.86
49 | 040205017003 | 防撞沙桶 | 1.材料品种:防撞沙桶 2.符合设计图纸以及施工规范要求 | 个 | 1 | 7.5 | 7.5
50 | 040502007005 | 气囊管堵安装拆除 | 1.类型:气囊管堵安装拆除 2.尺寸:DN500 3.其他详见图纸及招标文件 | 只 | 2 | 458.91 | 917.82
51 | 041107002002 | 临时导排 | 1.类型:潜水泵临时导排 2.规格:Q=700m3/h，H=19m，N=55kW 3.符合设计图纸以及施工规范要求 | 台班 | 4 | 107.07 | 428.28
52 | 040501004067 | 导排管道 | 1.材质:导排软管 2.规格:DN300 PE管 3.其他详见图纸及招标文件 | m | 100 | 2.92 | 292
53 | 041102001033 | 垫层模板 | 1.构件类型:垫层模板 | m2 | 1.33 | 36.23 | 48.19
54 | 041102031001 | 混凝土基础模板 | 1.构件类型:混凝土基础模板 | m2 | 5.25 | 35.18 | 184.7
55 | 041102035034 | 封堵模板 | 1.构件类型:封堵模板 | m2 | 1.4 | 52.26 | 73.16
56 | 041102031002 | 箱涵底板模板 | 1.构件类型:箱涵底板模板 | m2 | 3.2 | 35.18 | 112.58
57 | 041102031003 | 箱涵直墙模板 | 1.构件类型:箱涵直墙模板 | m2 | 35.7 | 38.04 | 1358.03
58 | 041102024001 | 箱涵顶板模板 | 1.构件类型:箱涵顶板模板 | m2 | 22.8 | 72.42 | 1651.18
十五 | 虎门镇-查漏补缺-横圳水库泄洪渠流域
管道工程
土方工程
1 | 040101002005 | 支撑下开挖土方 | 1.土壤类别:三类干土 2.挖土深度:2m内 3.支撑下开挖 4.符合设计图纸以及施工规范要求 | m3 | 36.32 | 7.92 | 287.65
2 | 040103001005 | 回填方 | 1.密实度要求:符合设计要求 2.填方材料品种:中粗砂 3.符合设计图纸以及施工规范要求 | m3 | 1.95 | 22.67 | 44.21
3 | 040305001001 | 垫层 | 1.材料品种、规格:中粗砂垫层 2.符合设计图纸以及施工规范要求 | m3 | 2.24 | 55.71 | 124.79
4 | 040103001006 | 回填方 | 1.密实度要求:符合设计要求 2.填方材料品种:再生石粉渣 3.符合设计图纸以及施工规范要求 | m3 | 21.65 | 22.57 | 488.64
5 | 040103002002 | 余方弃置 | 1.废弃料品种:原土 2.运距:15km 3.符合设计图纸以及施工规范要求 | m3 | 36.32 | 0.6 | 21.79
支护工程
6 | 粤040101006027 | 打拔钢板桩 | 1.地层情况:详见地质勘察报告 2.材质:Ⅲ型钢板桩 3.桩长:6m 4.符合设计图纸以及施工规范要求 | t | 10.01 | 711.35 | 7120.61
7 | 粤040101006029 | 打拔钢板桩 | 1.地层情况:详见地质勘察报告 2.材质:Ⅲ型钢板桩 3.桩长:9m 4.符合设计图纸以及施工规范要求 | t | 10.98 | 618.45 | 6790.58
8 | 粤040101006028 | 钢板桩支撑 | 1.钢板桩支撑，纵向支撑单侧1道为槽钢25a，横向支撑为工字钢I22a 2.符合设计图纸以及施工规范要求 | m | 9.5 | 63.35 | 601.83
管道敷设
污水管
9 | 040501004001 | 压力排污管道 聚乙烯PE100管SDR17 DN400 | 1.材质及规格:DN400聚乙烯PE100管SDR17 2.连接形式:热熔 3.管道检验及试验要求:管道液压试验 | m | 11.7 | 34.88 | 408.1
附属构筑物
检查井类
10 | 040504002082 | 混凝土污水检查井 D1000 | 1.规格:φ1000mm 2.井深:均深3.14m 3.图集号:20S515,页30 4.基础井壁材质及厚度:C30 S6 钢筋混凝土 5.盖板材质及厚度:C30钢筋混凝土 6.垫层:C15混凝土 7.包含钢筋制作与安装 8.井盖、井圈材质及规格:Φ700球墨铸铁井盖 D400 9.含井座及铸铁防坠网 10.踏步材质、规格:球墨铸铁 11.符合设计图纸以及施工规范要求 | 座 | 2 | 203.93 | 407.86
附属构筑物配件
11 | 040504002083 | 分离式井圈加固 | 1.垫层、基础材质及厚度:C20素砼 2.混凝土强度等级:C35 3.包含钢筋制作与安装 4.符合设计图纸以及施工规范要求 | 座 | 2 | 1052.74 | 2105.48
管道封堵
12 | 040501014001 | 封堵现状DN300污水管 | 1.名称:封堵现状DN300污水管 2.微膨胀混凝土C35 3.混凝土实心砖MU15,砌筑厚120mm,砂浆M7.5 4.包含钢筋制作与安装 5.符合设计图纸及施工规范要求 | 处 | 4 | 109.13 | 436.52
13 | 040501014002 | 封堵现状DN600污水管 | 1.名称:封堵现状DN600污水管 2.微膨胀混凝土C35 3.混凝土实心砖MU15,砌筑厚120mm,砂浆M7.5 4.包含钢筋制作与安装 5.符合设计图纸及施工规范要求 | 处 | 2 | 208.01 | 416.02
14 | 04B001 | 埋管截断 | 1.截断方式:埋管截断 2.暂定工程量，按实际发生结算 3.符合设计图纸以及施工规范要求 | 处 | 6 | 16.95 | 101.7
顶管工程
顶管铺设
15 | 040501012001 | 顶管 DN600螺纹焊接钢管（内套DN400聚乙烯PE100管SDR17） | 1.顶管工作方式:泥水平衡顶进 2.外套管材质及规格:DN600 螺纹焊接钢管 3.内套管材质及规格:DN400聚乙烯PE100管SDR17 4.注浆材质:内外套管间注水泥浆 5.触变泥浆要求:符合设计图纸及施工规范要求 6.管道检验及试验要求:符合设计图纸及施工规范要求 | m | 43.8 | 730.77 | 32007.73
16 | 040501004003 | 塑料管（沉井内埋管） DN400聚乙烯PE100管SDR17 | 1.材质及规格:DN400聚乙烯PE100管SDR17 2.连接形式:电热熔 3.管道检验及试验要求:闭水试验 4.符合设计图纸以及施工规范要求 | m | 2.2 | 36.54 | 80.39
桩基工程
17 | 040201015001 | 止水帷幕桩 | 1.名称:高压水泥旋喷桩(实桩) 2.地层情况:由投标单位结合地质勘察报告综合考虑 3.桩长:参考设计图纸 4.桩截面尺寸:Φ600 5.旋喷类型、方法:单管法 6.水泥强度等级、掺量:采用42.5R普通硅酸盐水泥,水泥浆水灰比1:1,要求水泥用量不小于220Kg/m 7.符合设计图纸及施工规范要求 | m | 784 | 121.52 | 95271.68
18 | 040201015002 | 止水帷幕桩 | 1.类别:高压水泥旋喷桩(空桩) 2.地层情况:由投标单位结合地质勘察报告综合考虑 3.空桩长度:参考设计图纸 4.桩截面尺寸:Φ600 5.旋喷类型、方法:单管法 6.符合设计图纸及施工规范要求 | m | 98 | 34.36 | 3367.28
19 | 040201015005 | 洞口加固桩 | 1.名称:高压水泥旋喷桩(实桩) 2.地层情况:由投标单位结合地质勘察报告综合考虑 3.桩长:参考设计图纸 4.桩截面尺寸:Φ600 5.旋喷类型、方法:单管法 6.水泥强度等级、掺量:采用42.5R普通硅酸盐水泥,水泥浆水灰比1:1,要求水泥用量不小于220Kg/m 7.符合设计图纸及施工规范要求 | m | 224 | 121.52 | 27220.48
20 | 040201015006 | 洞口加固桩 | 1.类别:高压水泥旋喷桩(空桩) 2.地层情况:由投标单位结合地质勘察报告综合考虑 3.空桩长度:参考设计图纸 4.桩截面尺寸:Φ600 5.旋喷类型、方法:单管法 6.符合设计图纸及施工规范要求 | m | 78.4 | 34.36 | 2693.82
矩形井3000*2500mm 1座
21 | 040601002001 | 沉井下沉 | 1.土壤类别:综合考虑 2.断面尺寸:按设计图纸要求 3.下沉深度:12m以内 4.运距:15km 5.符合设计图纸及施工规范要求 | m3 | 92.95 | 56.46 | 5247.96
22 | 040103001001 | 回填石屑 | 1.填方材料品种:石屑 2.符合设计图纸及施工规范要求 | m3 | 35.97 | 22.57 | 811.84
23 | 040103001002 | 回填中粗砂 | 1.填方材料品种:中粗砂 2.符合设计图纸及施工规范要求 | m3 | 4.7 | 22.67 | 106.55
24 | 040601013011 | 砖砌挡墙和拆除 | 1.名称:砖砌挡墙 2.砌体材料、规格:灰砂砖 3.高度:1m 4.厚度:240mm 5.砌筑、勾缝、抹面砂浆强度等级:M10 6.符合设计图纸及施工规范要求 | m3 | 3.3 | 621.36 | 2050.49
25 | 040601004001 | 沉井内地下混凝土结构 | 1.部位:混凝土封底 2.混凝土强度等级:C20商品混凝土 3.符合设计图纸及施工规范要求 | m3 | 7.39 | 302.26 | 2233.7
26 | 040601003001 | 沉井混凝土底板 | 1.混凝土强度等级:C30商品混凝土 2.防水、抗渗要求:P8 3.符合设计图纸及施工规范要求 | m3 | 2.64 | 177.04 | 467.39
27 | 040601001001 | 现浇混凝土沉井井壁及隔墙 | 1.混凝土强度等级:C30商品混凝土 2.防水、抗渗要求:P8 3.断面尺寸:按设计图纸要求 4.符合设计图纸及施工规范要求 | m3 | 11.2 | 176.71 | 1979.15
28 | 040601001002 | 现浇混凝土沉井刃脚 | 1.混凝土强度等级:C30商品混凝土 2.防水、抗渗要求:P8 3.断面尺寸:按设计图纸要求 4.符合设计图纸及施工规范要求 | m3 | 15.8 | 207.7 | 3281.66
29 | 040305004029 | 砖砌封堵和拆除 | 1.部位:沉井预留孔洞 2.材料品种、规格:标准砖 3.砂浆强度等级:水泥砂浆M5.0 4.符合设计图纸及施工规范要求 | m3 | 0.37 | 820.29 | 303.51
30 | 040601029001 | 施工缝 | 1.材料品种:钢板止水带 300×3mm 2.符合设计图纸及施工规范要求 | m | 10.83 | 53.96 | 584.39
31 | 040901001001 | 现浇构件钢筋 | 1.材料种类:三级螺纹钢 2.钢筋规格:φ10mm以内 3.符合设计图纸及施工规范要求 | t | 0.02 | 4034.29 | 80.69
32 | 040901001002 | 现浇构件钢筋 | 1.材料种类:三级螺纹钢 2.钢筋规格:φ12-16mm 3.符合设计图纸及施工规范要求 | t | 4.64 | 4013.87 | 18624.36
33 | 040901001003 | 现浇构件钢筋 | 1.材料种类:三级螺纹钢 2.钢筋规格:φ18-25mm 3.符合设计图纸及施工规范要求 | t | 1.65 | 3955.63 | 6526.79
34 | 040901009001 | 预埋铁件 | 1.材料种类:角钢L140*90*10，钢筋埋入刃脚φ14@500 2.符合设计图纸以及施工规范要求 | t | 0.3 | 7008.95 | 2102.69
矩形井4000*2500mm 1座
35 | 040501010001 | 顶(夯)管工作坑 | 1.顶管管径:DN800以内 2.符合设计图纸及施工规范要求 | 座 | 1 | 14453.58 | 14453.58
36 | 040601002002 | 沉井下沉 | 1.土壤类别:综合考虑 2.断面尺寸:按设计图纸要求 3.下沉深度:12m以内 4.运距:15km 5.符合设计图纸及施工规范要求 | m3 | 123.2 | 56.46 | 6955.87
37 | 040103001003 | 回填石屑 | 1.填方材料品种:石屑 2.符合设计图纸及施工规范要求 | m3 | 48.3 | 22.57 | 1090.13
38 | 040103001004 | 回填中粗砂 | 1.填方材料品种:中粗砂 2.符合设计图纸及施工规范要求 | m3 | 6.45 | 22.67 | 146.22
39 | 040601013012 | 砖砌挡墙和拆除 | 1.名称:砖砌挡墙 2.砌体材料、规格:灰砂砖 3.高度:1m 4.厚度:240mm 5.砌筑、勾缝、抹面砂浆强度等级:M10 6.符合设计图纸及施工规范要求 | m3 | 3.96 | 621.36 | 2460.59
40 | 040601004002 | 沉井内地下混凝土结构 | 1.部位:混凝土封底 2.混凝土强度等级:C20商品混凝土 3.符合设计图纸及施工规范要求 | m3 | 10.07 | 302.26 | 3043.76
41 | 040601003002 | 沉井混凝土底板 | 1.混凝土强度等级:C30商品混凝土 2.防水、抗渗要求:P8 3.符合设计图纸及施工规范要求 | m3 | 4.06 | 177.04 | 718.78
42 | 040601001003 | 现浇混凝土沉井井壁及隔墙 | 1.混凝土强度等级:C30商品混凝土 2.防水、抗渗要求:P8 3.断面尺寸:按设计图纸要求 4.符合设计图纸及施工规范要求 | m3 | 15.32 | 176.71 | 2707.2
43 | 040601001004 | 现浇混凝土沉井刃脚 | 1.混凝土强度等级:C30商品混凝土 2.防水、抗渗要求:P8 3.断面尺寸:按设计图纸要求 4.符合设计图纸及施工规范要求 | m3 | 20.68 | 207.7 | 4295.24
44 | 040305004030 | 砖砌封堵和拆除 | 1.部位:沉井预留孔洞 2.材料品种、规格:标准砖 3.砂浆强度等级:水泥砂浆M5.0 4.符合设计图纸及施工规范要求 | m3 | 0.41 | 820.29 | 336.32
45 | 040601029002 | 施工缝 | 1.材料品种:钢板止水带 300×3mm 2.符合设计图纸及施工规范要求 | m | 14.13 | 53.96 | 762.45
46 | 040901001004 | 现浇构件钢筋 | 1.材料种类:三级螺纹钢 2.钢筋规格:φ10mm以内 3.符合设计图纸及施工规范要求 | t | 0.02 | 4034.29 | 80.69
47 | 040901001005 | 现浇构件钢筋 | 1.材料种类:三级螺纹钢 2.钢筋规格:φ12-16mm 3.符合设计图纸及施工规范要求 | t | 5.49 | 4013.87 | 22036.15
48 | 040901001006 | 现浇构件钢筋 | 1.材料种类:三级螺纹钢 2.钢筋规格:φ18-25mm 3.符合设计图纸及施工规范要求 | t | 1.88 | 3955.63 | 7436.58
49 | 040901009002 | 预埋铁件 | 1.材料种类:角钢L140*90*10，钢筋埋入刃脚φ14@500 2.符合设计图纸以及施工规范要求 | t | 0.36 | 7008.95 | 2523.22
路面破除修复工程
水泥路面(B<2.5m) （道路等级为主干路或双向6车道及以上的市政路）
50 | 040402018085 | 混凝土路面切割 | 1.类别:混凝土路面切割 2.厚度:5cm 3.符合设计图纸以及施工规范要求 | m | 15.91 | 2.76 | 43.91
51 | 041001001128 | 拆除混凝土面层 | 1.材质:混凝土面层 2.厚度:24cm 3.运距:按合同约定考虑 4.符合图纸及设计规范要求 | m2 | 31.83 | 0.8 | 25.46
52 | 041001001129 | 拆除混凝土基层 | 1.材质:混凝土基层 2.厚度:30cm 3.运距:按合同约定考虑 4.符合图纸及设计规范要求 | m2 | 28.23 | 1.02 | 28.79
53 | 040203007102 | 水泥混凝土 | 1.混凝土强度等级:C40 2.厚度:24cm 3.水养生 4.符合设计图纸以及施工规范要求 | m2 | 31.83 | 51.67 | 1644.66
54 | 040203007103 | 水泥混凝土基层 | 1.混凝土强度等级:C20 2.厚度:25cm 3.符合设计图纸以及施工规范要求 | m2 | 28.23 | 29.18 | 823.75
55 | 040202001001 | 路床(槽)整形 | 1.路床碾压检验 2.符合设计图纸以及施工规范要求 | m2 | 28.23 | 0.36 | 10.16
56 | 040901008058 | 纵向植筋 | 1.钢筋规格:螺纹钢Φ14mm 2.长度:70@80cm 3.包含钢筋制作与安装 4.符合设计图纸以及施工规范要求 | 根 | 20 | 18.19 | 363.8
57 | 040901008059 | 横向植筋 | 1.材料种类:植筋 2.钢筋规格:螺纹钢Φ25mm 3.长度:70@40cm 4.包含钢筋制作与安装 5.符合设计图纸以及施工规范要求 | 根 | 20 | 103.48 | 2069.6
水泥路面(B<2.5m) （道路等级为支路的市政路）
58 | 040402018075 | 混凝土路面切割 | 1.类别:混凝土路面切割 2.厚度:5cm 3.符合设计图纸以及施工规范要求 | m | 18.87 | 2.76 | 52.08
59 | 041001001114 | 拆除混凝土面层 | 1.材质:混凝土面层 2.厚度:20cm 3.运距:按合同约定考虑 4.符合图纸及设计规范要求 | m2 | 31.55 | 0.65 | 20.51
60 | 041001001115 | 拆除混凝土基层 | 1.材质:混凝土基层 2.厚度:22cm 3.运距:按合同约定考虑 4.符合图纸及设计规范要求 | m2 | 27.95 | 0.73 | 20.4
61 | 040203007094 | 水泥混凝土 | 1.混凝土强度等级:C35 2.厚度:20cm 3.水养生 4.符合设计图纸以及施工规范要求 | m2 | 31.55 | 45.97 | 1450.35
62 | 040203007095 | 水泥混凝土基层 | 1.混凝土强度等级:C20 2.厚度:22cm 3.符合设计图纸以及施工规范要求 | m2 | 27.95 | 26.71 | 746.54
63 | 040202001002 | 路床(槽)整形 | 1.路床碾压检验 2.符合设计图纸以及施工规范要求 | m2 | 27.95 | 0.36 | 10.06
64 | 040901008049 | 纵向植筋 | 1.钢筋规格:螺纹钢Φ14mm 2.长度:70@80cm 3.包含钢筋制作与安装 4.符合设计图纸以及施工规范要求 | 根 | 24 | 18.19 | 436.56
65 | 040901008050 | 横向植筋 | 1.材料种类:植筋 2.钢筋规格:螺纹钢Φ25mm 3.长度:70@40cm 4.包含钢筋制作与安装 5.符合设计图纸以及施工规范要求 | 根 | 20 | 103.48 | 2069.6
现状管线保护、迁移、拆除、迁改、破除修复工程
66 | 041001006011 | 管线迁改 拆除管道 | 1.名称:管线迁改 拆除管道 2.管径: 3.符合设计图纸及施工规范要求 | m | 50 | 8.27 | 413.5
67 | 040501001018 | 管线迁改 敷设管道 | 1.名称:管线迁改 敷设管道 2.符合设计图纸及施工规范要求 | m | 50 | 43.82 | 2191
措施项目
68 | 041101004001 | 沉井脚手架 | 1.沉井高度:10m以内 | m2 | 83.76 | 22.47 | 1882.09
69 | 041101005028 | 井字架 | 1.井深:4m内 | 座 | 2 | 210.67 | 421.34
70 | 粤050401008038 | 施工围栏 | 1.施工围栏 h=2.5m 2.符合设计图纸以及施工规范要求 | m | 33 | 12.5 | 412.5
71 | 粤050401008039 | 夜间警示灯 | 1.夜间警示灯 2.符合设计图纸以及施工规范要求 | 个 | 47 | 3.39 | 159.33
72 | 040205004001 | 水马 | 1.材料品种:水马 2.符合设计图纸以及施工规范要求 | m | 31 | 6.78 | 210.18
73 | 040205017017 | 锥形交通标 | 1.材料品种:锥形交通标 2.符合设计图纸以及施工规范要求 | 个 | 168 | 2.43 | 408.24
74 | 040205017018 | 施工标志牌 | 1.材料品种:太阳能施工标志牌 2.包含支架 3.符合设计图纸以及施工规范要求 | 块 | 11 | 50.86 | 559.46
75 | 040205017019 | 导向标志牌 | 1.材料品种:太阳能导向标志牌 2.包含支架 3.符合设计图纸以及施工规范要求 | 块 | 3 | 50.86 | 152.58
76 | 040205017004 | 限速标志牌 | 1.材料品种:限速标志牌 2.规格:φ800mm 3.包含抱箍 4.符合设计图纸以及施工规范要求 | 块 | 4 | 25.43 | 101.72
77 | 040205017005 | 防撞沙桶 | 1.材料品种:防撞沙桶 2.符合设计图纸以及施工规范要求 | 个 | 4 | 7.5 | 30
78 | 040502007001 | 气囊管堵安装拆除 | 1.类型:气囊管堵安装拆除 2.尺寸:DN600 3.其他详见图纸及招标文件 | 只 | 2 | 480.14 | 960.28
79 | 041107002002 | 临时导排 | 1.类型:潜水泵临时导排 2.规格:Q=700m3/h，H=19m，N=55kW 3.符合设计图纸以及施工规范要求 | 台班 | 20 | 107.07 | 2141.4
80 | 040501004002 | 导排管道 | 1.材质:导排软管 2.规格:DN400 PE管 3.符合设计图纸以及施工规范要求 | m | 1000 | 7.24 | 7240
81 | 041102001031 | 垫层模板 | 1.构件类型:垫层模板 | m2 | 1.06 | 36.23 | 38.4
82 | 041102001033 | 沉井垫木 | 1.构件类型:沉井垫木 | m | 24.96 | 81.33 | 2030
83 | 041102028001 | 沉井井壁(隔墙)模板 | 1.构件类型:井壁、隔墙 | m2 | 162.21 | 94.01 | 15249.36
84 | 041102028002 | 沉井刃脚模板 | 1.构件类型:沉井刃脚 | m2 | 165.52 | 127.06 | 21030.97
85 | 041102035032 | 封堵模板 | 1.构件类型:封堵模板 | m2 | 3.36 | 52.26 | 175.59
十六 | 虎门镇-错混接-大陂河流域
管道工程
土方工程
1 | 040101002051 | 开挖土方 | 1.土壤类别:三类干土 2.挖土深度:2m内 3.符合设计图纸以及施工规范要求 | m3 | 428.55 | 6.6 | 2828.43
2 | 040101002052 | 开挖土方 | 1.土壤类别:三类湿土 2.挖土深度:2m内 3.符合设计图纸以及施工规范要求 | m3 | 230.76 | 7.72 | 1781.47
3 | 040101002053 | 支撑下开挖土方 | 1.土壤类别:三类干土 2.挖土深度:2m内 3.支撑下开挖 4.符合设计图纸以及施工规范要求 | m3 | 87.91 | 7.92 | 696.25
4 | 040101002054 | 支撑下开挖土方 | 1.土壤类别:三类湿土 2.挖土深度:2m内 3.支撑下开挖 4.符合设计图纸以及施工规范要求 | m3 | 47.34 | 9.26 | 438.37
5 | 040101002055 | 支撑下开挖土方 | 1.土壤类别:一、二类干土 2.挖土深度:4m内 3.支撑下开挖 4.符合设计图纸以及施工规范要求 | m3 | 610.69 | 5.85 | 3572.54
6 | 040101002056 | 支撑下开挖土方 | 1.土壤类别:一、二类湿土 2.挖土深度:4m内 3.支撑下开挖 4.符合设计图纸以及施工规范要求 | m3 | 328.83 | 6.81 | 2239.33
7 | 040103001032 | 回填方 | 1.密实度要求:符合设计要求 2.填方材料品种:中粗砂 3.符合设计图纸以及施工规范要求 | m3 | 131.78 | 22.67 | 2987.45
8 | 040305001015 | 垫层 | 1.材料品种、规格:中粗砂垫层 2.符合设计图纸以及施工规范要求 | m3 | 191.4 | 55.71 | 10662.89
9 | 040103001033 | 回填方 | 1.密实度要求:符合设计要求 2.填方材料品种:再生石粉渣 3.符合设计图纸以及施工规范要求 | m3 | 1089.18 | 22.57 | 24582.79
10 | 040103002015 | 余方弃置 | 1.废弃料品种:原土 2.运距:15km 3.符合设计图纸以及施工规范要求 | m3 | 1734.08 | 0.6 | 1040.45
支护工程
11 | 粤040101007014 | 挡土板 | 1.材质:挡土板 2.挡土深度:参考板式支护剖面图 3.符合设计图纸以及施工规范要求 | m2 | 1321.38 | 16.31 | 21551.71
12 | 粤040101006026 | 打拔槽型钢板桩 | 1.地层情况:详见地质勘察报告 2.桩长:4、5、6m 3.类型:[28a槽钢 4.符合设计图纸以及施工规范要求 | t | 433.55 | 238.42 | 103366.99
13 | 粤040101006027 | 打拔钢板桩 | 1.地层情况:详见地质勘察报告 2.材质:Ⅲ型钢板桩 3.桩长:6m 4.符合设计图纸以及施工规范要求 | t | 417.99 | 711.35 | 297337.19
14 | 粤040101006029 | 打拔钢板桩 | 1.地层情况:详见地质勘察报告 2.材质:Ⅲ型钢板桩 3.桩长:9m 4.符合设计图纸以及施工规范要求 | t | 35.62 | 618.45 | 22029.19
15 | 粤040101006028 | 钢板桩支撑 | 1.钢板桩支撑，纵向支撑单侧1道为槽钢25a，横向支撑为工字钢I22a 2.符合设计图纸以及施工规范要求 | m | 253.74 | 63.35 | 16074.43
地基处理
16 | 040201007001 | 抛石挤淤 | 1.材料品种、规格:抛石挤淤 2.符合设计图纸以及施工规范要求 | m3 | 9.55 | 139.7 | 1334.14
管道敷设
雨水管
17 | 040501004074 | 雨水接驳管 PVC-U硬聚氯乙烯实壁管 DN200 SN8 | 1.材质及规格:PVC-U硬聚氯乙烯实壁管 DN200 2.环刚度:SN8.0 3.连接形式:承插式橡胶圈连接 4.符合设计图纸以及施工规范要求 | m | 11.48 | 15.59 | 178.97
污水管
18 | 040501003001 | 挂管 焊接钢管 DN200 | 1.材质及规格:焊接钢管 DN200 2.接口方式:焊接 3.铺设方式:挂管 4.管道外防腐:环氧煤沥青涂料特加强防腐（六油二布—），含除锈 5.管道内防腐:水泥砂浆，含除锈 6.管道检验及试验要求:全线超声波探伤，闭水试验 7.符合设计图纸以及施工规范要求 | m | 87.2 | 80.79 | 7044.89
19 | 031002001001 | 管道型钢支架 DN200 | 1.材质:型钢支架 2.管径:DN200 3.符合设计图纸以及施工规范要求 | kg | 196.2 | 11.65 | 2285.73
20 | 040501003002 | 挂管 焊接钢管 DN300 | 1.材质及规格:焊接钢管 DN300 2.接口方式:焊接 3.铺设方式:挂管 4.管道外防腐:环氧煤沥青涂料特加强防腐（六油二布—），含除锈 5.管道内防腐:水泥砂浆，含除锈 6.管道检验及试验要求:全线超声波探伤，闭水试验 7.符合设计图纸以及施工规范要求 | m | 5.8 | 104.33 | 605.11
21 | 031002001002 | 管道型钢支架 DN300 | 1.材质:型钢支架 2.管径:DN300 3.符合设计图纸以及施工规范要求 | kg | 24.94 | 11.65 | 290.55
22 | 040501004072 | 污水接驳管 PVC-U硬聚氯乙烯实壁管 DN150 SN8 | 1.材质及规格:PVC-U硬聚氯乙烯实壁管 DN150 2.环刚度:SN8.0 3.连接形式:粘接式连接 4.管道检验及试验要求:闭水试验 5.符合设计图纸以及施工规范要求 | m | 85.48 | 18.59 | 1589.07
23 | 040501004073 | 污水接驳管 PVC-U硬聚氯乙烯实壁管 DN200 SN8 | 1.材质及规格:PVC-U硬聚氯乙烯实壁管 DN200 2.环刚度:SN8.0 3.连接形式:承插式橡胶圈连接 4.管道检验及试验要求:闭水试验 5.符合设计图纸以及施工规范要求 | m | 170.52 | 19.12 | 3260.34
24 | 040501004055 | 塑料管 HDPE缠绕增强B型结构壁管 DN300 SN8 | 1.材质及规格:HDPE缠绕增强B型结构壁管 DN300 2.环刚度:SN8 3.连接形式:承插双胶圈密封柔性连接 4.管道检验及试验要求:闭水试验 5.符合设计图纸以及施工规范要求 | m | 528.87 | 18.22 | 9636.01
25 | 040501004060 | 塑料管 HDPE缠绕增强B型结构壁管 DN400 SN8 | 1.材质及规格:HDPE缠绕增强B型结构壁管 DN400 2.环刚度:SN8 3.连接形式:承插双胶圈密封柔性连接 4.管道检验及试验要求:闭水试验 5.符合设计图纸以及施工规范要求 | m | 210.88 | 22.69 | 4784.87
26 | 040501004059 | 塑料管 HDPE缠绕增强B型结构壁管 DN500 SN8 | 1.材质及规格:HDPE缠绕增强B型结构壁管 DN500 2.环刚度:SN8 3.连接形式:承插双胶圈密封柔性连接 4.管道检验及试验要求:闭水试验 5.符合设计图纸以及施工规范要求 | m | 62.32 | 31.87 | 1986.14
雨水沟
27 | 040201022002 | 混凝土雨水沟 350*400mm | 1.混凝土雨水沟 2.断面尺寸:350*400mm 3.基础、垫层:材料品种、厚度:C20素混凝土 4.壁板、底板:C25混凝土 5.包含钢筋制作与安装 6.盖板材质、规格:铸铁盖板450x750 7.符合设计图纸以及施工规范要求 | m | 4 | 644.2 | 2576.8
28 | 040201022004 | 混凝土雨水沟 400*400mm | 1.混凝土雨水沟 2.断面尺寸:400*400mm 3.基础、垫层:材料品种、厚度:C20素混凝土 4.壁板、底板:C25混凝土 5.包含钢筋制作与安装 6.盖板材质、规格:铸铁盖板500x750 7.符合设计图纸以及施工规范要求 | m | 4 | 706.48 | 2825.92
29 | 040201022005 | 混凝土雨水沟 500*500mm | 1.混凝土雨水沟 2.断面尺寸:500*500mm 3.基础、垫层:材料品种、厚度:C20素混凝土 4.壁板、底板:C25混凝土 5.包含钢筋制作与安装 6.盖板材质、规格:铸铁盖板600x750 7.符合设计图纸以及施工规范要求 | m | 12 | 722.91 | 8674.92
30 | 040201022006 | 混凝土雨水沟 500*600mm | 1.混凝土雨水沟 2.断面尺寸:500*600mm 3.基础、垫层:材料品种、厚度:C20素混凝土 4.壁板、底板:C25混凝土 5.包含钢筋制作与安装 6.盖板材质、规格:铸铁盖板600x750 7.符合设计图纸以及施工规范要求 | m | 8 | 730.48 | 5843.84
31 | 040201022003 | 混凝土雨水沟 600*600mm | 1.混凝土雨水沟 2.断面尺寸:600*600mm 3.基础、垫层:材料品种、厚度:C20素混凝土 4.壁板、底板:C25混凝土 5.包含钢筋制作与安装 6.盖板材质、规格:预制盖板800x490 7.符合设计图纸以及施工规范要求 | m | 4 | 299 | 1196
32 | 040201022007 | 混凝土雨水沟 600*700mm | 1.混凝土雨水沟 2.断面尺寸:600*700mm 3.基础、垫层:材料品种、厚度:C20素混凝土 4.壁板、底板:C25混凝土 5.包含钢筋制作与安装 6.盖板材质、规格:预制盖板800x490 7.符合设计图纸以及施工规范要求 | m | 4 | 314.59 | 1258.36
33 | 040201022008 | 混凝土雨水沟 700*1000mm | 1.混凝土雨水沟 2.断面尺寸:700*1000mm 3.基础、垫层:材料品种、厚度:C20素混凝土 4.壁板、底板:C25混凝土 5.包含钢筋制作与安装 6.盖板材质、规格:预制盖板900x490 7.符合设计图纸以及施工规范要求 | m | 12 | 387.36 | 4648.32
34 | 040201022009 | 混凝土雨水沟 700*900mm | 1.混凝土雨水沟 2.断面尺寸:700*900mm 3.基础、垫层:材料品种、厚度:C20素混凝土 4.壁板、底板:C25混凝土 5.包含钢筋制作与安装 6.盖板材质、规格:预制盖板900x490 7.符合设计图纸以及施工规范要求 | m | 4 | 372.12 | 1488.48
35 | 040201022010 | 混凝土雨水沟 800*800mm | 1.混凝土雨水沟 2.断面尺寸:800*800mm 3.基础、垫层:材料品种、厚度:C20素混凝土 4.壁板、底板:C25混凝土 5.包含钢筋制作与安装 6.盖板材质、规格:预制盖板1000x490 7.符合设计图纸以及施工规范要求 | m | 12 | 371.69 | 4460.28
36 | 040201022011 | 混凝土雨水沟 700*700mm | 1.混凝土雨水沟 2.断面尺寸:700*700mm 3.基础、垫层:材料品种、厚度:C20素混凝土 4.壁板、底板:C25混凝土 5.包含钢筋制作与安装 6.盖板材质、规格:预制盖板900x490 7.符合设计图纸以及施工规范要求 | m | 12 | 334.2 | 4010.4
37 | 040201022012 | 混凝土雨水沟 1000*1000mm | 1.混凝土雨水沟 2.断面尺寸:1000*1000mm 3.基础、垫层:材料品种、厚度:C20素混凝土 4.壁板、底板:C25混凝土 5.包含钢筋制作与安装 6.盖板材质、规格:预制盖板1200x490 7.符合设计图纸以及施工规范要求 | m | 12 | 447.76 | 5373.12
38 | 040201022013 | 混凝土雨水沟 1000*1200mm | 1.混凝土雨水沟 2.断面尺寸:1000*1200mm 3.基础、垫层:材料品种、厚度:C20素混凝土 4.壁板、底板:C25混凝土 5.包含钢筋制作与安装 6.盖板材质、规格:预制盖板1200x490 7.符合设计图纸以及施工规范要求 | m | 4 | 486.83 | 1947.32
39 | 040201022014 | 混凝土雨水沟 1000*800mm | 1.混凝土雨水沟 2.断面尺寸:1000*800mm 3.基础、垫层:材料品种、厚度:C20素混凝土 4.壁板、底板:C25混凝土 5.包含钢筋制作与安装 6.盖板材质、规格:预制盖板1200x490 7.符合设计图纸以及施工规范要求 | m | 8 | 414.48 | 3315.84
40 | 040201022015 | 混凝土雨水沟 1000*900mm | 1.混凝土雨水沟 2.断面尺寸:1000*900mm 3.基础、垫层:材料品种、厚度:C20素混凝土 4.壁板、底板:C25混凝土 5.包含钢筋制作与安装 6.盖板材质、规格:预制盖板1200x490 7.符合设计图纸以及施工规范要求 | m | 4 | 434.01 | 1736.04
41 | 040201022016 | 混凝土雨水沟 1000*950mm | 1.混凝土雨水沟 2.断面尺寸:1000*950mm 3.基础、垫层:材料品种、厚度:C20素混凝土 4.壁板、底板:C25混凝土 5.包含钢筋制作与安装 6.盖板材质、规格:预制盖板1200x490 7.符合设计图纸以及施工规范要求 | m | 4 | 444.83 | 1779.32
管道基础
42 | 040501013001 | 砼包封管-主体 | 1.混凝土等级:C30 2.包含钢筋制作与安装 3.符合设计图纸以及施工规范要求 | m3 | 4.4 | 466.37 | 2052.03
43 | 040501013002 | 砼包封管-垫层 | 1.混凝土等级:C20 2.符合设计图纸以及施工规范要求 | m3 | 1.34 | 98.91 | 132.54
附属构筑物
检查井类
44 | 040504002117 | 混凝土污水检查井 D1000 | 1.规格:φ1000mm 2.井深:均深1.71m 3.图集号:20S515,页30 4.基础井壁材质及厚度:C30 S6 钢筋混凝土 5.盖板材质及厚度:C30钢筋混凝土 6.垫层:C15混凝土 7.包含钢筋制作与安装 8.井盖、井圈材质及规格:Φ700球墨铸铁井盖 D400 9.含井座及铸铁防坠网 10.踏步材质、规格:球墨铸铁 11.符合设计图纸以及施工规范要求 | 座 | 71 | 203.93 | 14479.03
45 | 040504002118 | 混凝土检查井 600*600mm | 1.规格:600*600mm 2.井深:均深1.45m 3.图集号:20S515,页326 4.基础井壁材质及厚度:C30 S6 钢筋混凝土 5.垫层:C15混凝土 6.包含钢筋制作与安装 7.井盖、井圈材质及规格:600*600球墨铸铁井盖 D400 8.含井座及尼龙防坠网 9.符合设计图纸以及施工规范要求 | 座 | 36 | 179.04 | 6445.44
截流井类
Ⅰ截流井类
46 | 040504002108 | 矩形混凝土截流井 1200*1500mm | 1.名称:矩形混凝土截流井 2.规格:1200*1500mm 3.详见结构大样图 4.井深:井深2.13m 5.C20素砼垫层 6.基础井壁材质及厚度:C30 P8 钢筋混凝土 7.盖板材质及厚度:C30钢筋混凝土 8.井盖、井圈材质及规格:Φ700球墨铸铁井盖 D400 9.踏步材质、规格:塑钢爬梯 10.含井座及铸铁防坠网 11.包含钢筋制作与安装 12.符合设计图纸以及施工规范要求 | 座 | 1 | 3407.57 | 3407.57
47 | 040504002109 | 矩形混凝土截流井 1200*1600mm | 1.名称:矩形混凝土截流井 2.规格:1200*1600mm 3.详见结构大样图 4.井深:井深1.75m 5.C20素砼垫层 6.基础井壁材质及厚度:C30 P8 钢筋混凝土 7.盖板材质及厚度:C30钢筋混凝土 8.井盖、井圈材质及规格:Φ700球墨铸铁井盖 D400 9.踏步材质、规格:塑钢爬梯 10.含井座及铸铁防坠网 11.包含钢筋制作与安装 12.符合设计图纸以及施工规范要求 | 座 | 2 | 3283.68 | 6567.36
48 | 040504002110 | 矩形混凝土截流井 1200*1800mm | 1.名称:矩形混凝土截流井 2.规格:1200*1800mm 3.详见结构大样图 4.井深:井深2.38m 5.C20素砼垫层 6.基础井壁材质及厚度:C30 P8 钢筋混凝土 7.盖板材质及厚度:C30钢筋混凝土 8.井盖、井圈材质及规格:Φ700球墨铸铁井盖 D400 9.踏步材质、规格:塑钢爬梯 10.含井座及铸铁防坠网 11.包含钢筋制作与安装 12.符合设计图纸以及施工规范要求 | 座 | 1 | 4017.99 | 4017.99
截流井配件
49 | 040901009001 | 预埋铁件 | 1.材料种类:槽钢 2.材料规格:[5 3.材料种类:钢板 4.符合设计图纸以及施工规范要求 | t | 0.02 | 7008.95 | 140.18
50 | 040602001001 | 格栅 | 1.材质:圆钢φ10 2.规格:490*420mm 3.符合设计图纸以及施工规范要求 | 套 | 4 | 46.46 | 185.84
交汇井类
51 | 040504002111 | 混凝土交汇井 2600*2600mm | 1.规格:2600*2600mm 2.平均井深:0.74m 3.垫层材质及厚度:C20混凝土垫层 4.底板:C30 P6混凝土 5.井墙:C30 P6混凝土 6.井圈、井筒材质:C30砼 7.盖板材质、规格:C30砼盖板 8.井筒铸铁防坠网、塑钢踏步 9.井盖材质、规格:Φ700球墨铸铁井盖 D400 10.钢筋规格:三级钢φ12-16 11.具体做法:详见图纸大样 | 座 | 2 | 6144.27 | 12288.54
雨水口
52 | 040504009031 | 预制砼装配式双篦平篦式雨水口 | 1.类型:预制砼装配式双篦平篦式雨水口 2.规格:1560×400 3.深度:1m 4.垫层材料品种:普通预拌混凝土 C15 5.混凝土强度等级:C20 6.结构及做法:详见设计说明及相应图集16S518,页40 7.750*450铸铁雨水篦子 C250 8.符合设计图纸以及施工规范要求 | 座 | 9 | 228.16 | 2053.44
附属构筑物配件
53 | 040504002119 | 分离式井圈加固 | 1.垫层、基础材质及厚度:C20素砼 2.混凝土强度等级:C35 3.包含钢筋制作与安装 4.符合设计图纸以及施工规范要求 | 座 | 110 | 1052.74 | 115801.4
管道封堵
54 | 040501014001 | 封堵现状DN300污水管 | 1.名称:封堵现状DN300污水管 2.微膨胀混凝土C35 3.混凝土实心砖MU15,砌筑厚120mm,砂浆M7.5 4.包含钢筋制作与安装 5.符合设计图纸及施工规范要求 | 处 | 27 | 109.13 | 2946.51
55 | 040501014003 | 封堵现状DN400污水管 | 1.名称:封堵现状DN400污水管 2.微膨胀混凝土C35 3.混凝土实心砖MU15,砌筑厚120mm,砂浆M7.5 4.包含钢筋制作与安装 5.符合设计图纸及施工规范要求 | 处 | 27 | 137.93 | 3724.11
56 | 04B001 | 埋管截断 | 1.截断方式:埋管截断 2.暂定工程量，按实际发生结算 3.符合设计图纸以及施工规范要求 | 处 | 1 | 16.95 | 16.95
57 | 011615001005 | 开孔 φ400 | 1.洞尺寸:φ400 2.运距:按合同约定考虑 3.符合设计图纸以及施工规范要求 | 处 | 104 | 164.64 | 17122.56
58 | 011615001006 | 开孔修补 φ400 | 1.洞尺寸:φ400 2.运距:按合同约定考虑 3.符合设计图纸以及施工规范要求 | 处 | 104 | 58.21 | 6053.84
拆除恢复箱涵
59 | 041001007011 | 拆除混凝土箱涵1500*1200 | 1.尺寸:1500*1200 2.运距:按合同约定考虑 3.符合图纸及设计规范要求 | m | 4.8 | 7.73 | 37.1
60 | 041001007017 | 拆除混凝土箱涵1500*1600 | 1.尺寸:1500*1600 2.运距:按合同约定考虑 3.符合图纸及设计规范要求 | m | 1.6 | 8.61 | 13.78
61 | 041001007018 | 拆除混凝土箱涵1600*1600 | 1.尺寸:1600*1600 2.运距:按合同约定考虑 3.符合图纸及设计规范要求 | m | 1.6 | 8.86 | 14.18
62 | 041001007019 | 拆除混凝土箱涵2800*1500 | 1.尺寸:2800*1500 2.运距:按合同约定考虑 3.符合图纸及设计规范要求 | m | 1.6 | 11.66 | 18.66
63 | 040501019006 | 箱涵混凝土垫层 | 1.垫层、基础材质及厚度:100mm厚C20混凝土垫层 2.符合设计图纸以及施工规范要求 | m3 | 2.35 | 98.91 | 232.44
64 | 040501019007 | 箱涵混凝土底板 | 1.混凝土强度等级:C30 P6混凝土 2.符合设计图纸以及施工规范要求 | m3 | 6.48 | 121.56 | 787.71
65 | 040501019008 | 箱涵混凝土侧壁 | 1.混凝土强度等级:C30 P6混凝土 2.符合设计图纸以及施工规范要求 | m3 | 7.34 | 167.72 | 1231.06
66 | 040501019010 | 预制箱涵混凝土顶板 | 1.混凝土强度等级:C30 P6混凝土 2.符合设计图纸以及施工规范要求 | m3 | 2.75 | 302.59 | 832.12
67 | 040501019009 | 箱涵混凝土顶板 | 1.混凝土强度等级:C30 P6混凝土 2.符合设计图纸以及施工规范要求 | m3 | 1.63 | 155.12 | 252.85
68 | 040901001052 | 现浇构件钢筋 | 1.材料种类:三级螺纹钢 2.钢筋规格:φ10mm以内 3.符合设计图纸及施工规范要求 | t | 0.05 | 4034.29 | 201.71
69 | 040901001053 | 现浇构件钢筋 | 1.材料种类:三级螺纹钢 2.钢筋规格:φ12-16mm 3.符合设计图纸及施工规范要求 | t | 2.26 | 4013.87 | 9071.35
路面破除修复工程
水泥路面(B<2.5m) （道路等级为支路的市政路）
70 | 040402018075 | 混凝土路面切割 | 1.类别:混凝土路面切割 2.厚度:5cm 3.符合设计图纸以及施工规范要求 | m | 1898.74 | 2.76 | 5240.52
71 | 041001001114 | 拆除混凝土面层 | 1.材质:混凝土面层 2.厚度:20cm 3.运距:按合同约定考虑 4.符合图纸及设计规范要求 | m2 | 1162.28 | 0.65 | 755.48
72 | 041001001115 | 拆除混凝土基层 | 1.材质:混凝土基层 2.厚度:22cm 3.运距:按合同约定考虑 4.符合图纸及设计规范要求 | m2 | 1161.78 | 0.73 | 848.1
73 | 040203007094 | 水泥混凝土 | 1.混凝土强度等级:C35 2.厚度:20cm 3.水养生 4.符合设计图纸以及施工规范要求 | m2 | 1162.28 | 45.97 | 53430.01
74 | 040203007095 | 水泥混凝土基层 | 1.混凝土强度等级:C20 2.厚度:22cm 3.符合设计图纸以及施工规范要求 | m2 | 1161.78 | 26.71 | 31031.14
75 | 040202001002 | 路床(槽)整形 | 1.路床碾压检验 2.符合设计图纸以及施工规范要求 | m2 | 1161.78 | 0.36 | 418.24
76 | 040901008049 | 纵向植筋 | 1.钢筋规格:螺纹钢Φ14mm 2.长度:70@80cm 3.包含钢筋制作与安装 4.符合设计图纸以及施工规范要求 | 根 | 2334 | 18.19 | 42455.46
77 | 040901008050 | 横向植筋 | 1.材料种类:植筋 2.钢筋规格:螺纹钢Φ25mm 3.长度:70@40cm 4.包含钢筋制作与安装 5.符合设计图纸以及施工规范要求 | 根 | 3 | 103.48 | 310.44
村道路面
78 | 040402018069 | 混凝土路面切割 | 1.类别:混凝土路面切割 2.厚度:5cm 3.符合设计图纸以及施工规范要求 | m | 389.08 | 2.76 | 1073.86
79 | 041001001104 | 拆除路面 | 1.材质:混凝土面层 2.厚度:33cm 3.运距:按合同约定考虑 4.符合图纸及设计规范要求 | m2 | 203.34 | 1.13 | 229.77
80 | 040203007087 | 水泥混凝土 | 1.混凝土强度等级:C30 2.厚度:18cm 3.水养生 4.符合设计图纸以及施工规范要求 | m2 | 203.34 | 43.13 | 8770.05
81 | 040203007088 | 水泥混凝土基层 | 1.混凝土强度等级:C20 2.厚度:15cm 3.符合设计图纸以及施工规范要求 | m2 | 203.34 | 20.95 | 4259.97
82 | 040202001003 | 路床(槽)整形 | 1.路床碾压检验 2.符合设计图纸以及施工规范要求 | m2 | 203.34 | 0.36 | 73.2
人行道
83 | 041001002001 | 拆除人行道 | 1.材质:人行道砖 2.厚度:8cm 3.运距:按合同约定考虑 4.符合图纸及设计规范要求 | m2 | 43.05 | 2.98 | 128.29
84 | 041001001116 | 拆除路面 | 1.材质:混凝土基层 2.厚度:15cm 3.运距:按合同约定考虑 4.符合图纸及设计规范要求 | m2 | 43.05 | 0.47 | 20.23
85 | 040204002002 | 人行道块料铺设 | 1.块料品种、规格:23x11.5x5cm彩色机压砖 2.基础、垫层:材料品种、厚度:3cm M7.5水泥砂浆 3.符合图纸及设计规范要求 | m2 | 43.05 | 87.93 | 3785.39
86 | 040204003001 | 水泥混凝土基层 | 1.混凝土强度等级:C20 2.厚度:15cm 3.符合图纸及设计规范要求 | m2 | 43.05 | 20.95 | 901.9
87 | 040204001001 | 人行道整形碾压 | 1.人行道整形碾压 2.符合设计图纸以及施工规范要求 | m2 | 43.05 | 1.97 | 84.81
路缘石
88 | 041001005001 | 拆除侧、平(缘)石 | 1.材质:石质 2.运距:按合同约定考虑 3.符合设计图纸以及施工规范要求 | m | 20 | 13.29 | 265.8
89 | 040204004001 | 人行道花岗岩立缘石 | 1.材料品种、规格:花岗岩立缘石15*35*100cm 2.砂浆材料品种、厚度:2cm1：3水泥砂浆 3.基础、垫层:材料品种、厚度:C20素砼支座 4.符合设计图纸以及施工规范要求 | m | 20 | 151.18 | 3023.6
道路其他工程
90 | 040205006009 | 恢复标线 | 1.名称:恢复标线 | m2 | 118.35 | 27.23 | 3222.67
现状管线保护、迁移、拆除、迁改、破除修复工程
91 | 041109006015 | 给水、雨水、污水、电力、电信、燃气、通讯管线（道、沟）保护 | 1.内容:给水、雨水、污水、电力、电信、燃气、通讯管线（道、沟）保护 2.符合设计图纸及施工规范要求 | m | 327.6 | 35.74 | 11708.42
92 | 040504009015 | 破除现状雨水口 | 1.双篦平篦式雨水口（球墨铸铁） 2.参16S518，页40 | 座 | 2 | 39.9 | 79.8
93 | 040504009016 | 预制砼装配式双篦平篦式雨水口 | 1.类型:预制砼装配式双篦平篦式雨水口 2.规格:1560×400 3.深度:1m 4.垫层材料品种:普通预拌混凝土 C15 5.混凝土强度等级:C20 6.结构及做法:详见设计说明及相应图集16S518,页40 7.750*450铸铁雨水篦子 C250 8.符合设计图纸以及施工规范要求 | 座 | 3 | 228.16 | 684.48
94 | 041001006002 | 拆除混凝土管 DN300 | 1.材质:混凝土 2.管径:DN300 3.符合设计图纸及施工规范要求 | m | 9.6 | 6.2 | 59.52
95 | 040501001002 | Ⅱ级钢筋混凝土管 DN300 | 1.材质:Ⅱ级钢筋混凝土管道 2.规格:DN300 3.接口方式:承插口胶圈接口 4.符合设计图纸及施工规范要求 | m | 9.6 | 29.82 | 286.27
96 | 041001007001 | 拆除雨水沟350*400 | 1.尺寸:350*400 2.运距:按合同约定考虑 3.符合图纸及设计规范要求 | m | 1.6 | 24.12 | 38.59
97 | 041001007002 | 拆除雨水沟400*400 | 1.尺寸:400*400 2.运距:按合同约定考虑 3.符合图纸及设计规范要求 | m | 1.6 | 24.95 | 39.92
98 | 041001007003 | 拆除雨水沟500*500 | 1.尺寸:500*500 2.运距:按合同约定考虑 3.符合图纸及设计规范要求 | m | 4.8 | 29.94 | 143.71
99 | 041001007004 | 拆除雨水沟500*600 | 1.尺寸:500*600 2.运距:按合同约定考虑 3.符合图纸及设计规范要求 | m | 3.2 | 33.27 | 106.46
100 | 041001007005 | 拆除雨水沟600*600 | 1.尺寸:600*600 2.运距:按合同约定考虑 3.符合图纸及设计规范要求 | m | 1.6 | 34.93 | 55.89
101 | 041001007006 | 拆除雨水沟600*700 | 1.尺寸:600*700 2.运距:按合同约定考虑 3.符合图纸及设计规范要求 | m | 1.6 | 38.26 | 61.22
102 | 041001007007 | 拆除雨水沟700*1000 | 1.尺寸:700*1000 2.运距:按合同约定考虑 3.符合图纸及设计规范要求 | m | 4.8 | 49.9 | 239.52
103 | 041001007008 | 拆除雨水沟700*900 | 1.尺寸:700*900 2.运距:按合同约定考虑 3.符合图纸及设计规范要求 | m | 1.6 | 46.58 | 74.53
104 | 041001007009 | 拆除雨水沟800*800 | 1.尺寸:800*800 2.运距:按合同约定考虑 3.符合图纸及设计规范要求 | m | 4.8 | 44.91 | 215.57
105 | 041001007010 | 拆除雨水沟700*700 | 1.尺寸:700*700 2.运距:按合同约定考虑 3.符合图纸及设计规范要求 | m | 4.8 | 39.92 | 191.62
106 | 041001007012 | 拆除雨水沟1000*1000 | 1.尺寸:1000*1000 2.运距:按合同约定考虑 3.符合图纸及设计规范要求 | m | 4.8 | 54.89 | 263.47
107 | 041001007013 | 拆除雨水沟1000*1200 | 1.尺寸:1000*1200 2.运距:按合同约定考虑 3.符合图纸及设计规范要求 | m | 1.6 | 61.55 | 98.48
108 | 041001007014 | 拆除雨水沟1000*800 | 1.尺寸:1000*800 2.运距:按合同约定考虑 3.符合图纸及设计规范要求 | m | 3.2 | 48.24 | 154.37
109 | 041001007015 | 拆除雨水沟1000*900 | 1.尺寸:1000*900 2.运距:按合同约定考虑 3.符合图纸及设计规范要求 | m | 1.6 | 51.57 | 82.51
110 | 041001007016 | 拆除雨水沟1000*950 | 1.尺寸:1000*950 2.运距:按合同约定考虑 3.符合图纸及设计规范要求 | m | 1.6 | 53.23 | 85.17
措施项目
111 | 041101005027 | 井字架 | 1.井深:2m内 | 座 | 16 | 109.97 | 1759.52
112 | 041101005028 | 井字架 | 1.井深:4m内 | 座 | 11 | 210.67 | 2317.37
113 | 粤050401008038 | 夜间警示灯 | 1.夜间警示灯 2.符合设计图纸以及施工规范要求 | 个 | 174 | 3.39 | 589.86
114 | 040205004003 | 水马 | 1.材料品种:水马 2.符合设计图纸以及施工规范要求 | m | 2481.6 | 6.78 | 16825.25
115 | 040205017017 | 锥形交通标 | 1.材料品种:锥形交通标 2.符合设计图纸以及施工规范要求 | 个 | 142 | 2.43 | 345.06
116 | 040205017018 | 施工标志牌 | 1.材料品种:太阳能施工标志牌 2.包含支架 3.符合设计图纸以及施工规范要求 | 块 | 124 | 50.86 | 6306.64
117 | 040205017019 | 导向标志牌 | 1.材料品种:太阳能导向标志牌 2.包含支架 3.符合设计图纸以及施工规范要求 | 块 | 12 | 50.86 | 610.32
118 | 040205017006 | 限速标志牌 | 1.材料品种:限速标志牌 2.规格:φ800mm 3.包含抱箍 4.符合设计图纸以及施工规范要求 | 块 | 29 | 25.43 | 737.47
119 | 040205017003 | 防撞沙桶 | 1.材料品种:防撞沙桶 2.符合设计图纸以及施工规范要求 | 个 | 10 | 7.5 | 75
120 | 040502007005 | 气囊管堵安装拆除 | 1.类型:气囊管堵安装拆除 2.尺寸:DN500 3.其他详见图纸及招标文件 | 只 | 258 | 458.91 | 118398.78
121 | 041107002002 | 临时导排 | 1.类型:潜水泵临时导排 2.规格:Q=700m3/h，H=19m，N=55kW 3.符合设计图纸以及施工规范要求 | 台班 | 516 | 107.07 | 55248.12
122 | 040501004068 | 导排管道 | 1.材质:导排软管 2.规格:DN300 PE管 3.符合设计图纸以及施工规范要求 | m | 12900 | 4.31 | 55599
123 | 041102001033 | 垫层模板 | 1.构件类型:垫层模板 | m2 | 50.32 | 36.23 | 1823.09
124 | 041102001034 | 底板模板 | 1.构件类型:底板模板 | m2 | 6.01 | 70.22 | 422.02
125 | 041102035034 | 池壁(隔墙)模板 | 1.构件类型:池壁模板(矩形) | m2 | 35.57 | 52.26 | 1858.89
126 | 041102033016 | 预制井盖模板 | 1.预制井盖模板 | m3 | 6.27 | 228.93 | 1435.39
127 | 041102037017 | 预制井圈模板 | 1.构件类型:预制井圈模板 | m3 | 0.05 | 460.84 | 23.04
128 | 041102031001 | 管道包封模板 | 1.构件类型:砼包封模板 | m2 | 19.61 | 35.18 | 689.88
129 | 041102031002 | 箱涵底板模板 | 1.构件类型:箱涵底板模板 | m2 | 5.76 | 35.18 | 202.64
130 | 041102031003 | 箱涵直墙模板 | 1.构件类型:箱涵直墙模板 | m2 | 60.16 | 38.04 | 2288.49
131 | 041102024001 | 箱涵顶板模板 | 1.构件类型:箱涵顶板模板 | m2 | 4.48 | 72.42 | 324.44
132 | 041102035035 | 封堵模板 | 1.构件类型:封堵模板 | m2 | 27.07 | 52.26 | 1414.68
133 | 041102032001 | 路缘石后座模板 | 1.构件类型:路缘石后座模板 | m2 | 6.4 | 47.96 | 306.94
134 | 041102040017 | 预制小型构件模板 | 1.构件类型:预制小型构件模板 | m3 | 0.9 | 617.44 | 555.7
135 | 041102031004 | 雨水沟底板模板 | 1.构件类型:雨水沟底板模板 | m2 | 12.96 | 35.18 | 455.93
136 | 041102031005 | 雨水沟直墙模板 | 1.构件类型:雨水沟直墙模板 | m2 | 135.68 | 38.04 | 5161.27
137 | 041102033017 | 预制地沟盖板模板 | 1.构件类型:预制地沟盖板模板 | m3 | 6.35 | 70.27 | 446.21
十七 | 虎门镇-错混接-大沙河流域
管道工程
土方工程
1 | 040101002054 | 开挖土方 | 1.土壤类别:三类干土 2.挖土深度:2m内 3.符合设计图纸以及施工规范要求 | m3 | 1386.63 | 6.6 | 9151.76
2 | 040101002055 | 开挖土方 | 1.土壤类别:三类湿土 2.挖土深度:2m内 3.符合设计图纸以及施工规范要求 | m3 | 746.65 | 7.72 | 5764.14
3 | 040101002056 | 开挖土方 | 1.土壤类别:三类干土 2.挖土深度:4m内 3.符合设计图纸以及施工规范要求 | m3 | 28.28 | 7.15 | 202.2
4 | 040101002057 | 支撑下开挖土方 | 1.土壤类别:三类干土 2.挖土深度:2m内 3.支撑下开挖 4.符合设计图纸以及施工规范要求 | m3 | 129.35 | 7.92 | 1024.45
5 | 040101002058 | 支撑下开挖土方 | 1.土壤类别:三类湿土 2.挖土深度:2m内 3.支撑下开挖 4.符合设计图纸以及施工规范要求 | m3 | 69.65 | 9.26 | 644.96
6 | 040101002059 | 支撑下开挖土方 | 1.土壤类别:三类干土 2.挖土深度:4m内 3.支撑下开挖 4.符合设计图纸以及施工规范要求 | m3 | 1511 | 8.58 | 12964.38
7 | 040101002060 | 支撑下开挖土方 | 1.土壤类别:三类湿土 2.挖土深度:4m内 3.支撑下开挖 4.符合设计图纸以及施工规范要求 | m3 | 813.62 | 10.04 | 8168.74
8 | 040101002061 | 支撑下开挖土方 | 1.土壤类别:三类干土 2.挖土深度:6m内 3.支撑下开挖 4.符合设计图纸以及施工规范要求 | m3 | 89.59 | 9.3 | 833.19
9 | 040101002062 | 支撑下开挖土方 | 1.土壤类别:三类湿土 2.挖土深度:6m内 3.支撑下开挖 4.符合设计图纸以及施工规范要求 | m3 | 48.24 | 10.89 | 525.33
10 | 040103001032 | 回填方 | 1.密实度要求:符合设计要求 2.填方材料品种:中粗砂 3.符合设计图纸以及施工规范要求 | m3 | 373.57 | 22.67 | 8468.83
11 | 040305001015 | 垫层 | 1.材料品种、规格:中粗砂垫层 2.符合设计图纸以及施工规范要求 | m3 | 533.9 | 55.71 | 29743.57
12 | 040103001033 | 回填方 | 1.密实度要求:符合设计要求 2.填方材料品种:再生石粉渣 3.符合设计图纸以及施工规范要求 | m3 | 2948.46 | 22.57 | 66546.74
13 | 040103002015 | 余方弃置 | 1.废弃料品种:原土 2.运距:15km 3.符合设计图纸以及施工规范要求 | m3 | 4823 | 0.6 | 2893.8
支护工程
14 | 粤040101007014 | 挡土板 | 1.材质:挡土板 2.挡土深度:参考板式支护剖面图 3.符合设计图纸以及施工规范要求 | m2 | 4012.74 | 16.31 | 65447.79
15 | 粤040101006026 | 打拔槽型钢板桩 | 1.地层情况:详见地质勘察报告 2.桩长:4、5、6m 3.类型:[28a槽钢 4.符合设计图纸以及施工规范要求 | t | 1123.29 | 238.42 | 267814.8
16 | 粤040101006027 | 打拔钢板桩 | 1.地层情况:详见地质勘察报告 2.材质:Ⅲ型钢板桩 3.桩长:6m 4.符合设计图纸以及施工规范要求 | t | 102.24 | 711.35 | 72728.42
17 | 粤040101006032 | 打拔钢板桩 | 1.地层情况:详见地质勘察报告 2.材质:Ⅲ型钢板桩 3.桩长:9m 4.符合设计图纸以及施工规范要求 | t | 145.65 | 618.45 | 90077.24
18 | 粤040101006028 | 钢板桩支撑 | 1.钢板桩支撑，纵向支撑单侧1道为槽钢25a，横向支撑为工字钢I22a 2.符合设计图纸以及施工规范要求 | m | 115.56 | 63.35 | 7320.73
管道敷设
雨水管
19 | 040501004070 | 雨水接驳管 PVC-U硬聚氯乙烯实壁管 DN200 SN8 | 1.材质及规格:PVC-U硬聚氯乙烯实壁管 DN200 2.环刚度:SN8.0 3.连接形式:承插式橡胶圈连接 4.符合设计图纸以及施工规范要求 | m | 17.39 | 15.59 | 271.11
20 | 040501004066 | 塑料管 HDPE缠绕增强B型结构壁管 DN300 SN8 | 1.材质及规格:HDPE缠绕增强B型结构壁管 DN300 2.环刚度:SN8 3.连接形式:承插双胶圈密封柔性连接 4.符合设计图纸以及施工规范要求 | m | 156.96 | 18.91 | 2968.11
21 | 040501004061 | 塑料管 HDPE缠绕增强B型结构壁管 DN400 SN8 | 1.材质及规格:HDPE缠绕增强B型结构壁管 DN400 2.环刚度:SN8 3.连接形式:承插双胶圈密封柔性连接 4.符合设计图纸以及施工规范要求 | m | 84.76 | 22.71 | 1924.9
22 | 040501004058 | 塑料管 HDPE缠绕增强B型结构壁管 DN500 SN8 | 1.材质及规格:HDPE缠绕增强B型结构壁管 DN500 2.环刚度:SN8 3.连接形式:承插双胶圈密封柔性连接 4.符合设计图纸以及施工规范要求 | m | 111.16 | 31.68 | 3521.55
污水管
23 | 040501004069 | 污水接驳管 PVC-U硬聚氯乙烯实壁管 DN150 SN8 | 1.材质及规格:PVC-U硬聚氯乙烯实壁管 DN150 2.环刚度:SN8 3.连接形式:粘接式连接 4.管道检验及试验要求:闭水试验 5.符合设计图纸以及施工规范要求 | m | 100.97 | 18.53 | 1870.97
24 | 040501004054 | 塑料管 HDPE缠绕增强B型结构壁管 DN200 SN8 | 1.材质及规格:HDPE缠绕增强B型结构壁管 DN200 2.环刚度:SN8 3.连接形式:承插双胶圈密封柔性连接 4.管道检验及试验要求:闭水试验 5.符合设计图纸以及施工规范要求 | m | 365.21 | 18.93 | 6913.43
25 | 040501004055 | 塑料管 HDPE缠绕增强B型结构壁管 DN300 SN8 | 1.材质及规格:HDPE缠绕增强B型结构壁管 DN300 2.环刚度:SN8 3.连接形式:承插双胶圈密封柔性连接 4.管道检验及试验要求:闭水试验 5.符合设计图纸以及施工规范要求 | m | 1521.56 | 18.33 | 27890.19
26 | 040501004060 | 塑料管 HDPE缠绕增强B型结构壁管 DN400 SN8 | 1.材质及规格:HDPE缠绕增强B型结构壁管 DN400 2.环刚度:SN8 3.连接形式:承插双胶圈密封柔性连接 4.管道检验及试验要求:闭水试验 5.符合设计图纸以及施工规范要求 | m | 469.84 | 22.05 | 10359.97
27 | 040501004059 | 塑料管 HDPE缠绕增强B型结构壁管 DN500 SN8 | 1.材质及规格:HDPE缠绕增强B型结构壁管 DN500 2.环刚度:SN8 3.连接形式:承插双胶圈密封柔性连接 4.管道检验及试验要求:闭水试验 5.符合设计图纸以及施工规范要求 | m | 106.36 | 29.46 | 3133.37
28 | 040501001020 | II级钢筋混凝土管 DN600 | 1.材质及规格:II级钢筋混凝土管 DN600 2.连接形式:承插橡胶圈密封连接 3.管道检验及试验要求:闭水试验 4.符合设计图纸以及施工规范要求 | m | 135.4 | 28.48 | 3856.19
29 | 040501003001 | 挂管 焊接钢管 DN100 | 1.材质及规格:焊接钢管 DN100 2.接口方式:焊接 3.铺设方式:挂管 4.管道外防腐:环氧煤沥青涂料特加强防腐（六油二布—），含除锈 5.管道内防腐:水泥砂浆，含除锈 6.管道检验及试验要求:全线超声波探伤，闭水试验 7.符合设计图纸以及施工规范要求 | m | 6.8 | 52.94 | 359.99
30 | 031002001001 | 管道型钢支架 DN100 | 1.材质:型钢支架 2.管径:DN100 3.符合设计图纸以及施工规范要求 | kg | 14.69 | 11.65 | 171.14
31 | 040501003002 | 挂管 焊接钢管 DN300 | 1.材质及规格:焊接钢管 DN300 2.接口方式:焊接 3.铺设方式:挂管 4.管道外防腐:环氧煤沥青涂料特加强防腐（六油二布—），含除锈 5.管道内防腐:水泥砂浆，含除锈 6.管道检验及试验要求:全线超声波探伤，闭水试验 7.符合设计图纸以及施工规范要求 | m | 13.5 | 104.33 | 1408.46
32 | 031002001002 | 管道型钢支架 DN300 | 1.材质:型钢支架 2.管径:DN300 3.符合设计图纸以及施工规范要求 | kg | 58.05 | 11.65 | 676.28
33 | 040501003003 | 挂管 焊接钢管 DN400 | 1.材质及规格:焊接钢管 DN400 2.接口方式:焊接 3.铺设方式:挂管 4.管道外防腐:环氧煤沥青涂料特加强防腐（六油二布—），含除锈 5.管道内防腐:水泥砂浆，含除锈 6.管道检验及试验要求:全线超声波探伤，闭水试验 7.符合设计图纸以及施工规范要求 | m | 32.3 | 120.89 | 3904.75
34 | 031002001003 | 管道型钢支架 DN400 | 1.材质:型钢支架 2.管径:DN400 3.符合设计图纸以及施工规范要求 | kg | 185.19 | 11.65 | 2157.46
管道基础
35 | 040501013001 | 砼包封管-主体 | 1.混凝土等级:C30 2.包含钢筋制作与安装 3.符合设计图纸以及施工规范要求 | m3 | 52.88 | 397.96 | 21044.12
36 | 040501013002 | 砼包封管-垫层 | 1.混凝土等级:C20 2.符合设计图纸以及施工规范要求 | m3 | 9.37 | 98.91 | 926.79
附属构筑物
检查井类
37 | 040504002081 | 混凝土检查井 D1000 | 1.规格:φ1000mm 2.井深:均深1.77m 3.图集号:20S515,页29-30 4.基础井壁材质及厚度:C30 S6 钢筋混凝土 5.盖板材质及厚度:C30钢筋混凝土 6.垫层:C15混凝土 7.包含钢筋制作与安装 8.井盖、井圈材质及规格:Φ700球墨铸铁井盖 D400 9.含井座及铸铁防坠网 10.踏步材质、规格:球墨铸铁 11.符合设计图纸以及施工规范要求 | 座 | 144 | 203.93 | 29365.92
38 | 040504002082 | 混凝土检查井 D1000 | 1.规格:φ1000mm 2.井深:均深1.77m 3.图集号:20S515,页29-30 4.基础井壁材质及厚度:C30 S6 钢筋混凝土 5.盖板材质及厚度:C30钢筋混凝土 6.垫层:C15混凝土 7.包含钢筋制作与安装 8.井盖、井圈材质及规格:Φ700球墨铸铁井盖 C250 9.含井座及铸铁防坠网 10.踏步材质、规格:球墨铸铁 11.符合设计图纸以及施工规范要求 | 座 | 22 | 203.93 | 4486.46
39 | 040504002083 | 混凝土检查井 D1250 | 1.规格:φ1250mm 2.井深:均深2.45m 3.图集号:20S515,页29-30 4.基础井壁材质及厚度:C30 S6 钢筋混凝土 5.盖板材质及厚度:C30钢筋混凝土 6.垫层:C15混凝土 7.包含钢筋制作与安装 8.井盖、井圈材质及规格:Φ700球墨铸铁井盖 D400 9.含井座及铸铁防坠网 10.踏步材质、规格:球墨铸铁 11.符合设计图纸以及施工规范要求 | 座 | 6 | 375.2 | 2251.2
40 | 040504002084 | 混凝土检查井 D1250 | 1.规格:φ1250mm 2.井深:均深2.45m 3.图集号:20S515,页29-30 4.基础井壁材质及厚度:C30 S6 钢筋混凝土 5.盖板材质及厚度:C30钢筋混凝土 6.垫层:C15混凝土 7.包含钢筋制作与安装 8.井盖、井圈材质及规格:Φ700球墨铸铁井盖 C250 9.含井座及铸铁防坠网 10.踏步材质、规格:球墨铸铁 11.符合设计图纸以及施工规范要求 | 座 | 1 | 375.2 | 375.2
41 | 040504002085 | 混凝土检查井 D1500 | 1.规格:φ1500mm 2.井深:均深2.55m 3.图集号:20S515,页30 4.基础井壁材质及厚度:C30 S6 钢筋混凝土 5.盖板材质及厚度:C30钢筋混凝土 6.垫层:C15混凝土 7.包含钢筋制作与安装 8.井盖、井圈材质及规格:Φ700球墨铸铁井盖 D400 9.含井座及铸铁防坠网 10.踏步材质、规格:球墨铸铁 11.符合设计图纸以及施工规范要求 | 座 | 2 | 292.16 | 584.32
42 | 040504002087 | 混凝土检查井 600*600mm | 1.规格:600*600mm 2.井深:均深1.4m 3.图集号:20S515,页326 4.基础井壁材质及厚度:C30 S6 钢筋混凝土 5.垫层:C15混凝土 6.包含钢筋制作与安装 7.井盖、井圈材质及规格: 600*600球墨铸铁井盖 D400 8.含井座及铸铁防坠网 9.符合设计图纸以及施工规范要求 | 座 | 129 | 179.04 | 23096.16
43 | 040504002088 | 混凝土检查井 600*600mm | 1.规格:600*600mm 2.井深:均深1.4m 3.图集号:20S515,页326 4.基础井壁材质及厚度:C30 S6 钢筋混凝土 5.垫层:C15混凝土 6.包含钢筋制作与安装 7.井盖、井圈材质及规格: 600*600球墨铸铁井盖 C250 8.含井座及铸铁防坠网 9.符合设计图纸以及施工规范要求 | 座 | 37 | 179.04 | 6624.48
44 | 040504002089 | 混凝土检查井 1200*1100mm | 1.规格:1200*1100mm 2.井深:均深1.27m 3.图集号:20S515,页37 4.基础井壁材质及厚度:C30 S6 钢筋混凝土 5.盖板材质及厚度:C30钢筋混凝土 6.垫层:C15混凝土 7.包含钢筋制作与安装 8.井盖、井圈材质及规格:Φ700球墨铸铁井盖 D400 9.含井座及铸铁防坠网 10.踏步材质、规格:球墨铸铁 11.符合设计图纸以及施工规范要求 | 座 | 2 | 1404.5 | 2809
45 | 040504002108 | 混凝土检查井 1200*1100mm | 1.规格:1200*1100mm 2.井深:均深1.27m 3.图集号:20S515,页37 4.基础井壁材质及厚度:C30 S6 钢筋混凝土 5.盖板材质及厚度:C30钢筋混凝土 6.垫层:C15混凝土 7.包含钢筋制作与安装 8.井盖、井圈材质及规格:Φ700球墨铸铁井盖 C250 9.含井座及铸铁防坠网 10.踏步材质、规格:球墨铸铁 11.符合设计图纸以及施工规范要求 | 座 | 1 | 1404.51 | 1404.51
截流井类
46 | 040504002109 | Ⅰ型截流井 1200*1600mm | 1.规格:1200*1600mm 2.井深:均深2.56m 3.图集号:详见大样图 4.基础井壁材质及厚度:C30 S6 钢筋混凝土 5.盖板材质及厚度:C30钢筋混凝土 6.垫层:C15混凝土 7.包含钢筋制作与安装 8.井盖、井圈材质及规格:Φ700球墨铸铁井盖 D400 9.含井座及铸铁防坠网 10.踏步材质、规格:球墨铸铁 11.符合设计图纸以及施工规范要求 | 座 | 7 | 3659.65 | 25617.55
47 | 040504002110 | Ⅰ型截流井 1200*1500mm | 1.规格:1200*1500mm 2.井深:均深1.62m 3.图集号:详见大样图 4.基础井壁材质及厚度:C30 S6 钢筋混凝土 5.盖板材质及厚度:C30钢筋混凝土 6.垫层:C15混凝土 7.包含钢筋制作与安装 8.井盖、井圈材质及规格:Φ700球墨铸铁井盖 D400 9.含井座及铸铁防坠网 10.踏步材质、规格:球墨铸铁 11.符合设计图纸以及施工规范要求 | 座 | 1 | 3024.62 | 3024.62
附属构筑物配件
48 | 040504002111 | 分离式井圈加固 | 1.垫层、基础材质及厚度:C20素砼 2.混凝土强度等级:C35 3.包含钢筋制作与安装 4.符合设计图纸以及施工规范要求 | 座 | 257 | 1052.74 | 270554.18
49 | 040504002112 | 非分离式井圈加固 | 1.混凝土强度等级:C35 2.包含钢筋制作与安装 3.符合设计图纸以及施工规范要求 | 座 | 24 | 104.46 | 2507.04
管道封堵
50 | 040501014001 | 封堵现状DN300污水管 | 1.名称:封堵现状DN300污水管 2.微膨胀混凝土C35 3.混凝土实心砖MU15,砌筑厚120mm,砂浆M7.5 4.包含钢筋制作与安装 5.符合设计图纸及施工规范要求 | 处 | 104 | 109.13 | 11349.52
51 | 040501014002 | 封堵现状DN400污水管 | 1.名称:封堵现状DN400污水管 2.微膨胀混凝土C35 3.混凝土实心砖MU15,砌筑厚120mm,砂浆M7.5 4.包含钢筋制作与安装 5.符合设计图纸及施工规范要求 | 处 | 104 | 137.93 | 14344.72
52 | 04B001 | 埋管截断 | 1.截断方式:埋管截断 2.暂定工程量，按实际发生结算 3.符合设计图纸以及施工规范要求 | 处 | 4 | 16.95 | 67.8
53 | 011615001002 | 开孔 φ400 | 1.洞尺寸:φ400 2.运距:按合同约定考虑 3.符合设计图纸以及施工规范要求 | 处 | 303 | 164.64 | 49885.92
54 | 011615001003 | 开孔修补 φ400 | 1.洞尺寸:φ400 2.运距:按合同约定考虑 3.符合设计图纸以及施工规范要求 | 处 | 303 | 58.21 | 17637.63
雨水口
55 | 040504009010 | 预制砼装配式双篦平篦式雨水口 | 1.类型:预制砼装配式双篦平篦式雨水口 2.规格:1560×400 3.深度:1m 4.垫层材料品种:普通预拌混凝土 C15 5.混凝土强度等级:C20 6.结构及做法:详见设计说明及相应图集16S518,页40 7.750*450铸铁雨水篦子 C250 8.符合设计图纸以及施工规范要求 | 座 | 80 | 228.16 | 18252.8
箱涵
56 | 040501019001 | 箱涵混凝土垫层 | 1.垫层、基础材质及厚度:100mm厚C20混凝土垫层 2.符合设计图纸以及施工规范要求 | m3 | 0.68 | 98.91 | 67.26
57 | 040501019002 | 箱涵混凝土底板 | 1.混凝土强度等级:C30 P6钢筋混凝土 2.符合设计图纸以及施工规范要求 | m3 | 1.36 | 121.56 | 165.32
58 | 040501019003 | 箱涵混凝土侧壁 | 1.混凝土强度等级:C30 P6钢筋混凝土 2.符合设计图纸以及施工规范要求 | m3 | 2.71 | 167.72 | 454.52
59 | 040501019005 | 箱涵混凝土顶板 | 1.混凝土强度等级:C30 P6钢筋混凝土 2.符合设计图纸以及施工规范要求 | m3 | 1.36 | 155.12 | 210.96
60 | 040901001049 | 现浇构件钢筋 | 1.材料种类:三级螺纹钢 2.钢筋规格:φ10mm以内 3.符合设计图纸及施工规范要求 | t | 0.11 | 4034.29 | 443.77
61 | 040901001050 | 现浇构件钢筋 | 1.材料种类:三级螺纹钢 2.钢筋规格:φ12-16mm 3.符合设计图纸及施工规范要求 | t | 0.97 | 4013.87 | 3893.45
62 | 040901001051 | 现浇构件钢筋 | 1.材料种类:三级螺纹钢 2.钢筋规格:φ18-25mm 3.符合设计图纸及施工规范要求 | t | 0.41 | 3955.63 | 1621.81
拆除恢复箱涵
63 | 041001008001 | 拆除混凝土结构 | 1.结构形式:钢筋混凝土 2.符合设计图纸以及施工规范要求 | m3 | 67.2 | 4.4 | 295.68
64 | 040501019006 | 箱涵混凝土垫层 | 1.垫层、基础材质及厚度:100mm厚C20混凝土垫层 2.符合设计图纸以及施工规范要求 | m3 | 3.36 | 98.91 | 332.34
65 | 040501019007 | 箱涵混凝土底板 | 1.混凝土强度等级:C30 P6钢筋混凝土 2.符合设计图纸以及施工规范要求 | m3 | 8.4 | 121.56 | 1021.1
66 | 040501019008 | 箱涵混凝土侧壁 | 1.混凝土强度等级:C30 P6钢筋混凝土 2.符合设计图纸以及施工规范要求 | m3 | 16.8 | 167.72 | 2817.7
67 | 040501019009 | 箱涵混凝土顶板 | 1.混凝土强度等级:C30 P6钢筋混凝土 2.符合设计图纸以及施工规范要求 | m3 | 8.4 | 155.12 | 1303.01
68 | 040901001052 | 现浇构件钢筋 | 1.材料种类:三级螺纹钢 2.钢筋规格:φ10mm以内 3.符合设计图纸及施工规范要求 | t | 0.28 | 4034.29 | 1129.6
69 | 040901001053 | 现浇构件钢筋 | 1.材料种类:三级螺纹钢 2.钢筋规格:φ12-16mm 3.符合设计图纸及施工规范要求 | t | 2.39 | 4013.87 | 9593.15
70 | 040901001054 | 现浇构件钢筋 | 1.材料种类:三级螺纹钢 2.钢筋规格:φ18-25mm 3.符合设计图纸及施工规范要求 | t | 1.03 | 3955.63 | 4074.3
路面破除修复工程
水泥路面(B<2.5m) （道路等级为主干路或双向6车道及以上的市政路）
71 | 040402018085 | 混凝土路面切割 | 1.类别:混凝土路面切割 2.厚度:5cm 3.符合设计图纸以及施工规范要求 | m | 113.25 | 2.76 | 312.57
72 | 041001001126 | 拆除混凝土面层 | 1.材质:混凝土面层 2.厚度:24cm 3.运距:按合同约定考虑 4.符合图纸及设计规范要求 | m2 | 58.6 | 0.8 | 46.88
73 | 041001001127 | 拆除混凝土基层 | 1.材质:混凝土基层 2.厚度:30cm 3.运距:按合同约定考虑 4.符合图纸及设计规范要求 | m2 | 58.17 | 1.02 | 59.33
74 | 040203007102 | 水泥混凝土 | 1.混凝土强度等级:C40 2.厚度:24cm 3.水养生 4.符合设计图纸以及施工规范要求 | m2 | 58.6 | 51.67 | 3027.86
75 | 040203007103 | 水泥混凝土基层 | 1.混凝土强度等级:C20 2.厚度:30cm 3.符合设计图纸以及施工规范要求 | m2 | 58.17 | 33.3 | 1937.06
76 | 040202001001 | 路床(槽)整形 | 1.路床碾压检验 2.符合设计图纸以及施工规范要求 | m2 | 58.17 | 0.36 | 20.94
77 | 040901008058 | 纵向植筋 | 1.钢筋规格:螺纹钢Φ14mm 2.长度:70@80cm 3.包含钢筋制作与安装 4.符合设计图纸以及施工规范要求 | 根 | 134 | 18.19 | 2437.46
78 | 040901008059 | 横向植筋 | 1.材料种类:植筋 2.钢筋规格:螺纹钢Φ25mm 3.长度:70@40cm 4.包含钢筋制作与安装 5.符合设计图纸以及施工规范要求 | 根 | 2 | 103.48 | 206.96
水泥路面(B<2.5m) （道路等级为支路的市政路）
79 | 040402018075 | 混凝土路面切割 | 1.类别:混凝土路面切割 2.厚度:5cm 3.符合设计图纸以及施工规范要求 | m | 1000.28 | 2.76 | 2760.77
80 | 041001001114 | 拆除混凝土面层 | 1.材质:混凝土面层 2.厚度:20cm 3.运距:按合同约定考虑 4.符合图纸及设计规范要求 | m2 | 2220.54 | 0.65 | 1443.35
81 | 041001001115 | 拆除混凝土基层 | 1.材质:混凝土基层 2.厚度:22cm 3.运距:按合同约定考虑 4.符合图纸及设计规范要求 | m2 | 2219.93 | 0.73 | 1620.55
82 | 040203007094 | 水泥混凝土 | 1.混凝土强度等级:C35 2.厚度:20cm 3.水养生 4.符合设计图纸以及施工规范要求 | m2 | 2220.54 | 45.97 | 102078.22
83 | 040203007095 | 水泥混凝土基层 | 1.混凝土强度等级:C20 2.厚度:22cm 3.符合设计图纸以及施工规范要求 | m2 | 2219.93 | 26.71 | 59294.33
84 | 040202001002 | 路床(槽)整形 | 1.路床碾压检验 2.符合设计图纸以及施工规范要求 | m2 | 2219.93 | 0.36 | 799.17
85 | 040901008049 | 纵向植筋 | 1.钢筋规格:螺纹钢Φ14mm 2.长度:70@80cm 3.包含钢筋制作与安装 4.符合设计图纸以及施工规范要求 | 根 | 1226 | 18.19 | 22300.94
86 | 040901008050 | 横向植筋 | 1.材料种类:植筋 2.钢筋规格:螺纹钢Φ25mm 3.长度:70@40cm 4.包含钢筋制作与安装 5.符合设计图纸以及施工规范要求 | 根 | 4 | 103.48 | 413.92
村道路面
87 | 040402018069 | 混凝土路面切割 | 1.类别:混凝土路面切割 2.厚度:5cm 3.符合设计图纸以及施工规范要求 | m | 1820.1 | 2.76 | 5023.48
88 | 041001001104 | 拆除路面 | 1.材质:混凝土面层 2.厚度:33cm 3.运距:按合同约定考虑 4.符合图纸及设计规范要求 | m2 | 867.57 | 1.13 | 980.35
89 | 040203007087 | 水泥混凝土 | 1.混凝土强度等级:C30 2.厚度:18cm 3.水养生 4.符合设计图纸以及施工规范要求 | m2 | 867.57 | 43.13 | 37418.29
90 | 040203007088 | 水泥混凝土基层 | 1.混凝土强度等级:C20 2.厚度:15cm 3.符合设计图纸以及施工规范要求 | m2 | 867.57 | 20.95 | 18175.59
91 | 040202001003 | 路床(槽)整形 | 1.路床碾压检验 2.符合设计图纸以及施工规范要求 | m2 | 867.57 | 0.36 | 312.33
巷道路面
92 | 040402018070 | 混凝土路面切割 | 1.类别:混凝土路面切割 2.厚度:5cm 3.符合设计图纸以及施工规范要求 | m | 120.28 | 2.76 | 331.97
93 | 041001001105 | 拆除路面 | 1.材质:混凝土面层 2.厚度:15cm 3.运距:按合同约定考虑 4.符合图纸及设计规范要求 | m2 | 236.29 | 0.47 | 111.06
94 | 040203007089 | 水泥混凝土 | 1.混凝土强度等级:C30 2.厚度:15cm 3.水养生 4.符合设计图纸以及施工规范要求 | m2 | 236.29 | 38.86 | 9182.23
95 | 040202001004 | 路床(槽)整形 | 1.路床碾压检验 2.符合设计图纸以及施工规范要求 | m2 | 236.29 | 0.36 | 85.06
道路其他工程
96 | 040205006009 | 恢复标线 | 1.名称:恢复标线 | m2 | 240 | 27.23 | 6535.2
现状管线保护、迁移、拆除、迁改、破除修复工程
97 | 041109006014 | 给水、雨水、污水、电力、电信、燃气、通讯管线（道、沟）保护 | 1.名称:通信管保护 2.内容:给水、雨水、污水、电力、电信、燃气、通讯管线（道、沟）保护 3.每处3m 4.符合设计图纸及施工规范要求 | m | 291.2 | 35.74 | 10407.49
98 | 040504009002 | 破除现状雨水口 | 1.类型:双篦平篦式雨水口（球墨铸铁） 2.参16S518，页40 3.符合设计图纸以及施工规范要求 | 座 | 11 | 39.9 | 438.9
99 | 040504009011 | 预制砼装配式双篦平篦式雨水口 | 1.类型:预制砼装配式双篦平篦式雨水口 2.规格:1560×400 3.深度:1m 4.垫层材料品种:普通预拌混凝土 C15 5.混凝土强度等级:C20 6.结构及做法:详见设计说明及相应图集16S518,页40 7.750*450铸铁雨水篦子 C250 8.符合设计图纸以及施工规范要求 | 座 | 11 | 228.16 | 2509.76
100 | 041001006010 | 拆除混凝土管道 DN300 | 1.材质:混凝土 2.管径:DN300 3.符合设计图纸及施工规范要求 | m | 2.4 | 6.2 | 14.88
101 | 040501001016 | Ⅱ级钢筋混凝土管道 DN300 | 1.材质:Ⅱ级钢筋混凝土管道 2.规格:DN300 3.接口方式:承插口胶圈接口 4.符合设计图纸及施工规范要求 | m | 2.4 | 29.82 | 71.57
102 | 041001006011 | 拆除混凝土管道 DN600 | 1.材质:混凝土 2.管径:DN600 3.符合设计图纸及施工规范要求 | m | 12 | 12.41 | 148.92
103 | 040501001017 | Ⅱ级钢筋混凝土管道 DN600 | 1.材质:Ⅱ级钢筋混凝土管道 2.规格:DN600 3.接口方式:承插口胶圈接口 4.符合设计图纸及施工规范要求 | m | 12 | 67.67 | 812.04
104 | 041001006013 | 拆除混凝土管道 DN800 | 1.材质:混凝土 2.管径:DN800 3.符合设计图纸及施工规范要求 | m | 14.4 | 16.54 | 238.18
105 | 040501001019 | Ⅱ级钢筋混凝土管道 DN800 | 1.材质:Ⅱ级钢筋混凝土管道 2.规格:DN800 3.接口方式:承插口胶圈接口 4.符合设计图纸及施工规范要求 | m | 14.4 | 94.61 | 1362.38
106 | 041001006012 | 拆除混凝土管道 DN1000 | 1.材质:混凝土 2.管径:DN1000 3.符合设计图纸及施工规范要求 | m | 7.2 | 20.68 | 148.9
107 | 040501001018 | Ⅱ级钢筋混凝土管道 DN1000 | 1.材质:Ⅱ级钢筋混凝土管道 2.规格:DN1000 3.接口方式:承插口胶圈接口 4.符合设计图纸及施工规范要求 | m | 7.2 | 114.96 | 827.71
措施项目
108 | 041101005027 | 井字架 | 1.井深:2m内 | 座 | 106 | 109.97 | 11656.82
109 | 041101005028 | 井字架 | 1.井深:4m内 | 座 | 97 | 210.67 | 20434.99
110 | 041101005029 | 井字架 | 1.井深:6m内 | 座 | 2 | 312.34 | 624.68
111 | 粤050401008037 | 施工围栏 | 1.施工围栏 h=2.5m 2.符合设计图纸以及施工规范要求 | m | 282 | 12.5 | 3525
112 | 粤050401008038 | 夜间警示灯 | 1.夜间警示灯 2.符合设计图纸以及施工规范要求 | 个 | 1050 | 3.39 | 3559.5
113 | 040205004001 | 水马 | 1.材料品种:水马 2.符合设计图纸以及施工规范要求 | m | 12840 | 6.78 | 87055.2
114 | 040205017017 | 锥形交通标 | 1.材料品种:锥形交通标 2.符合设计图纸以及施工规范要求 | 个 | 912 | 2.43 | 2216.16
115 | 040205017018 | 施工标志牌 | 1.材料品种:太阳能施工标志牌 2.包含支架 3.符合设计图纸以及施工规范要求 | 块 | 267 | 50.86 | 13579.62
116 | 040205017019 | 导向标志牌 | 1.材料品种:太阳能导向标志牌 2.包含支架 3.符合设计图纸以及施工规范要求 | 块 | 35 | 50.86 | 1780.1
117 | 040205017004 | 限速标志牌 | 1.材料品种:限速标志牌 2.规格:φ800mm 3.包含抱箍 4.符合设计图纸以及施工规范要求 | 块 | 73 | 25.43 | 1856.39
118 | 040205017005 | 防撞沙桶 | 1.材料品种:防撞沙桶 2.符合设计图纸以及施工规范要求 | 个 | 35 | 7.5 | 262.5
119 | 040502007004 | 气囊管堵安装拆除 | 1.类型:气囊管堵安装拆除 2.尺寸:DN500 3.其他详见图纸及招标文件 | 只 | 528 | 458.91 | 242304.48
120 | 041107002002 | 临时导排 | 1.类型:潜水泵临时导排 2.规格:Q=700m3/h，H=19m，N=55kW 3.符合设计图纸以及施工规范要求 | 台班 | 1056 | 107.07 | 113065.92
121 | 040501004067 | 导排管道 | 1.材质:导排软管 2.规格:DN300 PE管 3.符合设计图纸以及施工规范要求 | m | 26400 | 4.31 | 113784
122 | 041102001033 | 垫层模板 | 1.构件类型:垫层模板 | m2 | 114.1 | 36.23 | 4133.84
123 | 041102001034 | 底板模板 | 1.构件类型:底板模板 | m2 | 10.28 | 70.22 | 721.86
124 | 041102035034 | 池壁(隔墙)模板 | 1.构件类型:池壁模板(矩形) | m2 | 99.37 | 52.26 | 5193.08
125 | 041102033016 | 预制井盖模板 | 1.预制井盖模板 | m3 | 12.78 | 228.93 | 2925.73
126 | 041102040016 | 预制井筒模板 | 1.部位:预制井筒模板 | m3 | 0.32 | 617.44 | 197.58
127 | 041102037017 | 预制井圈模板 | 1.构件类型:预制井圈模板 | m3 | 0.14 | 460.84 | 64.52
128 | 041102031004 | 管道包封模板 | 1.构件类型:砼包封模板 | m2 | 149.87 | 35.18 | 5272.43
129 | 041102031002 | 箱涵底板模板 | 1.构件类型:箱涵底板模板 | m2 | 9.43 | 35.18 | 331.75
130 | 041102031003 | 箱涵直墙模板 | 1.构件类型:箱涵直墙模板 | m2 | 61.46 | 38.04 | 2337.94
131 | 041102024001 | 箱涵顶板模板 | 1.构件类型:箱涵顶板模板 | m2 | 22.44 | 72.42 | 1625.1
132 | 041102035035 | 封堵模板 | 1.构件类型:封堵模板 | m2 | 224.54 | 52.26 | 11734.46
十八 | 虎门镇-错混接-横圳水库泄洪渠流域
管道工程
土方工程
1 | 040101002005 | 开挖土方 | 1.土壤类别:三类干土 2.挖土深度:2m内 3.符合设计图纸以及施工规范要求 | m3 | 579.74 | 6.6 | 3826.28
2 | 040101002006 | 开挖土方 | 1.土壤类别:三类湿土 2.挖土深度:2m内 3.符合设计图纸以及施工规范要求 | m3 | 312.17 | 7.72 | 2409.95
3 | 040101002007 | 支撑下开挖土方 | 1.土壤类别:三类干土 2.挖土深度:2m内 3.支撑下开挖 4.符合设计图纸以及施工规范要求 | m3 | 32.92 | 7.92 | 260.73
4 | 040101002008 | 支撑下开挖土方 | 1.土壤类别:三类湿土 2.挖土深度:2m内 3.支撑下开挖 4.符合设计图纸以及施工规范要求 | m3 | 17.73 | 9.26 | 164.18
5 | 040101002009 | 支撑下开挖土方 | 1.土壤类别:三类干土 2.挖土深度:4m内 3.支撑下开挖 4.符合设计图纸以及施工规范要求 | m3 | 176.14 | 8.58 | 1511.28
6 | 040101002010 | 支撑下开挖土方 | 1.土壤类别:三类湿土 2.挖土深度:4m内 3.支撑下开挖 4.符合设计图纸以及施工规范要求 | m3 | 94.85 | 10.04 | 952.29
7 | 040103001001 | 回填方 | 1.密实度要求:符合设计要求 2.填方材料品种:中粗砂 3.符合设计图纸以及施工规范要求 | m3 | 124.69 | 22.67 | 2826.72
8 | 040305001001 | 垫层 | 1.材料品种、规格:中粗砂垫层 2.符合设计图纸以及施工规范要求 | m3 | 162.43 | 55.71 | 9048.98
9 | 040103001002 | 回填方 | 1.密实度要求:符合设计要求 2.填方材料品种:再生石粉渣 3.符合设计图纸以及施工规范要求 | m3 | 687.16 | 22.57 | 15509.2
10 | 040103002001 | 余方弃置 | 1.废弃料品种:原土 2.运距:15km 3.符合设计图纸以及施工规范要求 | m3 | 1213.53 | 0.6 | 728.12
支护工程
11 | 粤040101007001 | 挡土板 | 1.材质:挡土板 2.挡土深度:参考板式支护剖面图 3.符合设计图纸以及施工规范要求 | m2 | 1611.29 | 16.31 | 26280.14
12 | 粤040101006001 | 打拔槽型钢板桩 | 1.地层情况:详见地质勘察报告 2.桩长:4、5、6m 3.类型:[28a槽钢 4.符合设计图纸以及施工规范要求 | t | 167.85 | 238.42 | 40018.8
13 | 粤040101006008 | 打拔钢板桩 | 1.地层情况:详见地质勘察报告 2.材质:Ⅲ型钢板桩 3.桩长:6m 4.符合设计图纸以及施工规范要求 | t | 19.45 | 711.35 | 13835.76
14 | 粤040101006007 | 钢板桩支撑 | 1.钢板桩支撑，纵向支撑单侧1道为槽钢25a，横向支撑为工字钢I22a 2.符合设计图纸以及施工规范要求 | m | 10.9 | 63.35 | 690.52
管道敷设
雨水管
15 | 040501004007 | 塑料管 HDPE缠绕增强B型结构壁管 DN400 SN8 | 1.材质及规格:HDPE缠绕增强B型结构壁管 DN400 2.环刚度:SN8 3.连接形式:承插双胶圈密封柔性连接 4.符合设计图纸以及施工规范要求 | m | 608.2 | 19.58 | 11908.56
污水管
16 | 040501004001 | 塑料管 HDPE缠绕增强B型结构壁管 DN200 SN8 | 1.材质及规格:HDPE缠绕增强B型结构壁管 DN200 2.环刚度:SN8 3.连接形式:承插双胶圈密封柔性连接 4.管道检验及试验要求:闭水试验 5.符合设计图纸以及施工规范要求 | m | 21.5 | 18.13 | 389.8
17 | 040501004002 | 塑料管 HDPE缠绕增强B型结构壁管 DN300 SN8 | 1.材质及规格:HDPE缠绕增强B型结构壁管 DN300 2.环刚度:SN8 3.连接形式:承插双胶圈密封柔性连接 4.管道检验及试验要求:闭水试验 5.符合设计图纸以及施工规范要求 | m | 109.75 | 17.65 | 1937.09
18 | 040501004003 | 塑料管 HDPE缠绕增强B型结构壁管 DN400 SN8 | 1.材质及规格:HDPE缠绕增强B型结构壁管 DN400 2.环刚度:SN8 3.连接形式:承插双胶圈密封柔性连接 4.管道检验及试验要求:闭水试验 5.符合设计图纸以及施工规范要求 | m | 15.25 | 22.94 | 349.84
19 | 040501004008 | 塑料管 HDPE缠绕增强B型结构壁管 DN500 SN8 | 1.材质及规格:HDPE缠绕增强B型结构壁管 DN500 2.环刚度:SN8 3.连接形式:承插双胶圈密封柔性连接 4.管道检验及试验要求:闭水试验 5.符合设计图纸以及施工规范要求 | m | 6.7 | 30.04 | 201.27
管道基础
20 | 040501013001 | 砼包封管-主体 | 1.混凝土等级:C30 2.包含钢筋制作与安装 3.符合设计图纸以及施工规范要求 | m3 | 6 | 292.93 | 1757.58
21 | 040501013002 | 砼包封管-垫层 | 1.混凝土等级:C20 2.符合设计图纸以及施工规范要求 | m3 | 0.4 | 98.91 | 39.56
附属构筑物
检查井类
22 | 040504002005 | 混凝土检查井 600*600mm | 1.规格:600*600mm 2.井深:均深1.21m 3.图集号:20S515,页326 4.基础井壁材质及厚度:C30 S6 钢筋混凝土 5.盖板材质及厚度:C30钢筋混凝土 6.垫层:C15混凝土 7.包含钢筋制作与安装 8.井盖、井圈材质及规格:600*600球墨铸铁井盖 D400 9.含井座及铸铁防坠网 10.符合设计图纸以及施工规范要求 | 座 | 14 | 125.06 | 1750.84
23 | 040504002014 | 混凝土检查井 600*600mm | 1.规格:600*600mm 2.井深:均深1.21m 3.图集号:20S515,页326 4.基础井壁材质及厚度:C30 S6 钢筋混凝土 5.盖板材质及厚度:C30钢筋混凝土 6.垫层:C15混凝土 7.包含钢筋制作与安装 8.井盖、井圈材质及规格:600*600球墨铸铁井盖 C250 9.含井座及铸铁防坠网 10.符合设计图纸以及施工规范要求 | 座 | 14 | 125.06 | 1750.84
24 | 040504002002 | 混凝土雨水检查井 D1000 | 1.规格:φ1000mm 2.井深:均深1.46m 3.图集号:20S515,页29 4.基础井壁材质及厚度:C30 S6 钢筋混凝土 5.盖板材质及厚度:C30钢筋混凝土 6.垫层:C15混凝土 7.包含钢筋制作与安装 8.井盖、井圈材质及规格:Φ700球墨铸铁井盖 D400 9.含井座及铸铁防坠网 10.踏步材质、规格:球墨铸铁 11.符合设计图纸以及施工规范要求 | 座 | 20 | 203.93 | 4078.6
25 | 040504002003 | 混凝土污水检查井 D1000 | 1.规格:φ1000mm 2.井深:均深1.54m 3.图集号:20S515,页30 4.基础井壁材质及厚度:C30 S6 钢筋混凝土 5.盖板材质及厚度:C30钢筋混凝土 6.垫层:C15混凝土 7.包含钢筋制作与安装 8.井盖、井圈材质及规格:Φ700球墨铸铁井盖 D400 9.含井座及铸铁防坠网 10.踏步材质、规格:球墨铸铁 11.符合设计图纸以及施工规范要求 | 座 | 18 | 203.93 | 3670.74
26 | 040504002016 | 混凝土污水检查井 D1000 | 1.规格:φ1000mm 2.井深:均深1.54m 3.图集号:20S515,页30 4.基础井壁材质及厚度:C30 S6 钢筋混凝土 5.盖板材质及厚度:C30钢筋混凝土 6.垫层:C15混凝土 7.包含钢筋制作与安装 8.井盖、井圈材质及规格:Φ700球墨铸铁井盖 C250 9.含井座及铸铁防坠网 10.踏步材质、规格:球墨铸铁 11.符合设计图纸以及施工规范要求 | 座 | 33 | 203.93 | 6729.69
27 | 040504002004 | 混凝土污水检查井 D1500 | 1.规格:φ1500mm 2.井深:均深1.56m 3.图集号:20S515,页30 4.基础井壁材质及厚度:C30 S6 钢筋混凝土 5.盖板材质及厚度:C30钢筋混凝土 6.垫层:C15混凝土 7.包含钢筋制作与安装 8.井盖、井圈材质及规格:Φ700球墨铸铁井盖 D400 9.含井座及铸铁防坠网 10.踏步材质、规格:球墨铸铁 11.符合设计图纸以及施工规范要求 | 座 | 1 | 292.16 | 292.16
截流井类
Ⅰ截流井类
28 | 040504002007 | 矩形混凝土截流井 1500*1200mm | 1.名称:矩形混凝土截流井 2.规格:1500*1200mm 3.详见结构大样图 4.井深:均深1.5m 5.C20素砼垫层 6.基础井壁材质及厚度:C30 P8 钢筋混凝土 7.盖板材质及厚度:C30钢筋混凝土 8.井盖、井圈材质及规格:Φ700球墨铸铁井盖 D400 9.踏步材质、规格:塑钢爬梯 10.含井座及铸铁防坠网 11.包含钢筋制作与安装 12.符合设计图纸以及施工规范要求 | 座 | 1 | 2979.76 | 2979.76
截流井配件
29 | 040901009001 | 预埋铁件 | 1.材料种类:槽钢 2.材料规格:[5 3.材料种类:钢板 4.符合设计图纸以及施工规范要求 | t | 0.01 | 7008.95 | 70.09
30 | 040602001002 | 格栅 | 1.材质:圆钢φ10 2.规格:490*420mm 3.符合设计图纸以及施工规范要求 | 套 | 1 | 46.46 | 46.46
交汇井类
31 | 040504002006 | 圆形交汇井 | 1.规格:φ1000mm 2.井深:均深1.39m 3.基础井壁材质及厚度:C30 S6 钢筋混凝土 4.盖板材质及厚度:C30钢筋混凝土 5.垫层:C15混凝土 6.包含钢筋制作与安装 7.井盖、井圈材质及规格:Φ700球墨铸铁井盖 D400 8.含井座及铸铁防坠网 9.踏步材质、规格:球墨铸铁 10.符合设计图纸以及施工规范要求 | 座 | 5 | 1005.76 | 5028.8
附属构筑物配件
32 | 040504002017 | 分离式井圈加固 | 1.垫层、基础材质及厚度:C20素砼 2.混凝土强度等级:C35 3.包含钢筋制作与安装 4.符合设计图纸以及施工规范要求 | 座 | 43 | 1052.74 | 45267.82
33 | 040504002018 | 非分离式井圈加固 | 1.混凝土强度等级:C35 2.包含钢筋制作与安装 3.符合设计图纸以及施工规范要求 | 座 | 30 | 104.46 | 3133.8
管道封堵
34 | 040501014001 | 封堵现状DN500污水管 | 1.名称:封堵现状DN500污水管 2.微膨胀混凝土C35 3.混凝土实心砖MU15,砌筑厚120mm,砂浆M7.5 4.包含钢筋制作与安装 5.符合设计图纸及施工规范要求 | 处 | 168 | 170.98 | 28724.64
35 | 04B001 | 埋管截断 | 1.截断方式:埋管截断 2.暂定工程量，按实际发生结算 3.符合设计图纸以及施工规范要求 | 处 | 9 | 16.95 | 152.55
36 | 011615001002 | 开孔 φ500 | 1.洞尺寸:φ500 2.运距:按合同约定考虑 3.符合设计图纸以及施工规范要求 | 处 | 57 | 192.94 | 10997.58
37 | 011615001003 | 开孔修补 φ500 | 1.洞尺寸:φ500 2.运距:按合同约定考虑 3.符合设计图纸以及施工规范要求 | 处 | 57 | 68.52 | 3905.64
雨水口
38 | 040504009010 | 预制砼装配式双篦平篦式雨水口 | 1.类型:预制砼装配式双篦平篦式雨水口 2.规格:1560×400 3.深度:1m 4.垫层材料品种:普通预拌混凝土 C15 5.混凝土强度等级:C20 6.结构及做法:详见设计说明及相应图集16S518,页40 7.750*450铸铁雨水篦子 C250 8.符合设计图纸以及施工规范要求 | 座 | 2 | 228.16 | 456.32
收水口
收水口-圆形管道
39 | 040504007001 | 收水口 DN400 | 1.适配管径:DN400 2.垫层、基础材质及厚度:C30混凝土 3.端墙、翼墙材质及厚度:C30混凝土 4.符合设计图纸以及施工规范要求 | 座 | 1 | 2185.39 | 2185.39
路面破除修复工程
复合路面(B<2.5m) （道路等级为主干路或双向6车道及以上的市政路）
40 | 040402018005 | 沥青路面切割 | 1.类别:沥青路面切割 2.厚度:5cm 3.符合设计图纸以及施工规范要求 | m | 291.08 | 2.34 | 681.13
41 | 040402018006 | 混凝土路面切割 | 1.类别:混凝土路面切割 2.厚度:5cm 3.符合设计图纸以及施工规范要求 | m | 291.08 | 2.76 | 803.38
42 | 041001001148 | 拆除沥青路面 | 1.材质:沥青路面 2.厚度:10cm 3.运距:按合同约定考虑 4.符合图纸及设计规范要求 | m2 | 327.11 | 0.35 | 114.49
43 | 041001001006 | 拆除混凝土路面 | 1.材质:混凝土基层 2.厚度:24cm 3.符合图纸及设计规范要求 | m2 | 181.57 | 0.8 | 145.26
44 | 041001001007 | 拆除混凝土路面垫层 | 1.材质:混凝土底基层 2.厚度:30cm 3.符合图纸及设计规范要求 | m2 | 181.57 | 1.02 | 185.2
45 | 040203007003 | 水泥混凝土基层 | 1.混凝土强度等级:C40 2.厚度:24cm 3.符合设计图纸以及施工规范要求 | m2 | 181.57 | 28.36 | 5149.33
46 | 040203007004 | 水泥混凝土底基层 | 1.混凝土强度等级:C20 2.厚度:30cm 3.符合设计图纸以及施工规范要求 | m2 | 181.57 | 33.3 | 6046.28
47 | 040202001001 | 路床(槽)整形 | 1.路床碾压检验 2.符合设计图纸以及施工规范要求 | m2 | 181.57 | 0.36 | 65.37
48 | 040901008003 | 纵向植筋 | 1.钢筋规格:螺纹钢Φ14mm 2.长度:70@80cm 3.包含钢筋制作与安装 4.符合设计图纸以及施工规范要求 | 根 | 328 | 18.19 | 5966.32
水泥路面(B<2.5m) （道路等级为主干路或双向6车道及以上的市政路）
49 | 040402018016 | 混凝土路面切割 | 1.类别:混凝土路面切割 2.厚度:5cm 3.符合设计图纸以及施工规范要求 | m | 45.32 | 2.76 | 125.08
50 | 041001001019 | 拆除混凝土面层 | 1.材质:混凝土面层 2.厚度:24cm 3.运距:按合同约定考虑 4.符合图纸及设计规范要求 | m2 | 21.66 | 0.8 | 17.33
51 | 041001001020 | 拆除混凝土基层 | 1.材质:混凝土基层 2.厚度:30cm 3.运距:按合同约定考虑 4.符合图纸及设计规范要求 | m2 | 21.66 | 1.02 | 22.09
52 | 040203007012 | 水泥混凝土 | 1.混凝土强度等级:C40 2.厚度:24cm 3.水养生 4.符合设计图纸以及施工规范要求 | m2 | 21.66 | 51.67 | 1119.17
53 | 040203007013 | 水泥混凝土基层 | 1.混凝土强度等级:C20 2.厚度:25cm 3.符合设计图纸以及施工规范要求 | m2 | 21.66 | 29.18 | 632.04
54 | 040202001002 | 路床(槽)整形 | 1.路床碾压检验 2.符合设计图纸以及施工规范要求 | m2 | 21.66 | 0.36 | 7.8
55 | 040901008010 | 纵向植筋 | 1.钢筋规格:螺纹钢Φ14mm 2.长度:70@80cm 3.包含钢筋制作与安装 4.符合设计图纸以及施工规范要求 | 根 | 43 | 18.19 | 782.17
村道路面
56 | 040402018021 | 混凝土路面切割 | 1.类别:混凝土路面切割 2.厚度:5cm 3.符合设计图纸以及施工规范要求 | m | 1964.69 | 2.76 | 5422.54
57 | 041001001027 | 拆除路面 | 1.材质:混凝土面层 2.厚度:33cm 3.运距:按合同约定考虑 4.符合图纸及设计规范要求 | m2 | 1032.81 | 1.13 | 1167.08
58 | 040203007020 | 水泥混凝土 | 1.混凝土强度等级:C30 2.厚度:18cm 3.水养生 4.符合设计图纸以及施工规范要求 | m2 | 1032.81 | 43.13 | 44545.1
59 | 040203007021 | 水泥混凝土基层 | 1.混凝土强度等级:C20 2.厚度:15cm 3.符合设计图纸以及施工规范要求 | m2 | 1032.81 | 20.95 | 21637.37
60 | 040202001003 | 路床(槽)整形 | 1.路床碾压检验 2.符合设计图纸以及施工规范要求 | m2 | 1032.81 | 0.36 | 371.81
巷道路面
61 | 040402018022 | 混凝土路面切割 | 1.类别:混凝土路面切割 2.厚度:5cm 3.符合设计图纸以及施工规范要求 | m | 940.01 | 2.76 | 2594.43
62 | 041001001028 | 拆除路面 | 1.材质:混凝土面层 2.厚度:15cm 3.运距:按合同约定考虑 4.符合图纸及设计规范要求 | m2 | 527.94 | 0.47 | 248.13
63 | 040203007022 | 水泥混凝土 | 1.混凝土强度等级:C30 2.厚度:15cm 3.水养生 4.符合设计图纸以及施工规范要求 | m2 | 527.94 | 38.86 | 20515.75
64 | 040202001004 | 路床(槽)整形 | 1.路床碾压检验 2.符合设计图纸以及施工规范要求 | m2 | 527.94 | 0.36 | 190.06
人行道
65 | 041001002001 | 拆除人行道 | 1.材质:人行道砖 2.厚度:8cm 3.运距:按合同约定考虑 4.符合图纸及设计规范要求 | m2 | 1.14 | 2.98 | 3.4
66 | 041001001031 | 拆除路面 | 1.材质:混凝土基层 2.厚度:15cm 3.运距:按合同约定考虑 4.符合图纸及设计规范要求 | m2 | 1.14 | 0.47 | 0.54
67 | 040204002001 | 人行道块料铺设 | 1.块料品种、规格:23x11.5x5cm彩色机压砖 2.基础、垫层:材料品种、厚度:3cm M7.5水泥砂浆 3.符合图纸及设计规范要求 | m2 | 1.14 | 87.93 | 100.24
68 | 040204003001 | 水泥混凝土基层 | 1.混凝土强度等级:C20 2.厚度:15cm 3.符合图纸及设计规范要求 | m2 | 1.14 | 20.95 | 23.88
69 | 040204001001 | 人行道整形碾压 | 1.人行道整形碾压 2.符合设计图纸以及施工规范要求 | m2 | 1.14 | 1.97 | 2.25
道路其他工程
70 | 040205006001 | 恢复标线 | 1.名称:恢复标线 | m2 | 20.32 | 27.23 | 553.31
现状管线保护、迁移、拆除、迁改、破除修复工程
71 | 041109006001 | 给水、雨水、污水、电力、电信、燃气、通讯管线（道、沟）保护 | 1.名称:通信管保护 2.内容:给水、雨水、污水、电力、电信、燃气、通讯管线（道、沟）保护 3.每处3m 4.符合设计图纸及施工规范要求 | m | 22.5 | 35.74 | 804.15
72 | 040504009004 | 破除现状雨水口 | 1.双篦平篦式雨水口（球墨铸铁） 2.参16S518，页40 | 座 | 2 | 39.9 | 79.8
73 | 040504009011 | 预制砼装配式双篦平篦式雨水口 | 1.类型:预制砼装配式双篦平篦式雨水口 2.规格:1560×400 3.深度:1m 4.垫层材料品种:普通预拌混凝土 C15 5.混凝土强度等级:C20 6.结构及做法:详见设计说明及相应图集16S518,页40 7.750*450铸铁雨水篦子 C250 8.符合设计图纸以及施工规范要求 | 座 | 2 | 228.16 | 456.32
74 | 041001006001 | 拆除混凝土管道 DN600 | 1.材质:混凝土 2.管径:DN600 3.符合设计图纸及施工规范要求 | m | 32 | 12.41 | 397.12
75 | 040501001001 | 修复Ⅱ级钢筋混凝土管道 DN600 | 1.材质:Ⅱ级钢筋混凝土管道 2.规格:DN600 3.接口方式:承插口胶圈接口 4.符合设计图纸及施工规范要求 | m | 32 | 67.67 | 2165.44
措施项目
76 | 041101005001 | 井字架 | 1.井深:2m内 | 座 | 16 | 109.97 | 1759.52
77 | 041101005002 | 井字架 | 1.井深:4m内 | 座 | 11 | 210.67 | 2317.37
78 | 粤050401008038 | 夜间警示灯 | 1.夜间警示灯 2.符合设计图纸以及施工规范要求 | 个 | 344 | 3.39 | 1166.16
79 | 040205004001 | 水马 | 1.材料品种:水马 2.符合设计图纸以及施工规范要求 | m | 3902 | 6.78 | 26455.56
80 | 040205017017 | 锥形交通标 | 1.材料品种:锥形交通标 2.符合设计图纸以及施工规范要求 | 个 | 162 | 2.43 | 393.66
81 | 040205017018 | 施工标志牌 | 1.材料品种:太阳能施工标志牌 2.包含支架 3.符合设计图纸以及施工规范要求 | 块 | 182 | 50.86 | 9256.52
82 | 040502007005 | 气囊管堵安装拆除 | 1.类型:气囊管堵安装拆除 2.尺寸:DN500 3.其他详见图纸及招标文件 | 只 | 114 | 458.91 | 52315.74
83 | 041107002002 | 临时导排 | 1.类型:潜水泵临时导排 2.规格:Q=700m3/h，H=19m，N=55kW 3.符合设计图纸以及施工规范要求 | 台班 | 228 | 107.07 | 24411.96
84 | 040501004009 | 导排管道 | 1.材质:导排软管 2.规格:DN300 PE管 3.符合设计图纸以及施工规范要求 | m | 5700 | 4.31 | 24567
85 | 041102001001 | 垫层模板 | 1.构件类型:垫层模板 | m2 | 26.49 | 36.23 | 959.73
86 | 041102031001 | 管道包封模板 | 1.构件类型:砼包封模板 | m2 | 27.96 | 35.18 | 983.63
87 | 041102035003 | 封堵模板 | 1.构件类型:封堵模板 | m2 | 62.3 | 52.26 | 3255.8
不含税小计 | [6 empty] | 7451288.11
税金（3%） | [6 empty] | 223538.64
含税合计 | [6 empty] | 7674826.75