## 封面
|  | 东莞市沙田中学（暂定名）- 标识牌 |  | 工程
采 购 控 制 价
| 招 标 人： |  | 东莞市城市工程建设集团有限公司
编 制 人：
审 核 人：
封-2

## 编制说明
编制说明
1、采购范围：东莞市沙田中学（暂定名）-标识牌工程所包含的全部工程内容及其他为实现合同目的所涉及的承包范围。详见工程量清单及施工图纸，具体内容按照施工图纸、图纸会审、设计变更通知，甲方修改通知等设计文件，并按照相关标准规范、施工组织设计、专项施工方案、分项工程技术交底等有关技术文件的要求施工。
2、本项目为固定综合单价包干；按图纸范围内包工、包料（甲供材除外）、包辅材、包机械设备、包制安、包调试、包安全、包质量、包材料设备价格变化风险费、包施工用水电设备及相关费用、包与其他分包单位的配合等。分包单位按施工图纸、规范、标准合理地进行配料和施工，严禁偷工减料。以及包含对应项目所标明的设计说明及大样所述的所有内容。清单中所列项目为完成本工程所需的所有项目，完成此项工程所需的其它工序而未列项的项目，如施工所需的操作平台、其他辅材、成品保护、垃圾清运、临时设施、创优增加费、文明工地增加费、夜间施工费、赶工措施费等，请投标单位在所列项目的综合单价综合考虑，不再单独计算。以上价格为开工程专用增值税发票适用。
3、本项目报价需根据采购文件及技术标准和工序要求等进行综合考虑，中标后不再调整。
4、报价人应巨细无疑考虑现场、图纸等实际情况；报价人也应深入理解技术要求和验收要求及质量标准要求,所有在采购时提供的文件均认为已完整无误包含在单价之中。
5、工程质量标准：承包单位须确保承包范围内工程内容达到国家或行业质量检验评定的合格标准。
6、本次采购范围以采购清单项目特征描述、图纸构造做法表、大样节点做法表和答疑确认部位为准，具体详采购清单。
7、本项目需做样板，样板费用在报价中综合考虑，不单独另外计算。
8、本项目的材料需建设单位定板定样，待建设单位定板定样后再批量采购。
9、本次采购主材价格为成品到场价。
10、甲供材：无

## 汇总表
东莞市沙田中学-标识牌工程报价汇总表
序号 | 工程名称 | 采购控制价金额 （元） | 采购限价金额 （元） | 投标报价 （元） | 备注
1 | 标识牌工程 | 1236959.21 | 1236959.21
| 合计 | 1236959.21 | 1236959.21
汇总报价 |  |  | 小写：
大写：

## 预算
东莞市沙田中学（暂定名）-标识牌工程报价清单
序号 | 项目编码 | 项目名称 | 项目特征描述 | 计量 单位 | 工程数量 | 综合单价 （元） | 合价 （元） | 备注
建筑室外标识
1 | 011508004009 | 建筑名称标识 | 1.基层类型:高中教学楼/初中教学楼/综合楼/实验楼 2.字体:微软雅黑 3.材质:银灰色金属 4.距离:距侧边800mm，距上边1800mm 5.尺寸:900*900*50mm | 个 | 10
2 | 011508004010 | 建筑名称标识 | 1.基层类型:展示交流中心（报告厅） 2.字体:微软雅黑 3.材质:深灰色金属 4.距离:距底边300mm，距上边1000mm 5.尺寸:1200*6500*50mm | 个 | 1
3 | 011508004011 | 建筑名称标识 | 1.基层类型:文化资源中心（图书馆） 2.字体:微软雅黑 3.材质:深灰色金属 4.距离:距顶边300mm 5.尺寸:1200*6500*50mm | 个 | 1
4 | 011508004012 | 建筑名称标识 | 1.基层类型:运动体能中心（体育馆） 2.字体:微软雅黑 3.材质:深灰色金属 4.距离:距顶边1200mm 5.尺寸:1200*6500*50mm | 个 | 1
5 | 011508004013 | 建筑名称标识 | 1.基层类型:运动体能中心（体育馆） 2.字体:微软雅黑 3.材质:深灰色金属 4.距离:距侧边1200mm 5.尺寸:6500*1200*50mm | 个 | 1
6 | 011508004014 | 建筑名称标识 | 1.基层类型:食堂 2.字体:微软雅黑 3.材质:深灰色金属 4.距离:居中，距顶边300mm 5.尺寸:350*600*50mm | 个 | 1
7 | 011508004015 | 建筑名称标识 | 1.基层类型:初中部宿舍楼/高中部宿舍楼 2.字体:微软雅黑 3.材质:深灰色金属 4.距离:距侧边900mm，距顶边600 5.尺寸:350*350*50mm | 个 | 8
8 | 011508004016 | 建筑入口标识 | 1.基层类型:展示交流中心/运动体能中心（体育馆） 2.字体:微软雅黑 3.材质:银灰色金属 4.距离:居中 5.尺寸:400*2400*50mm | 个 | 3
9 | 011508004017 | 建筑入口标识 | 1.基层类型:南门/北门/东一门/东二门/东三门 2.字体:微软雅黑 3.材质:银灰色金属 4.距离:居中 5.尺寸:400*1200*50mm | 个 | 17
10 | 011508004018 | 建筑入口标识 | 1.基层类型:1号宿舍楼/2号宿舍楼/3号宿舍楼/4号宿舍楼 2.字体:微软雅黑 3.材质:银灰色金属 4.距离:居中 5.尺寸:400*2000*50mm | 个 | 4
11 | 011508004019 | 建筑标语 | 1.基层类型:办好人民满意的教育 2.字体:微软雅黑（粗体） 3.材质:银灰色金属 4.距离:居中 5.尺寸:7500*700*50mm | 个 | 1
景观标识
钢筋混凝土部分
12 | 010101003013 | 挖沟槽土方 | 1.土壤类别:一、二类土 2.挖土深度:2m 内 | m3 | 4.78
13 | 010103001025 | 回填方 | 1.填方来源、运距:挖土方 | m3 | 3.2
14 | 010103002020 | 余方弃置 | 1.废弃料品种:土方 2.运距:15km | m3 | 1.58
15 | 010501006007 | 设备基础 | 1.混凝土种类:预拌 2.混凝土强度等级:C30 | m3 | 1.58
16 | 010515001234 | 现浇构件钢筋 | 1.钢筋种类、规格:φ6mm钢筋制作框架 | t | 0.013
17 | 010516001001 | 螺栓 | 1.螺栓种类:螺栓 2.规格:直径10mm螺栓 | t | 0.003
18 | 010516002026 | 预埋铁件 | 1.钢材种类:铁板制作底板，铁板制作加强筋 2.规格:10mm厚 | t | 0.008
标识标牌部分
19 | 040205004001 | 标志板 | 1.名称:校园总平面指引牌 2.规格尺寸:1200*1550*900 3.材质:1.5mm厚304#不锈钢激光切割折焊成形，表面烤漆，内容丝印，字体镂空，氟碳喷涂 | 块 | 2
20 | 040205004002 | 标志板 | 1.名称:园区信息/建筑信息牌 2.规格尺寸:450*1800 3.材质:1.5mm厚304#不锈钢激光切割折焊成形，表面烤漆，内容丝印，金属条，氟碳喷涂 | 块 | 6
21 | 040205004003 | 标志板 | 1.名称:道路指引牌 2.规格尺寸:450*1800 3.材质:深灰不锈钢，表面烤漆 4.10*10*1mm方通焊接制作底座，埋土安装 | 块 | 11
22 | 040205004004 | 标志板 | 1.名称:停车指引牌 2.规格尺寸:450*1800 3.材质:深灰不锈钢，表面烤漆 | 块 | 2
1#食堂宿舍
一层
23 | 040205004005 | 标志板 | 1.名称:导视立牌 2.位置:入口门厅、电梯厅 3.规格尺寸:2200*500*300 4.材质:1.5mm厚304#不锈钢激光切割折焊成形，表面银白色烤漆，内容丝印，1.5mm厚304#不锈钢激光切割折焊成形，表面灰色烤漆，1.5mm厚304#不锈钢激光切割折焊成形，表面烤漆，氟碳喷涂 5.工艺:500*250*20厚铁板配重底板，底下贴橡胶垫，落地可移动 6.字体:微软雅黑，中文字高;70、35mm，英文字高：40、20mm，数字字高：70mm 7.骨架:30*30*2mm镀锌方通焊接内骨架，50*50*2mm镀锌方通焊接内骨架 | 块 | 8
24 | 040205004006 | 标志板 | 1.名称:楼层指示牌 2.位置:电梯厅楼梯间 3.规格尺寸:1000*570*370 4.材质:1.5mm厚304#不锈钢激光切割折焊成形，表面烤漆，内容丝印，氟碳喷涂，层数数字镂空造型，1.5mm厚304#不锈钢激光切割折焊成形，表面烤漆 5.工艺:粘贴吊挂 6.字体:微软雅黑，中文字高;35、40mm，英文字高：20、30mm，数字字高：400mm 7.墙面转角处壁挂，底边距地面500mm | 块 | 5
25 | 040205004007 | 标志板 | 1.名称:楼层吊牌 2.位置:左右走道 3.规格尺寸:150*850*60，双面吊牌 4.材质:1.5mm厚304#不锈钢激光切割折焊成形，表面灰色烤漆，内容丝印，2mm+2mm厚白色高透亚克力板卡槽，中间1mm厚内置可抽拉标识，氟碳喷涂 5.工艺:螺栓吊顶固定悬挂 6.字体:微软雅黑，中文字高;40mm，英文字高：20/50mm，数字字高：100mm 7.骨架:φ10mm金属吊杆 | 块 | 7
26 | 040205004008 | 标志板 | 1.名称:房间指示牌 2.位置:教师服务中心、管理间、宿管用房办公室、厨房 3.规格尺寸:170*410*15 4.材质:1.5mm厚304#不锈钢激光切割折焊成形，表面烤漆，2mm+2mm厚白色高透亚克力板卡槽，中间1mm厚内置可抽拉标识，氟碳喷涂 5.工艺:粘贴吊挂 6.字体:微软雅黑，中文字高;40mm，英文字高：40mm，数字字高：30mm 7.教室门口侧墙壁挂，顶边距地面2m | 块 | 45
27 | 040205004009 | 标志板 | 1.名称:设备等房间指示牌 2.位置:配电房、柴发电机房、开闭站、强电机房、弱电机房、设备间、管井等 3.规格尺寸:150*400*5 4.材质:2mm+2mm厚白色高透亚克力板卡槽，中间1mm厚内置可抽拉标识，氟碳喷涂 5.工艺:粘贴吊挂 6.字体:微软雅黑，中文字高;40mm，英文字高：40mm，数字字高：30mm 7.房间门口侧墙壁挂，顶边距地面2m | 块 | 16
28 | 040205004010 | 标志板 | 1.名称:卫生间指示牌 2.位置:公共卫生间 3.规格尺寸:470*170*15 4.材质:内容丝印，5mm厚白色高透亚克力板，5mm厚不锈钢激光切割成形表面烤漆，氟碳喷涂 5.工艺:粘贴吊挂 6.字体:微软雅黑，中文字高;40mm，英文字高：40mm，数字字高：30mm 7.卫生间门洞侧墙壁挂，顶边距地面2m | 块 | 9
二层
29 | 040205004011 | 标志板 | 1.名称:导视立牌 2.位置:入口门厅、电梯厅 3.规格尺寸:2200*500*300 4.材质:1.5mm厚304#不锈钢激光切割折焊成形，表面银白色烤漆，内容丝印，1.5mm厚304#不锈钢激光切割折焊成形，表面灰色烤漆，1.5mm厚304#不锈钢激光切割折焊成形，表面烤漆，氟碳喷涂 5.工艺:500*250*20厚铁板配重底板，底下贴橡胶垫，落地可移动 6.字体:微软雅黑，中文字高;70、35mm，英文字高：40、20mm，数字字高：70mm 7.骨架:30*30*2mm镀锌方通焊接内骨架，50*50*2mm镀锌方通焊接内骨架 | 块 | 3
30 | 040205004012 | 标志板 | 1.名称:楼层指示牌 2.位置:电梯厅楼梯间 3.规格尺寸:1000*570*370 4.材质:1.5mm厚304#不锈钢激光切割折焊成形，表面烤漆，内容丝印，氟碳喷涂，层数数字镂空造型，1.5mm厚304#不锈钢激光切割折焊成形，表面烤漆 5.工艺:粘贴吊挂 6.字体:微软雅黑，中文字高;35、40mm，英文字高：20、30mm，数字字高：400mm 7.墙面转角处壁挂，底边距地面500mm | 块 | 7
31 | 040205004013 | 标志板 | 1.名称:楼层吊牌 2.位置:左右走道 3.规格尺寸:150*850*60，双面吊牌 4.材质:1.5mm厚304#不锈钢激光切割折焊成形，表面灰色烤漆，内容丝印，2mm+2mm厚白色高透亚克力板卡槽，中间1mm厚内置可抽拉标识，氟碳喷涂 5.工艺:螺栓吊顶固定悬挂 6.字体:微软雅黑，中文字高;40mm，英文字高：20/50mm，数字字高：100mm 7.骨架:φ10mm金属吊杆 | 块 | 12
32 | 040205004014 | 标志板 | 1.名称:房间指示牌 2.位置:教师服务中心、管理间、宿管用房办公室、厨房 3.规格尺寸:170*410*15 4.材质:1.5mm厚304#不锈钢激光切割折焊成形，表面烤漆，2mm+2mm厚白色高透亚克力板卡槽，中间1mm厚内置可抽拉标识，氟碳喷涂 5.工艺:粘贴吊挂 6.字体:微软雅黑，中文字高;40mm，英文字高：40mm，数字字高：30mm 7.教室门口侧墙壁挂，顶边距地面2m | 块 | 28
33 | 040205004015 | 标志板 | 1.名称:设备等房间指示牌 2.位置:配电房、柴发电机房、开闭站、强电机房、弱电机房、设备间、管井等 3.规格尺寸:150*400*5 4.材质:2mm+2mm厚白色高透亚克力板卡槽，中间1mm厚内置可抽拉标识，氟碳喷涂 5.工艺:粘贴吊挂 6.字体:微软雅黑，中文字高;40mm，英文字高：40mm，数字字高：30mm 7.房间门口侧墙壁挂，顶边距地面2m | 块 | 9
34 | 040205004016 | 标志板 | 1.名称:卫生间指示牌 2.位置:公共卫生间、洗衣房 3.规格尺寸:470*170*15 4.材质:内容丝印，5mm厚白色高透亚克力板，5mm厚不锈钢激光切割成形表面烤漆，氟碳喷涂 5.工艺:粘贴吊挂 6.字体:微软雅黑，中文字高;40mm，英文字高：40mm，数字字高：30mm 7.卫生间门洞侧墙壁挂，顶边距地面2m | 块 | 5
35 | 011508004020 | 宿舍指示牌 | 1.名称:宿舍指示牌 2.规格尺寸:90*190*5 3.材质:1.5mm厚不锈钢激光切割成形，表面烤漆 4.工艺:结构胶粘贴 5.距门洞边缘100mm，距地面2m | 个 | 22
三层
36 | 040205004017 | 标志板 | 1.名称:导视立牌 2.位置:入口门厅、电梯厅 3.规格尺寸:2200*500*300 4.材质:1.5mm厚304#不锈钢激光切割折焊成形，表面银白色烤漆，内容丝印，1.5mm厚304#不锈钢激光切割折焊成形，表面灰色烤漆，1.5mm厚304#不锈钢激光切割折焊成形，表面烤漆，氟碳喷涂 5.工艺:500*250*20厚铁板配重底板，底下贴橡胶垫，落地可移动 6.字体:微软雅黑，中文字高;70、35mm，英文字高：40、20mm，数字字高：70mm 7.骨架:30*30*2mm镀锌方通焊接内骨架，50*50*2mm镀锌方通焊接内骨架 | 块 | 2
37 | 040205004018 | 标志板 | 1.名称:楼层指示牌 2.位置:电梯厅楼梯间 3.规格尺寸:1000*570*370 4.材质:1.5mm厚304#不锈钢激光切割折焊成形，表面烤漆，内容丝印，氟碳喷涂，层数数字镂空造型，1.5mm厚304#不锈钢激光切割折焊成形，表面烤漆 5.工艺:粘贴吊挂 6.字体:微软雅黑，中文字高;35、40mm，英文字高：20、30mm，数字字高：400mm 7.墙面转角处壁挂，底边距地面500mm | 块 | 7
38 | 040205004019 | 标志板 | 1.名称:楼层吊牌 2.位置:左右走道 3.规格尺寸:150*850*60，双面吊牌 4.材质:1.5mm厚304#不锈钢激光切割折焊成形，表面灰色烤漆，内容丝印，2mm+2mm厚白色高透亚克力板卡槽，中间1mm厚内置可抽拉标识，氟碳喷涂 5.工艺:螺栓吊顶固定悬挂 6.字体:微软雅黑，中文字高;40mm，英文字高：20/50mm，数字字高：100mm 7.骨架:φ10mm金属吊杆 | 块 | 7
39 | 040205004020 | 标志板 | 1.名称:设备等房间指示牌 2.位置:配电房、柴发电机房、开闭站、强电机房、弱电机房、设备间、管井等 3.规格尺寸:150*400*5 4.材质:2mm+2mm厚白色高透亚克力板卡槽，中间1mm厚内置可抽拉标识，氟碳喷涂 5.工艺:粘贴吊挂 6.字体:微软雅黑，中文字高;40mm，英文字高：40mm，数字字高：30mm 7.房间门口侧墙壁挂，顶边距地面2m | 块 | 11
40 | 040205004021 | 标志板 | 1.名称:卫生间指示牌 2.位置:公共卫生间、洗衣房 3.规格尺寸:470*170*15 4.材质:内容丝印，5mm厚白色高透亚克力板，5mm厚不锈钢激光切割成形表面烤漆，氟碳喷涂 5.工艺:粘贴吊挂 6.字体:微软雅黑，中文字高;40mm，英文字高：40mm，数字字高：30mm 7.卫生间门洞侧墙壁挂，顶边距地面2m | 块 | 3
41 | 011508004021 | 宿舍指示牌 | 1.名称:宿舍指示牌 2.规格尺寸:90*190*5 3.材质:1.5mm厚不锈钢激光切割成形，表面烤漆 4.工艺:结构胶粘贴 5.距门洞边缘100mm，距地面2m | 个 | 50
四-九层
42 | 040205004022 | 标志板 | 1.名称:楼层指示牌 2.位置:电梯厅 3.规格尺寸:1000*570*370 4.材质:1.5mm厚304#不锈钢激光切割折焊成形，表面烤漆，内容丝印，氟碳喷涂，层数数字镂空造型，1.5mm厚304#不锈钢激光切割折焊成形，表面烤漆 5.工艺:粘贴吊挂 6.字体:微软雅黑，中文字高;35、40mm，英文字高：20、30mm，数字字高：400mm 7.墙面转角处壁挂，底边距地面500mm | 块 | 36
43 | 040205004023 | 标志板 | 1.名称:设备等房间指示牌 2.位置:设备机房、管井等 3.规格尺寸:150*400*5 4.材质:2mm+2mm厚白色高透亚克力板卡槽，中间1mm厚内置可抽拉标识，氟碳喷涂 5.工艺:粘贴吊挂 6.字体:微软雅黑，中文字高;40mm，英文字高：40mm，数字字高：30mm 7.房间门口侧墙壁挂，顶边距地面2m | 块 | 54
44 | 040205004024 | 标志板 | 1.名称:卫生间指示牌 2.位置:公共卫生间、洗衣房 3.规格尺寸:470*170*15 4.材质:内容丝印，5mm厚白色高透亚克力板，5mm厚不锈钢激光切割成形表面烤漆，氟碳喷涂 5.工艺:粘贴吊挂 6.字体:微软雅黑，中文字高;40mm，英文字高：40mm，数字字高：30mm 7.卫生间门洞侧墙壁挂，顶边距地面2m | 块 | 18
45 | 011508004022 | 宿舍指示牌 | 1.名称:宿舍指示牌 2.规格尺寸:90*190*5 3.材质:1.5mm厚不锈钢激光切割成形，表面烤漆 4.工艺:结构胶粘贴 5.距门洞边缘100mm，距地面2m | 个 | 486
十-十二层
46 | 040205004025 | 标志板 | 1.名称:楼层指示牌 2.位置:电梯厅楼梯间 3.规格尺寸:1000*570*370 4.材质:1.5mm厚304#不锈钢激光切割折焊成形，表面烤漆，内容丝印，氟碳喷涂，层数数字镂空造型，1.5mm厚304#不锈钢激光切割折焊成形，表面烤漆 5.工艺:粘贴吊挂 6.字体:微软雅黑，中文字高;35、40mm，英文字高：20、30mm，数字字高：400mm 7.墙面转角处壁挂，底边距地面500mm | 块 | 12
47 | 040205004026 | 标志板 | 1.名称:设备等房间指示牌 2.位置:设备机房、管井等 3.规格尺寸:150*400*5 4.材质:2mm+2mm厚白色高透亚克力板卡槽，中间1mm厚内置可抽拉标识，氟碳喷涂 5.工艺:粘贴吊挂 6.字体:微软雅黑，中文字高;40mm，英文字高：40mm，数字字高：30mm 7.房间门口侧墙壁挂，顶边距地面2m | 块 | 18
48 | 040205004027 | 标志板 | 1.名称:卫生间指示牌 2.位置:公共卫生间、洗衣房 3.规格尺寸:470*170*15 4.材质:内容丝印，5mm厚白色高透亚克力板，5mm厚不锈钢激光切割成形表面烤漆，氟碳喷涂 5.工艺:粘贴吊挂 6.字体:微软雅黑，中文字高;40mm，英文字高：40mm，数字字高：30mm 7.卫生间门洞侧墙壁挂，顶边距地面2m | 块 | 6
49 | 011508004023 | 宿舍指示牌 | 1.名称:宿舍指示牌 2.规格尺寸:90*190*5 3.材质:1.5mm厚不锈钢激光切割成形，表面烤漆 4.工艺:结构胶粘贴 5.距门洞边缘100mm，距地面2m | 个 | 162
2#宿舍
一层
50 | 040205004028 | 标志板 | 1.名称:楼层指示牌 2.位置:电梯厅楼梯间 3.规格尺寸:1000*570*370 4.材质:1.5mm厚304#不锈钢激光切割折焊成形，表面烤漆，内容丝印，氟碳喷涂，层数数字镂空造型，1.5mm厚304#不锈钢激光切割折焊成形，表面烤漆 5.工艺:粘贴吊挂 6.字体:微软雅黑，中文字高;35、40mm，英文字高：20、30mm，数字字高：400mm 7.墙面转角处壁挂，底边距地面500mm | 块 | 2
51 | 040205004029 | 标志板 | 1.名称:设备等房间指示牌 2.位置:配电房、柴发电机房、开闭站、强电机房、弱电机房、设备间、管井等 3.规格尺寸:150*400*5 4.材质:2mm+2mm厚白色高透亚克力板卡槽，中间1mm厚内置可抽拉标识，氟碳喷涂 5.工艺:粘贴吊挂 6.字体:微软雅黑，中文字高;40mm，英文字高：40mm，数字字高：30mm 7.房间门口侧墙壁挂，顶边距地面2m | 块 | 6
52 | 040205004030 | 标志板 | 1.名称:卫生间指示牌 2.位置:公共卫生间 3.规格尺寸:470*170*15 4.材质:内容丝印，5mm厚白色高透亚克力板，5mm厚不锈钢激光切割成形表面烤漆，氟碳喷涂 5.工艺:粘贴吊挂 6.字体:微软雅黑，中文字高;40mm，英文字高：40mm，数字字高：30mm 7.卫生间门洞侧墙壁挂，顶边距地面2m | 块 | 1
53 | 011508004024 | 宿舍指示牌 | 1.名称:宿舍指示牌 2.规格尺寸:90*190*5 3.材质:1.5mm厚不锈钢激光切割成形，表面烤漆 4.工艺:结构胶粘贴 5.距门洞边缘100mm，距地面2m | 个 | 6
二层
54 | 040205004031 | 标志板 | 1.名称:楼层指示牌 2.位置:电梯厅楼梯间 3.规格尺寸:1000*570*370 4.材质:1.5mm厚304#不锈钢激光切割折焊成形，表面烤漆，内容丝印，氟碳喷涂，层数数字镂空造型，1.5mm厚304#不锈钢激光切割折焊成形，表面烤漆 5.工艺:粘贴吊挂 6.字体:微软雅黑，中文字高;35、40mm，英文字高：20、30mm，数字字高：400mm 7.墙面转角处壁挂，底边距地面500mm | 块 | 3
55 | 040205004032 | 标志板 | 1.名称:设备等房间指示牌 2.位置:配电房、柴发电机房、开闭站、强电机房、弱电机房、设备间、管井等 3.规格尺寸:150*400*5 4.材质:2mm+2mm厚白色高透亚克力板卡槽，中间1mm厚内置可抽拉标识，氟碳喷涂 5.工艺:粘贴吊挂 6.字体:微软雅黑，中文字高;40mm，英文字高：40mm，数字字高：30mm 7.房间门口侧墙壁挂，顶边距地面2m | 块 | 3
56 | 040205004033 | 标志板 | 1.名称:卫生间指示牌 2.位置:公共卫生间、洗衣房 3.规格尺寸:470*170*15 4.材质:内容丝印，5mm厚白色高透亚克力板，5mm厚不锈钢激光切割成形表面烤漆，氟碳喷涂 5.工艺:粘贴吊挂 6.字体:微软雅黑，中文字高;40mm，英文字高：40mm，数字字高：30mm 7.卫生间门洞侧墙壁挂，顶边距地面2m | 块 | 1
57 | 011508004025 | 宿舍指示牌 | 1.名称:宿舍指示牌 2.规格尺寸:90*190*5 3.材质:1.5mm厚不锈钢激光切割成形，表面烤漆 4.工艺:结构胶粘贴 5.距门洞边缘100mm，距地面2m | 个 | 23
三-九层
58 | 040205004034 | 标志板 | 1.名称:楼层指示牌 2.位置:电梯厅 3.规格尺寸:1000*570*370 4.材质:1.5mm厚304#不锈钢激光切割折焊成形，表面烤漆，内容丝印，氟碳喷涂，层数数字镂空造型，1.5mm厚304#不锈钢激光切割折焊成形，表面烤漆 5.工艺:粘贴吊挂 6.字体:微软雅黑，中文字高;35、40mm，英文字高：20、30mm，数字字高：400mm 7.墙面转角处壁挂，底边距地面500mm | 块 | 14
59 | 040205004035 | 标志板 | 1.名称:设备等房间指示牌 2.位置:设备机房、管井等 3.规格尺寸:150*400*5 4.材质:2mm+2mm厚白色高透亚克力板卡槽，中间1mm厚内置可抽拉标识，氟碳喷涂 5.工艺:粘贴吊挂 6.字体:微软雅黑，中文字高;40mm，英文字高：40mm，数字字高：30mm 7.房间门口侧墙壁挂，顶边距地面2m | 块 | 21
60 | 040205004036 | 标志板 | 1.名称:卫生间指示牌 2.位置:公共卫生间、洗衣房 3.规格尺寸:470*170*15 4.材质:内容丝印，5mm厚白色高透亚克力板，5mm厚不锈钢激光切割成形表面烤漆，氟碳喷涂 5.工艺:粘贴吊挂 6.字体:微软雅黑，中文字高;40mm，英文字高：40mm，数字字高：30mm 7.卫生间门洞侧墙壁挂，顶边距地面2m | 块 | 7
61 | 011508004026 | 宿舍指示牌 | 1.名称:宿舍指示牌 2.规格尺寸:90*190*5 3.材质:1.5mm厚不锈钢激光切割成形，表面烤漆 4.工艺:结构胶粘贴 5.距门洞边缘100mm，距地面2m | 个 | 189
3#体育馆
一层
62 | 040205004037 | 标志板 | 1.名称:导视立牌 2.位置:入口门厅、电梯厅 3.规格尺寸:2200*500*300 4.材质:1.5mm厚304#不锈钢激光切割折焊成形，表面银白色烤漆，内容丝印，1.5mm厚304#不锈钢激光切割折焊成形，表面灰色烤漆，1.5mm厚304#不锈钢激光切割折焊成形，表面烤漆，氟碳喷涂 5.工艺:500*250*20厚铁板配重底板，底下贴橡胶垫，落地可移动 6.字体:微软雅黑，中文字高;70、35mm，英文字高：40、20mm，数字字高：70mm 7.骨架:30*30*2mm镀锌方通焊接内骨架，50*50*2mm镀锌方通焊接内骨架 | 块 | 2
63 | 040205004038 | 标志板 | 1.名称:楼层指示牌 2.位置:电梯厅楼梯间 3.规格尺寸:1000*570*370 4.材质:1.5mm厚304#不锈钢激光切割折焊成形，表面烤漆，内容丝印，氟碳喷涂，层数数字镂空造型，1.5mm厚304#不锈钢激光切割折焊成形，表面烤漆 5.工艺:粘贴吊挂 6.字体:微软雅黑，中文字高;35、40mm，英文字高：20、30mm，数字字高：400mm 7.墙面转角处壁挂，底边距地面500mm | 块 | 2
64 | 040205004039 | 标志板 | 1.名称:楼层吊牌 2.位置:左右走道 3.规格尺寸:150*850*60，双面吊牌 4.材质:1.5mm厚304#不锈钢激光切割折焊成形，表面灰色烤漆，内容丝印，2mm+2mm厚白色高透亚克力板卡槽，中间1mm厚内置可抽拉标识，氟碳喷涂 5.工艺:螺栓吊顶固定悬挂 6.字体:微软雅黑，中文字高;40mm，英文字高：20/50mm，数字字高：100mm 7.骨架:φ10mm金属吊杆 | 块 | 3
65 | 040205004040 | 标志板 | 1.名称:房间指示牌 2.位置:教师服务中心、管理间、宿管用房办公室、厨房 3.规格尺寸:170*410*15 4.材质:1.5mm厚304#不锈钢激光切割折焊成形，表面烤漆，2mm+2mm厚白色高透亚克力板卡槽，中间1mm厚内置可抽拉标识，氟碳喷涂 5.工艺:粘贴吊挂 6.字体:微软雅黑，中文字高;40mm，英文字高：40mm，数字字高：30mm 7.教室门口侧墙壁挂，顶边距地面2m | 块 | 11
66 | 040205004041 | 标志板 | 1.名称:设备等房间指示牌 2.位置:配电房、柴发电机房、开闭站、强电机房、弱电机房、设备间、管井等 3.规格尺寸:150*400*5 4.材质:2mm+2mm厚白色高透亚克力板卡槽，中间1mm厚内置可抽拉标识，氟碳喷涂 5.工艺:粘贴吊挂 6.字体:微软雅黑，中文字高;40mm，英文字高：40mm，数字字高：30mm 7.房间门口侧墙壁挂，顶边距地面2m | 块 | 9
67 | 040205004042 | 标志板 | 1.名称:卫生间指示牌 2.位置:公共卫生间 3.规格尺寸:470*170*15 4.材质:内容丝印，5mm厚白色高透亚克力板，5mm厚不锈钢激光切割成形表面烤漆，氟碳喷涂 5.工艺:粘贴吊挂 6.字体:微软雅黑，中文字高;40mm，英文字高：40mm，数字字高：30mm 7.卫生间门洞侧墙壁挂，顶边距地面2m | 块 | 3
二层
68 | 040205004043 | 标志板 | 1.名称:导视立牌 2.位置:入口门厅、电梯厅 3.规格尺寸:2200*500*300 4.材质:1.5mm厚304#不锈钢激光切割折焊成形，表面银白色烤漆，内容丝印，1.5mm厚304#不锈钢激光切割折焊成形，表面灰色烤漆，1.5mm厚304#不锈钢激光切割折焊成形，表面烤漆，氟碳喷涂 5.工艺:500*250*20厚铁板配重底板，底下贴橡胶垫，落地可移动 6.字体:微软雅黑，中文字高;70、35mm，英文字高：40、20mm，数字字高：70mm 7.骨架:30*30*2mm镀锌方通焊接内骨架，50*50*2mm镀锌方通焊接内骨架 | 块 | 1
69 | 040205004044 | 标志板 | 1.名称:楼层指示牌 2.位置:电梯厅楼梯间 3.规格尺寸:1000*570*370 4.材质:1.5mm厚304#不锈钢激光切割折焊成形，表面烤漆，内容丝印，氟碳喷涂，层数数字镂空造型，1.5mm厚304#不锈钢激光切割折焊成形，表面烤漆 5.工艺:粘贴吊挂 6.字体:微软雅黑，中文字高;35、40mm，英文字高：20、30mm，数字字高：400mm 7.墙面转角处壁挂，底边距地面500mm | 块 | 2
70 | 040205004045 | 标志板 | 1.名称:楼层吊牌 2.位置:左右走道 3.规格尺寸:150*850*60，双面吊牌 4.材质:1.5mm厚304#不锈钢激光切割折焊成形，表面灰色烤漆，内容丝印，2mm+2mm厚白色高透亚克力板卡槽，中间1mm厚内置可抽拉标识，氟碳喷涂 5.工艺:螺栓吊顶固定悬挂 6.字体:微软雅黑，中文字高;40mm，英文字高：20/50mm，数字字高：100mm 7.骨架:φ10mm金属吊杆 | 块 | 3
71 | 040205004046 | 标志板 | 1.名称:房间指示牌 2.位置:教师服务中心、管理间、宿管用房办公室、厨房 3.规格尺寸:170*410*15 4.材质:1.5mm厚304#不锈钢激光切割折焊成形，表面烤漆，2mm+2mm厚白色高透亚克力板卡槽，中间1mm厚内置可抽拉标识，氟碳喷涂 5.工艺:粘贴吊挂 6.字体:微软雅黑，中文字高;40mm，英文字高：40mm，数字字高：30mm 7.教室门口侧墙壁挂，顶边距地面2m | 块 | 14
72 | 040205004047 | 标志板 | 1.名称:设备等房间指示牌 2.位置:配电房、柴发电机房、开闭站、强电机房、弱电机房、设备间、管井等 3.规格尺寸:150*400*5 4.材质:2mm+2mm厚白色高透亚克力板卡槽，中间1mm厚内置可抽拉标识，氟碳喷涂 5.工艺:粘贴吊挂 6.字体:微软雅黑，中文字高;40mm，英文字高：40mm，数字字高：30mm 7.房间门口侧墙壁挂，顶边距地面2m | 块 | 10
73 | 040205004048 | 标志板 | 1.名称:卫生间指示牌 2.位置:公共卫生间、洗衣房 3.规格尺寸:470*170*15 4.材质:内容丝印，5mm厚白色高透亚克力板，5mm厚不锈钢激光切割成形表面烤漆，氟碳喷涂 5.工艺:粘贴吊挂 6.字体:微软雅黑，中文字高;40mm，英文字高：40mm，数字字高：30mm 7.卫生间门洞侧墙壁挂，顶边距地面2m | 块 | 3
三层
74 | 040205004049 | 标志板 | 1.名称:楼层指示牌 2.位置:电梯厅楼梯间 3.规格尺寸:1000*570*370 4.材质:1.5mm厚304#不锈钢激光切割折焊成形，表面烤漆，内容丝印，氟碳喷涂，层数数字镂空造型，1.5mm厚304#不锈钢激光切割折焊成形，表面烤漆 5.工艺:粘贴吊挂 6.字体:微软雅黑，中文字高;35、40mm，英文字高：20、30mm，数字字高：400mm 7.墙面转角处壁挂，底边距地面500mm | 块 | 4
75 | 011508004027 | 房间指示牌 | 1.名称:房间指示牌 2.规格尺寸:90*190*5 3.材质:1.5mm厚不锈钢激光切割成形，表面烤漆 4.工艺:结构胶粘贴 5.距门洞边缘100mm，距地面2m | 个 | 9
76 | 040205004050 | 标志板 | 1.名称:设备等房间指示牌 2.位置:配电房、柴发电机房、开闭站、强电机房、弱电机房、设备间、管井等 3.规格尺寸:150*400*5 4.材质:2mm+2mm厚白色高透亚克力板卡槽，中间1mm厚内置可抽拉标识，氟碳喷涂 5.工艺:粘贴吊挂 6.字体:微软雅黑，中文字高;40mm，英文字高：40mm，数字字高：30mm 7.房间门口侧墙壁挂，顶边距地面2m | 块 | 6
77 | 040205004051 | 标志板 | 1.名称:卫生间指示牌 2.位置:公共卫生间 3.规格尺寸:470*170*15 4.材质:内容丝印，5mm厚白色高透亚克力板，5mm厚不锈钢激光切割成形表面烤漆，氟碳喷涂 5.工艺:粘贴吊挂 6.字体:微软雅黑，中文字高;40mm，英文字高：40mm，数字字高：30mm 7.卫生间门洞侧墙壁挂，顶边距地面2m | 块 | 3
三层夹1
78 | 011508004028 | 房间指示牌 | 1.名称:房间指示牌 2.规格尺寸:90*190*5 3.材质:1.5mm厚不锈钢激光切割成形，表面烤漆 4.工艺:结构胶粘贴 5.距门洞边缘100mm，距地面2m | 个 | 6
79 | 040205004052 | 标志板 | 1.名称:设备等房间指示牌 2.位置:配电房、柴发电机房、开闭站、强电机房、弱电机房、设备间、管井等 3.规格尺寸:150*400*5 4.材质:2mm+2mm厚白色高透亚克力板卡槽，中间1mm厚内置可抽拉标识，氟碳喷涂 5.工艺:粘贴吊挂 6.字体:微软雅黑，中文字高;40mm，英文字高：40mm，数字字高：30mm 7.房间门口侧墙壁挂，顶边距地面2m | 块 | 4
三层夹2
80 | 011508004029 | 房间指示牌 | 1.名称:房间指示牌 2.规格尺寸:90*190*5 3.材质:1.5mm厚不锈钢激光切割成形，表面烤漆 4.工艺:结构胶粘贴 5.距门洞边缘100mm，距地面2m | 个 | 4
81 | 040205004053 | 标志板 | 1.名称:设备等房间指示牌 2.位置:设备机房、管井等 3.规格尺寸:150*400*5 4.材质:2mm+2mm厚白色高透亚克力板卡槽，中间1mm厚内置可抽拉标识，氟碳喷涂 5.工艺:粘贴吊挂 6.字体:微软雅黑，中文字高;40mm，英文字高：40mm，数字字高：30mm 7.房间门口侧墙壁挂，顶边距地面2m | 块 | 6
4#图书馆
一层
82 | 040205004054 | 标志板 | 1.名称:楼层指示牌 2.位置:电梯厅楼梯间 3.规格尺寸:1000*570*370 4.材质:1.5mm厚304#不锈钢激光切割折焊成形，表面烤漆，内容丝印，氟碳喷涂，层数数字镂空造型，1.5mm厚304#不锈钢激光切割折焊成形，表面烤漆 5.工艺:粘贴吊挂 6.字体:微软雅黑，中文字高;35、40mm，英文字高：20、30mm，数字字高：400mm 7.墙面转角处壁挂，底边距地面500mm | 块 | 3
83 | 040205004055 | 标志板 | 1.名称:楼层吊牌 2.位置:左右走道 3.规格尺寸:150*850*60，双面吊牌 4.材质:1.5mm厚304#不锈钢激光切割折焊成形，表面灰色烤漆，内容丝印，2mm+2mm厚白色高透亚克力板卡槽，中间1mm厚内置可抽拉标识，氟碳喷涂 5.工艺:螺栓吊顶固定悬挂 6.字体:微软雅黑，中文字高;40mm，英文字高：20/50mm，数字字高：100mm 7.骨架:φ10mm金属吊杆 | 块 | 3
84 | 040205004056 | 标志板 | 1.名称:房间指示牌 2.位置:教师服务中心、管理间、宿管用房办公室、厨房 3.规格尺寸:170*410*15 4.材质:1.5mm厚304#不锈钢激光切割折焊成形，表面烤漆，2mm+2mm厚白色高透亚克力板卡槽，中间1mm厚内置可抽拉标识，氟碳喷涂 5.工艺:粘贴吊挂 6.字体:微软雅黑，中文字高;40mm，英文字高：40mm，数字字高：30mm 7.教室门口侧墙壁挂，顶边距地面2m | 块 | 6
85 | 040205004057 | 标志板 | 1.名称:设备等房间指示牌 2.位置:配电房、柴发电机房、开闭站、强电机房、弱电机房、设备间、管井等 3.规格尺寸:150*400*5 4.材质:2mm+2mm厚白色高透亚克力板卡槽，中间1mm厚内置可抽拉标识，氟碳喷涂 5.工艺:粘贴吊挂 6.字体:微软雅黑，中文字高;40mm，英文字高：40mm，数字字高：30mm 7.房间门口侧墙壁挂，顶边距地面2m | 块 | 7
86 | 040205004058 | 标志板 | 1.名称:卫生间指示牌 2.位置:公共卫生间 3.规格尺寸:470*170*15 4.材质:内容丝印，5mm厚白色高透亚克力板，5mm厚不锈钢激光切割成形表面烤漆，氟碳喷涂 5.工艺:粘贴吊挂 6.字体:微软雅黑，中文字高;40mm，英文字高：40mm，数字字高：30mm 7.卫生间门洞侧墙壁挂，顶边距地面2m | 块 | 4
二层
87 | 040205004059 | 标志板 | 1.名称:楼层指示牌 2.位置:电梯厅楼梯间 3.规格尺寸:1000*570*370 4.材质:1.5mm厚304#不锈钢激光切割折焊成形，表面烤漆，内容丝印，氟碳喷涂，层数数字镂空造型，1.5mm厚304#不锈钢激光切割折焊成形，表面烤漆 5.工艺:粘贴吊挂 6.字体:微软雅黑，中文字高;35、40mm，英文字高：20、30mm，数字字高：400mm 7.墙面转角处壁挂，底边距地面500mm | 块 | 3
88 | 040205004060 | 标志板 | 1.名称:楼层吊牌 2.位置:左右走道 3.规格尺寸:150*850*60，双面吊牌 4.材质:1.5mm厚304#不锈钢激光切割折焊成形，表面灰色烤漆，内容丝印，2mm+2mm厚白色高透亚克力板卡槽，中间1mm厚内置可抽拉标识，氟碳喷涂 5.工艺:螺栓吊顶固定悬挂 6.字体:微软雅黑，中文字高;40mm，英文字高：20/50mm，数字字高：100mm 7.骨架:φ10mm金属吊杆 | 块 | 3
89 | 040205004061 | 标志板 | 1.名称:房间指示牌 2.位置:教师服务中心、管理间、宿管用房办公室、厨房 3.规格尺寸:170*410*15 4.材质:1.5mm厚304#不锈钢激光切割折焊成形，表面烤漆，2mm+2mm厚白色高透亚克力板卡槽，中间1mm厚内置可抽拉标识，氟碳喷涂 5.工艺:粘贴吊挂 6.字体:微软雅黑，中文字高;40mm，英文字高：40mm，数字字高：30mm 7.教室门口侧墙壁挂，顶边距地面2m | 块 | 5
90 | 040205004062 | 标志板 | 1.名称:设备等房间指示牌 2.位置:配电房、柴发电机房、开闭站、强电机房、弱电机房、设备间、管井等 3.规格尺寸:150*400*5 4.材质:2mm+2mm厚白色高透亚克力板卡槽，中间1mm厚内置可抽拉标识，氟碳喷涂 5.工艺:粘贴吊挂 6.字体:微软雅黑，中文字高;40mm，英文字高：40mm，数字字高：30mm 7.房间门口侧墙壁挂，顶边距地面2m | 块 | 3
91 | 040205004063 | 标志板 | 1.名称:卫生间指示牌 2.位置:公共卫生间、洗衣房 3.规格尺寸:470*170*15 4.材质:内容丝印，5mm厚白色高透亚克力板，5mm厚不锈钢激光切割成形表面烤漆，氟碳喷涂 5.工艺:粘贴吊挂 6.字体:微软雅黑，中文字高;40mm，英文字高：40mm，数字字高：30mm 7.卫生间门洞侧墙壁挂，顶边距地面2m | 块 | 4
三层
92 | 040205004064 | 标志板 | 1.名称:楼层指示牌 2.位置:电梯厅楼梯间 3.规格尺寸:1000*570*370 4.材质:1.5mm厚304#不锈钢激光切割折焊成形，表面烤漆，内容丝印，氟碳喷涂，层数数字镂空造型，1.5mm厚304#不锈钢激光切割折焊成形，表面烤漆 5.工艺:粘贴吊挂 6.字体:微软雅黑，中文字高;35、40mm，英文字高：20、30mm，数字字高：400mm 7.墙面转角处壁挂，底边距地面500mm | 块 | 3
93 | 040205004065 | 标志板 | 1.名称:楼层吊牌 2.位置:左右走道 3.规格尺寸:150*850*60，双面吊牌 4.材质:1.5mm厚304#不锈钢激光切割折焊成形，表面灰色烤漆，内容丝印，2mm+2mm厚白色高透亚克力板卡槽，中间1mm厚内置可抽拉标识，氟碳喷涂 5.工艺:螺栓吊顶固定悬挂 6.字体:微软雅黑，中文字高;40mm，英文字高：20/50mm，数字字高：100mm 7.骨架:φ10mm金属吊杆 | 块 | 3
94 | 011508004030 | 房间指示牌 | 1.名称:房间指示牌 2.规格尺寸:90*190*5 3.材质:1.5mm厚不锈钢激光切割成形，表面烤漆 4.工艺:结构胶粘贴 5.距门洞边缘100mm，距地面2m | 个 | 3
95 | 040205004066 | 标志板 | 1.名称:设备等房间指示牌 2.位置:配电房、柴发电机房、开闭站、强电机房、弱电机房、设备间、管井等 3.规格尺寸:150*400*5 4.材质:2mm+2mm厚白色高透亚克力板卡槽，中间1mm厚内置可抽拉标识，氟碳喷涂 5.工艺:粘贴吊挂 6.字体:微软雅黑，中文字高;40mm，英文字高：40mm，数字字高：30mm 7.房间门口侧墙壁挂，顶边距地面2m | 块 | 3
96 | 040205004067 | 标志板 | 1.名称:卫生间指示牌 2.位置:公共卫生间 3.规格尺寸:470*170*15 4.材质:内容丝印，5mm厚白色高透亚克力板，5mm厚不锈钢激光切割成形表面烤漆，氟碳喷涂 5.工艺:粘贴吊挂 6.字体:微软雅黑，中文字高;40mm，英文字高：40mm，数字字高：30mm 7.卫生间门洞侧墙壁挂，顶边距地面2m | 块 | 4
四层
97 | 040205004068 | 标志板 | 1.名称:楼层指示牌 2.位置:电梯厅楼梯间 3.规格尺寸:1000*570*370 4.材质:1.5mm厚304#不锈钢激光切割折焊成形，表面烤漆，内容丝印，氟碳喷涂，层数数字镂空造型，1.5mm厚304#不锈钢激光切割折焊成形，表面烤漆 5.工艺:粘贴吊挂 6.字体:微软雅黑，中文字高;35、40mm，英文字高：20、30mm，数字字高：400mm 7.墙面转角处壁挂，底边距地面500mm | 块 | 3
98 | 040205004069 | 标志板 | 1.名称:楼层吊牌 2.位置:左右走道 3.规格尺寸:150*850*60，双面吊牌 4.材质:1.5mm厚304#不锈钢激光切割折焊成形，表面灰色烤漆，内容丝印，2mm+2mm厚白色高透亚克力板卡槽，中间1mm厚内置可抽拉标识，氟碳喷涂 5.工艺:螺栓吊顶固定悬挂 6.字体:微软雅黑，中文字高;40mm，英文字高：20/50mm，数字字高：100mm 7.骨架:φ10mm金属吊杆 | 块 | 3
99 | 011508004031 | 房间指示牌 | 1.名称:房间指示牌 2.规格尺寸:90*190*5 3.材质:1.5mm厚不锈钢激光切割成形，表面烤漆 4.工艺:结构胶粘贴 5.距门洞边缘100mm，距地面2m | 个 | 3
100 | 040205004070 | 标志板 | 1.名称:设备等房间指示牌 2.位置:配电房、柴发电机房、开闭站、强电机房、弱电机房、设备间、管井等 3.规格尺寸:150*400*5 4.材质:2mm+2mm厚白色高透亚克力板卡槽，中间1mm厚内置可抽拉标识，氟碳喷涂 5.工艺:粘贴吊挂 6.字体:微软雅黑，中文字高;40mm，英文字高：40mm，数字字高：30mm 7.房间门口侧墙壁挂，顶边距地面2m | 块 | 3
101 | 040205004071 | 标志板 | 1.名称:卫生间指示牌 2.位置:公共卫生间 3.规格尺寸:470*170*15 4.材质:内容丝印，5mm厚白色高透亚克力板，5mm厚不锈钢激光切割成形表面烤漆，氟碳喷涂 5.工艺:粘贴吊挂 6.字体:微软雅黑，中文字高;40mm，英文字高：40mm，数字字高：30mm 7.卫生间门洞侧墙壁挂，顶边距地面2m | 块 | 4
五层
102 | 040205004072 | 标志板 | 1.名称:楼层指示牌 2.位置:电梯厅楼梯间 3.规格尺寸:1000*570*370 4.材质:1.5mm厚304#不锈钢激光切割折焊成形，表面烤漆，内容丝印，氟碳喷涂，层数数字镂空造型，1.5mm厚304#不锈钢激光切割折焊成形，表面烤漆 5.工艺:粘贴吊挂 6.字体:微软雅黑，中文字高;35、40mm，英文字高：20、30mm，数字字高：400mm 7.墙面转角处壁挂，底边距地面500mm | 块 | 3
103 | 040205004073 | 标志板 | 1.名称:楼层吊牌 2.位置:左右走道 3.规格尺寸:150*850*60，双面吊牌 4.材质:1.5mm厚304#不锈钢激光切割折焊成形，表面灰色烤漆，内容丝印，2mm+2mm厚白色高透亚克力板卡槽，中间1mm厚内置可抽拉标识，氟碳喷涂 5.工艺:螺栓吊顶固定悬挂 6.字体:微软雅黑，中文字高;40mm，英文字高：20/50mm，数字字高：100mm 7.骨架:φ10mm金属吊杆 | 块 | 3
104 | 011508004032 | 房间指示牌 | 1.名称:房间指示牌 2.规格尺寸:90*190*5 3.材质:1.5mm厚不锈钢激光切割成形，表面烤漆 4.工艺:结构胶粘贴 5.距门洞边缘100mm，距地面2m | 个 | 10
105 | 040205004074 | 标志板 | 1.名称:设备等房间指示牌 2.位置:设备机房、管井等 3.规格尺寸:150*400*5 4.材质:2mm+2mm厚白色高透亚克力板卡槽，中间1mm厚内置可抽拉标识，氟碳喷涂 5.工艺:粘贴吊挂 6.字体:微软雅黑，中文字高;40mm，英文字高：40mm，数字字高：30mm 7.房间门口侧墙壁挂，顶边距地面2m | 块 | 3
106 | 040205004075 | 标志板 | 1.名称:卫生间指示牌 2.位置:公共卫生间 3.规格尺寸:470*170*15 4.材质:内容丝印，5mm厚白色高透亚克力板，5mm厚不锈钢激光切割成形表面烤漆，氟碳喷涂 5.工艺:粘贴吊挂 6.字体:微软雅黑，中文字高;40mm，英文字高：40mm，数字字高：30mm 7.卫生间门洞侧墙壁挂，顶边距地面2m | 块 | 4
5#教学楼
一层
107 | 040205004076 | 标志板 | 1.名称:导视立牌 2.位置:入口门厅、电梯厅 3.规格尺寸:2200*500*300 4.材质:1.5mm厚304#不锈钢激光切割折焊成形，表面银白色烤漆，内容丝印，1.5mm厚304#不锈钢激光切割折焊成形，表面灰色烤漆，1.5mm厚304#不锈钢激光切割折焊成形，表面烤漆，氟碳喷涂 5.工艺:500*250*20厚铁板配重底板，底下贴橡胶垫，落地可移动 6.字体:微软雅黑，中文字高;70、35mm，英文字高：40、20mm，数字字高：70mm 7.骨架:30*30*2mm镀锌方通焊接内骨架，50*50*2mm镀锌方通焊接内骨架 | 块 | 3
108 | 040205004077 | 标志板 | 1.名称:楼层指示牌 2.位置:电梯厅楼梯间 3.规格尺寸:1000*570*370 4.材质:1.5mm厚304#不锈钢激光切割折焊成形，表面烤漆，内容丝印，氟碳喷涂，层数数字镂空造型，1.5mm厚304#不锈钢激光切割折焊成形，表面烤漆 5.工艺:粘贴吊挂 6.字体:微软雅黑，中文字高;35、40mm，英文字高：20、30mm，数字字高：400mm 7.墙面转角处壁挂，底边距地面500mm | 块 | 8
109 | 040205004078 | 标志板 | 1.名称:楼层吊牌 2.位置:左右走道 3.规格尺寸:150*850*60，双面吊牌 4.材质:1.5mm厚304#不锈钢激光切割折焊成形，表面灰色烤漆，内容丝印，2mm+2mm厚白色高透亚克力板卡槽，中间1mm厚内置可抽拉标识，氟碳喷涂 5.工艺:螺栓吊顶固定悬挂 6.字体:微软雅黑，中文字高;40mm，英文字高：20/50mm，数字字高：100mm 7.骨架:φ10mm金属吊杆 | 块 | 8
110 | 040205004079 | 标志板 | 1.名称:房间指示牌 2.位置:教师服务中心、管理间、宿管用房办公室、厨房 3.规格尺寸:170*410*15 4.材质:1.5mm厚304#不锈钢激光切割折焊成形，表面烤漆，2mm+2mm厚白色高透亚克力板卡槽，中间1mm厚内置可抽拉标识，氟碳喷涂 5.工艺:粘贴吊挂 6.字体:微软雅黑，中文字高;40mm，英文字高：40mm，数字字高：30mm 7.教室门口侧墙壁挂，顶边距地面2m | 块 | 50
111 | 040205004080 | 标志板 | 1.名称:设备等房间指示牌 2.位置:配电房、柴发电机房、开闭站、强电机房、弱电机房、设备间、管井等 3.规格尺寸:150*400*5 4.材质:2mm+2mm厚白色高透亚克力板卡槽，中间1mm厚内置可抽拉标识，氟碳喷涂 5.工艺:粘贴吊挂 6.字体:微软雅黑，中文字高;40mm，英文字高：40mm，数字字高：30mm 7.房间门口侧墙壁挂，顶边距地面2m | 块 | 6
112 | 040205004081 | 标志板 | 1.名称:卫生间指示牌 2.位置:公共卫生间 3.规格尺寸:470*170*15 4.材质:内容丝印，5mm厚白色高透亚克力板，5mm厚不锈钢激光切割成形表面烤漆，氟碳喷涂 5.工艺:粘贴吊挂 6.字体:微软雅黑，中文字高;40mm，英文字高：40mm，数字字高：30mm 7.卫生间门洞侧墙壁挂，顶边距地面2m | 块 | 4
二层
113 | 040205004082 | 标志板 | 1.名称:楼层指示牌 2.位置:电梯厅楼梯间 3.规格尺寸:1000*570*370 4.材质:1.5mm厚304#不锈钢激光切割折焊成形，表面烤漆，内容丝印，氟碳喷涂，层数数字镂空造型，1.5mm厚304#不锈钢激光切割折焊成形，表面烤漆 5.工艺:粘贴吊挂 6.字体:微软雅黑，中文字高;35、40mm，英文字高：20、30mm，数字字高：400mm 7.墙面转角处壁挂，底边距地面500mm | 块 | 8
114 | 040205004083 | 标志板 | 1.名称:楼层吊牌 2.位置:左右走道 3.规格尺寸:150*850*60，双面吊牌 4.材质:1.5mm厚304#不锈钢激光切割折焊成形，表面灰色烤漆，内容丝印，2mm+2mm厚白色高透亚克力板卡槽，中间1mm厚内置可抽拉标识，氟碳喷涂 5.工艺:螺栓吊顶固定悬挂 6.字体:微软雅黑，中文字高;40mm，英文字高：20/50mm，数字字高：100mm 7.骨架:φ10mm金属吊杆 | 块 | 8
115 | 040205004084 | 标志板 | 1.名称:房间指示牌 2.位置:教师服务中心、管理间、宿管用房办公室、厨房 3.规格尺寸:170*410*15 4.材质:1.5mm厚304#不锈钢激光切割折焊成形，表面烤漆，2mm+2mm厚白色高透亚克力板卡槽，中间1mm厚内置可抽拉标识，氟碳喷涂 5.工艺:粘贴吊挂 6.字体:微软雅黑，中文字高;40mm，英文字高：40mm，数字字高：30mm 7.教室门口侧墙壁挂，顶边距地面2m | 块 | 51
116 | 040205004085 | 标志板 | 1.名称:设备等房间指示牌 2.位置:配电房、柴发电机房、开闭站、强电机房、弱电机房、设备间、管井等 3.规格尺寸:150*400*5 4.材质:2mm+2mm厚白色高透亚克力板卡槽，中间1mm厚内置可抽拉标识，氟碳喷涂 5.工艺:粘贴吊挂 6.字体:微软雅黑，中文字高;40mm，英文字高：40mm 数字字高：30mm 7.房间门口侧墙壁挂，顶边距地面2m | 块 | 6
117 | 040205004086 | 标志板 | 1.名称:卫生间指示牌 2.位置:公共卫生间、洗衣房 3.规格尺寸:470*170*15 4.材质:内容丝印，5mm厚白色高透亚克力板，5mm厚不锈钢激光切割成形表面烤漆，氟碳喷涂 5.工艺:粘贴吊挂 6.字体:微软雅黑，中文字高;40mm，英文字高：40mm，数字字高：30mm 7.卫生间门洞侧墙壁挂，顶边距地面2m | 块 | 22
三层
118 | 040205004087 | 标志板 | 1.名称:楼层指示牌 2.位置:电梯厅楼梯间 3.规格尺寸:1000*570*370 4.材质:1.5mm厚304#不锈钢激光切割折焊成形，表面烤漆，内容丝印，氟碳喷涂，层数数字镂空造型，1.5mm厚304#不锈钢激光切割折焊成形，表面烤漆 5.工艺:粘贴吊挂 6.字体:微软雅黑，中文字高;35、40mm，英文字高：20、30mm，数字字高：400mm 7.墙面转角处壁挂，底边距地面500mm | 块 | 8
119 | 040205004088 | 标志板 | 1.名称:楼层吊牌 2.位置:左右走道 3.规格尺寸:150*850*60，双面吊牌 4.材质:1.5mm厚304#不锈钢激光切割折焊成形，表面灰色烤漆，内容丝印，2mm+2mm厚白色高透亚克力板卡槽，中间1mm厚内置可抽拉标识，氟碳喷涂 5.工艺:螺栓吊顶固定悬挂 6.字体:微软雅黑，中文字高;40mm，英文字高：20/50mm，数字字高：100mm 7.骨架:φ10mm金属吊杆 | 块 | 8
120 | 040205004089 | 标志板 | 1.名称:房间指示牌 2.位置:教师服务中心、管理间、宿管用房办公室、厨房 3.规格尺寸:170*410*15 4.材质:1.5mm厚304#不锈钢激光切割折焊成形，表面烤漆，2mm+2mm厚白色高透亚克力板卡槽，中间1mm厚内置可抽拉标识，氟碳喷涂 5.工艺:粘贴吊挂 6.字体:微软雅黑，中文字高;40mm，英文字高：40mm，数字字高：30mm 7.教室门口侧墙壁挂，顶边距地面2m | 块 | 51
121 | 040205004090 | 标志板 | 1.名称:设备等房间指示牌 2.位置:配电房、柴发电机房、开闭站、强电机房、弱电机房、设备间、管井等 3.规格尺寸:150*400*5 4.材质:2mm+2mm厚白色高透亚克力板卡槽，中间1mm厚内置可抽拉标识，氟碳喷涂 5.工艺:粘贴吊挂 6.字体:微软雅黑，中文字高;40mm，英文字高：40mm，数字字高：30mm 7.房间门口侧墙壁挂，顶边距地面2m | 块 | 6
122 | 040205004091 | 标志板 | 1.名称:卫生间指示牌 2.位置:公共卫生间、洗衣房 3.规格尺寸:470*170*15 4.材质:内容丝印，5mm厚白色高透亚克力板，5mm厚不锈钢激光切割成形表面烤漆，氟碳喷涂 5.工艺:粘贴吊挂 6.字体:微软雅黑，中文字高;40mm，英文字高：40mm，数字字高：30mm 7.卫生间门洞侧墙壁挂，顶边距地面2m | 块 | 22
四-五层
123 | 040205004092 | 标志板 | 1.名称:楼层指示牌 2.位置:电梯厅 3.规格尺寸:1000*570*370 4.材质:1.5mm厚304#不锈钢激光切割折焊成形，表面烤漆，内容丝印，氟碳喷涂，层数数字镂空造型，1.5mm厚304#不锈钢激光切割折焊成形，表面烤漆 5.工艺:粘贴吊挂 6.字体:微软雅黑，中文字高;35、40mm，英文字高：20、30mm，数字字高：400mm 7.墙面转角处壁挂，底边距地面500mm | 块 | 16
124 | 040205004093 | 标志板 | 1.名称:楼层吊牌 2.位置:左右走道 3.规格尺寸:150*850*60，双面吊牌 4.材质:1.5mm厚304#不锈钢激光切割折焊成形，表面灰色烤漆，内容丝印，2mm+2mm厚白色高透亚克力板卡槽，中间1mm厚内置可抽拉标识，氟碳喷涂 5.工艺:螺栓吊顶固定悬挂 6.字体:微软雅黑，中文字高;40mm，英文字高：20/50mm，数字字高：100mm 7.骨架:φ10mm金属吊杆 | 块 | 16
125 | 040205004094 | 标志板 | 1.名称:房间指示牌 2.位置:教师服务中心、管理间、宿管用房办公室、厨房 3.规格尺寸:170*410*15 4.材质:1.5mm厚304#不锈钢激光切割折焊成形，表面烤漆，2mm+2mm厚白色高透亚克力板卡槽，中间1mm厚内置可抽拉标识，氟碳喷涂 5.工艺:粘贴吊挂 6.字体:微软雅黑，中文字高;40mm，英文字高：40mm，数字字高：30mm 7.教室门口侧墙壁挂，顶边距地面2m | 块 | 96
126 | 040205004095 | 标志板 | 1.名称:设备等房间指示牌 2.位置:设备机房、管井等 3.规格尺寸:150*400*5 4.材质:2mm+2mm厚白色高透亚克力板卡槽，中间1mm厚内置可抽拉标识，氟碳喷涂 5.工艺:粘贴吊挂 6.字体:微软雅黑，中文字高;40mm，英文字高：40mm，数字字高：30mm 7.房间门口侧墙壁挂，顶边距地面2m | 块 | 12
127 | 040205004096 | 标志板 | 1.名称:卫生间指示牌 2.位置:公共卫生间、洗衣房 3.规格尺寸:470*170*15 4.材质:内容丝印，5mm厚白色高透亚克力板，5mm厚不锈钢激光切割成形表面烤漆，氟碳喷涂 5.工艺:粘贴吊挂 6.字体:微软雅黑，中文字高;40mm，英文字高：40mm，数字字高：30mm 7.卫生间门洞侧墙壁挂，顶边距地面2m | 块 | 44
六层
128 | 040205004097 | 标志板 | 1.名称:楼层指示牌 2.位置:电梯厅楼梯间 3.规格尺寸:1000*570*370 4.材质:1.5mm厚304#不锈钢激光切割折焊成形，表面烤漆，内容丝印，氟碳喷涂，层数数字镂空造型，1.5mm厚304#不锈钢激光切割折焊成形，表面烤漆 5.工艺:粘贴吊挂 6.字体:微软雅黑，中文字高;35、40mm，英文字高：20、30mm，数字字高：400mm 7.墙面转角处壁挂，底边距地面500mm | 块 | 6
129 | 040205004098 | 标志板 | 1.名称:楼层吊牌 2.位置:左右走道 3.规格尺寸:150*850*60，双面吊牌 4.材质:1.5mm厚304#不锈钢激光切割折焊成形，表面灰色烤漆，内容丝印，2mm+2mm厚白色高透亚克力板卡槽，中间1mm厚内置可抽拉标识，氟碳喷涂 5.工艺:螺栓吊顶固定悬挂 6.字体:微软雅黑，中文字高;40mm，英文字高：20/50mm，数字字高：100mm 7.骨架:φ10mm金属吊杆 | 块 | 6
130 | 040205004099 | 标志板 | 1.名称:房间指示牌 2.位置:教师服务中心、管理间、宿管用房办公室、厨房 3.规格尺寸:170*410*15 4.材质:1.5mm厚304#不锈钢激光切割折焊成形，表面烤漆，2mm+2mm厚白色高透亚克力板卡槽，中间1mm厚内置可抽拉标识，氟碳喷涂 5.工艺:粘贴吊挂 6.字体:微软雅黑，中文字高;40mm，英文字高：40mm，数字字高：30mm 7.教室门口侧墙壁挂，顶边距地面2m | 块 | 24
131 | 040205004100 | 标志板 | 1.名称:设备等房间指示牌 2.位置:设备机房、管井等 3.规格尺寸:150*400*5 4.材质:2mm+2mm厚白色高透亚克力板卡槽，中间1mm厚内置可抽拉标识，氟碳喷涂 5.工艺:粘贴吊挂 6.字体:微软雅黑，中文字高;40mm，英文字高：40mm，数字字高：30mm 7.房间门口侧墙壁挂，顶边距地面2m | 块 | 4
132 | 040205004101 | 标志板 | 1.名称:卫生间指示牌 2.位置:公共卫生间、洗衣房 3.规格尺寸:470*170*15 4.材质:内容丝印，5mm厚白色高透亚克力板，5mm厚不锈钢激光切割成形表面烤漆，氟碳喷涂 5.工艺:粘贴吊挂 6.字体:微软雅黑，中文字高;40mm，英文字高：40mm，数字字高：30mm 7.卫生间门洞侧墙壁挂，顶边距地面2m | 块 | 11
6#初中教学楼
一层
133 | 040205004102 | 标志板 | 1.名称:导视立牌 2.位置:入口门厅、电梯厅 3.规格尺寸:2200*500*300 4.材质:1.5mm厚304#不锈钢激光切割折焊成形，表面银白色烤漆，内容丝印，1.5mm厚304#不锈钢激光切割折焊成形，表面灰色烤漆，1.5mm厚304#不锈钢激光切割折焊成形，表面烤漆，氟碳喷涂 5.工艺:500*250*20厚铁板配重底板，底下贴橡胶垫，落地可移动 6.字体:微软雅黑，中文字高;70、35mm，英文字高：40、20mm，数字字高：70mm 7.骨架:30*30*2mm镀锌方通焊接内骨架，50*50*2mm镀锌方通焊接内骨架 | 块 | 3
134 | 040205004103 | 标志板 | 1.名称:楼层指示牌 2.位置:电梯厅楼梯间 3.规格尺寸:1000*570*370 4.材质:1.5mm厚304#不锈钢激光切割折焊成形，表面烤漆，内容丝印，氟碳喷涂，层数数字镂空造型，1.5mm厚304#不锈钢激光切割折焊成形，表面烤漆 5.工艺:粘贴吊挂 6.字体:微软雅黑，中文字高;35、40mm，英文字高：20、30mm，数字字高：400mm 7.墙面转角处壁挂，底边距地面500mm | 块 | 10
135 | 040205004104 | 标志板 | 1.名称:楼层吊牌 2.位置:左右走道 3.规格尺寸:150*850*60，双面吊牌 4.材质:1.5mm厚304#不锈钢激光切割折焊成形，表面灰色烤漆，内容丝印，2mm+2mm厚白色高透亚克力板卡槽，中间1mm厚内置可抽拉标识，氟碳喷涂 5.工艺:螺栓吊顶固定悬挂 6.字体:微软雅黑，中文字高;40mm，英文字高：20/50mm，数字字高：100mm 7.骨架:φ10mm金属吊杆 | 块 | 10
136 | 040205004105 | 标志板 | 1.名称:房间指示牌 2.位置:教师服务中心、管理间、宿管用房办公室、厨房 3.规格尺寸:170*410*15 4.材质:1.5mm厚304#不锈钢激光切割折焊成形，表面烤漆，2mm+2mm厚白色高透亚克力板卡槽，中间1mm厚内置可抽拉标识，氟碳喷涂 5.工艺:粘贴吊挂 6.字体:微软雅黑，中文字高;40mm，英文字高：40mm，数字字高：30mm 7.教室门口侧墙壁挂，顶边距地面2m | 块 | 15
137 | 040205004106 | 标志板 | 1.名称:设备等房间指示牌 2.位置:配电房、柴发电机房、开闭站、强电机房、弱电机房、设备间、管井等 3.规格尺寸:150*400*5 4.材质:2mm+2mm厚白色高透亚克力板卡槽，中间1mm厚内置可抽拉标识，氟碳喷涂 5.工艺:粘贴吊挂 6.字体:微软雅黑，中文字高;40mm，英文字高：40mm，数字字高：30mm 7.房间门口侧墙壁挂，顶边距地面2m | 块 | 11
138 | 040205004107 | 标志板 | 1.名称:卫生间指示牌 2.位置:公共卫生间 3.规格尺寸:470*170*15 4.材质:内容丝印，5mm厚白色高透亚克力板，5mm厚不锈钢激光切割成形表面烤漆，氟碳喷涂 5.工艺:粘贴吊挂 6.字体:微软雅黑，中文字高;40mm，英文字高：40mm，数字字高：30mm 7.卫生间门洞侧墙壁挂，顶边距地面2m | 块 | 13
二层
139 | 040205004108 | 标志板 | 1.名称:楼层指示牌 2.位置:电梯厅楼梯间 3.规格尺寸:1000*570*370 4.材质:1.5mm厚304#不锈钢激光切割折焊成形，表面烤漆，内容丝印，氟碳喷涂，层数数字镂空造型，1.5mm厚304#不锈钢激光切割折焊成形，表面烤漆 5.工艺:粘贴吊挂 6.字体:微软雅黑，中文字高;35、40mm，英文字高：20、30mm，数字字高：400mm 7.墙面转角处壁挂，底边距地面500mm | 块 | 10
140 | 040205004109 | 标志板 | 1.名称:楼层吊牌 2.位置:左右走道 3.规格尺寸:150*850*60，双面吊牌 4.材质:1.5mm厚304#不锈钢激光切割折焊成形，表面灰色烤漆，内容丝印，2mm+2mm厚白色高透亚克力板卡槽，中间1mm厚内置可抽拉标识，氟碳喷涂 5.工艺:螺栓吊顶固定悬挂 6.字体:微软雅黑，中文字高;40mm，英文字高：20/50mm，数字字高：100mm 7.骨架:φ10mm金属吊杆 | 块 | 10
141 | 040205004110 | 标志板 | 1.名称:房间指示牌 2.位置:教师服务中心、管理间、宿管用房办公室、厨房 3.规格尺寸:170*410*15 4.材质:1.5mm厚304#不锈钢激光切割折焊成形，表面烤漆，2mm+2mm厚白色高透亚克力板卡槽，中间1mm厚内置可抽拉标识，氟碳喷涂 5.工艺:粘贴吊挂 6.字体:微软雅黑，中文字高;40mm，英文字高：40mm，数字字高：30mm 7.教室门口侧墙壁挂，顶边距地面2m | 块 | 27
142 | 040205004111 | 标志板 | 1.名称:设备等房间指示牌 2.位置:配电房、柴发电机房、开闭站、强电机房、弱电机房、设备间、管井等 3.规格尺寸:150*400*5 4.材质:2mm+2mm厚白色高透亚克力板卡槽，中间1mm厚内置可抽拉标识，氟碳喷涂 5.工艺:粘贴吊挂 6.字体:微软雅黑，中文字高;40mm，英文字高：40mm，数字字高：30mm 7.房间门口侧墙壁挂，顶边距地面2m | 块 | 9
143 | 040205004112 | 标志板 | 1.名称:卫生间指示牌 2.位置:公共卫生间、洗衣房 3.规格尺寸:470*170*15 4.材质:内容丝印，5mm厚白色高透亚克力板，5mm厚不锈钢激光切割成形表面烤漆，氟碳喷涂 5.工艺:粘贴吊挂 6.字体:微软雅黑，中文字高;40mm，英文字高：40mm，数字字高：30mm 7.卫生间门洞侧墙壁挂，顶边距地面2m | 块 | 13
三层
144 | 040205004113 | 标志板 | 1.名称:楼层指示牌 2.位置:电梯厅楼梯间 3.规格尺寸:1000*570*370 4.材质:1.5mm厚304#不锈钢激光切割折焊成形，表面烤漆，内容丝印，氟碳喷涂，层数数字镂空造型，1.5mm厚304#不锈钢激光切割折焊成形，表面烤漆 5.工艺:粘贴吊挂 6.字体:微软雅黑，中文字高;35、40mm，英文字高：20、30mm，数字字高：400mm 7.墙面转角处壁挂，底边距地面500mm | 块 | 10
145 | 040205004114 | 标志板 | 1.名称:楼层吊牌 2.位置:左右走道 3.规格尺寸:150*850*60，双面吊牌 4.材质:1.5mm厚304#不锈钢激光切割折焊成形，表面灰色烤漆，内容丝印，2mm+2mm厚白色高透亚克力板卡槽，中间1mm厚内置可抽拉标识，氟碳喷涂 5.工艺:螺栓吊顶固定悬挂 6.字体:微软雅黑，中文字高;40mm，英文字高：20/50mm，数字字高：100mm 7.骨架:φ10mm金属吊杆 | 块 | 10
146 | 040205004115 | 标志板 | 1.名称:房间指示牌 2.位置:教师服务中心、管理间、宿管用房办公室、厨房 3.规格尺寸:170*410*15 4.材质:1.5mm厚304#不锈钢激光切割折焊成形，表面烤漆，2mm+2mm厚白色高透亚克力板卡槽，中间1mm厚内置可抽拉标识，氟碳喷涂 5.工艺:粘贴吊挂 6.字体:微软雅黑，中文字高;40mm，英文字高：40mm，数字字高：30mm 7.教室门口侧墙壁挂，顶边距地面2m | 块 | 27
147 | 040205004116 | 标志板 | 1.名称:设备等房间指示牌 2.位置:配电房、柴发电机房、开闭站、强电机房、弱电机房、设备间、管井等 3.规格尺寸:150*400*5 4.材质:2mm+2mm厚白色高透亚克力板卡槽，中间1mm厚内置可抽拉标识，氟碳喷涂 5.工艺:粘贴吊挂 6.字体:微软雅黑，中文字高;40mm，英文字高：40mm，数字字高：30mm 7.房间门口侧墙壁挂，顶边距地面2m | 块 | 9
148 | 040205004117 | 标志板 | 1.名称:卫生间指示牌 2.位置:公共卫生间、洗衣房 3.规格尺寸:470*170*15 4.材质:内容丝印，5mm厚白色高透亚克力板，5mm厚不锈钢激光切割成形表面烤漆，氟碳喷涂 5.工艺:粘贴吊挂 6.字体:微软雅黑，中文字高;40mm，英文字高：40mm，数字字高：30mm 7.卫生间门洞侧墙壁挂，顶边距地面2m | 块 | 13
四层
149 | 040205004118 | 标志板 | 1.名称:楼层指示牌 2.位置:电梯厅 3.规格尺寸:1000*570*370 4.材质:1.5mm厚304#不锈钢激光切割折焊成形，表面烤漆，内容丝印，氟碳喷涂，层数数字镂空造型，1.5mm厚304#不锈钢激光切割折焊成形，表面烤漆 5.工艺:粘贴吊挂 6.字体:微软雅黑，中文字高;35、40mm，英文字高：20、30mm，数字字高：400mm 7.墙面转角处壁挂，底边距地面500mm | 块 | 10
150 | 040205004119 | 标志板 | 1.名称:楼层吊牌 2.位置:左右走道 3.规格尺寸:150*850*60，双面吊牌 4.材质:1.5mm厚304#不锈钢激光切割折焊成形，表面灰色烤漆，内容丝印，2mm+2mm厚白色高透亚克力板卡槽，中间1mm厚内置可抽拉标识，氟碳喷涂 5.工艺:螺栓吊顶固定悬挂 6.字体:微软雅黑，中文字高;40mm，英文字高：20/50mm，数字字高：100mm 7.骨架:φ10mm金属吊杆 | 块 | 10
151 | 040205004120 | 标志板 | 1.名称:房间指示牌 2.位置:教师服务中心、管理间、宿管用房办公室、厨房 3.规格尺寸:170*410*15 4.材质:1.5mm厚304#不锈钢激光切割折焊成形，表面烤漆，2mm+2mm厚白色高透亚克力板卡槽，中间1mm厚内置可抽拉标识，氟碳喷涂 5.工艺:粘贴吊挂 6.字体:微软雅黑，中文字高;40mm，英文字高：40mm，数字字高：30mm 7.教室门口侧墙壁挂，顶边距地面2m | 块 | 24
152 | 040205004121 | 标志板 | 1.名称:设备等房间指示牌 2.位置:设备机房、管井等 3.规格尺寸:150*400*5 4.材质:2mm+2mm厚白色高透亚克力板卡槽，中间1mm厚内置可抽拉标识，氟碳喷涂 5.工艺:粘贴吊挂 6.字体:微软雅黑，中文字高;40mm，英文字高：40mm，数字字高：30mm 7.房间门口侧墙壁挂，顶边距地面2m | 块 | 9
153 | 040205004122 | 标志板 | 1.名称:卫生间指示牌 2.位置:公共卫生间、洗衣房 3.规格尺寸:470*170*15 4.材质:内容丝印，5mm厚白色高透亚克力板，5mm厚不锈钢激光切割成形表面烤漆，氟碳喷涂 5.工艺:粘贴吊挂 6.字体:微软雅黑，中文字高;40mm，英文字高：40mm，数字字高：30mm 7.卫生间门洞侧墙壁挂，顶边距地面2m | 块 | 13
五层
154 | 040205004123 | 标志板 | 1.名称:楼层指示牌 2.位置:电梯厅 3.规格尺寸:1000*570*370 4.材质:1.5mm厚304#不锈钢激光切割折焊成形，表面烤漆，内容丝印，氟碳喷涂，层数数字镂空造型，1.5mm厚304#不锈钢激光切割折焊成形，表面烤漆 5.工艺:粘贴吊挂 6.字体:微软雅黑，中文字高;35、40mm，英文字高：20、30mm，数字字高：400mm 7.墙面转角处壁挂，底边距地面500mm | 块 | 10
155 | 040205004124 | 标志板 | 1.名称:楼层吊牌 2.位置:左右走道 3.规格尺寸:150*850*60，双面吊牌 4.材质:1.5mm厚304#不锈钢激光切割折焊成形，表面灰色烤漆，内容丝印，2mm+2mm厚白色高透亚克力板卡槽，中间1mm厚内置可抽拉标识，氟碳喷涂 5.工艺:螺栓吊顶固定悬挂 6.字体:微软雅黑，中文字高;40mm，英文字高：20/50mm，数字字高：100mm 7.骨架:φ10mm金属吊杆 | 块 | 10
156 | 040205004125 | 标志板 | 1.名称:房间指示牌 2.位置:教师服务中心、管理间、宿管用房办公室、厨房 3.规格尺寸:170*410*15 4.材质:1.5mm厚304#不锈钢激光切割折焊成形，表面烤漆，2mm+2mm厚白色高透亚克力板卡槽，中间1mm厚内置可抽拉标识，氟碳喷涂 5.工艺:粘贴吊挂 6.字体:微软雅黑，中文字高;40mm，英文字高：40mm，数字字高：30mm 7.教室门口侧墙壁挂，顶边距地面2m | 块 | 23
157 | 040205004126 | 标志板 | 1.名称:设备等房间指示牌 2.位置:设备机房、管井等 3.规格尺寸:150*400*5 4.材质:2mm+2mm厚白色高透亚克力板卡槽，中间1mm厚内置可抽拉标识，氟碳喷涂 5.工艺:粘贴吊挂 6.字体:微软雅黑，中文字高;40mm，英文字高：40mm，数字字高：30mm 7.房间门口侧墙壁挂，顶边距地面2m | 块 | 9
158 | 040205004127 | 标志板 | 1.名称:卫生间指示牌 2.位置:公共卫生间、洗衣房 3.规格尺寸:470*170*15 4.材质:内容丝印，5mm厚白色高透亚克力板，5mm厚不锈钢激光切割成形表面烤漆，氟碳喷涂 5.工艺:粘贴吊挂 6.字体:微软雅黑，中文字高;40mm，英文字高：40mm，数字字高：30mm 7.卫生间门洞侧墙壁挂，顶边距地面2m | 块 | 13
六层
159 | 040205004128 | 标志板 | 1.名称:楼层指示牌 2.位置:电梯厅楼梯间 3.规格尺寸:1000*570*370 4.材质:1.5mm厚304#不锈钢激光切割折焊成形，表面烤漆，内容丝印，氟碳喷涂，层数数字镂空造型，1.5mm厚304#不锈钢激光切割折焊成形，表面烤漆 5.工艺:粘贴吊挂 6.字体:微软雅黑，中文字高;35、40mm，英文字高：20、30mm，数字字高：400mm 7.墙面转角处壁挂，底边距地面500mm | 块 | 5
160 | 040205004129 | 标志板 | 1.名称:楼层吊牌 2.位置:左右走道 3.规格尺寸:150*850*60，双面吊牌 4.材质:1.5mm厚304#不锈钢激光切割折焊成形，表面灰色烤漆，内容丝印，2mm+2mm厚白色高透亚克力板卡槽，中间1mm厚内置可抽拉标识，氟碳喷涂 5.工艺:螺栓吊顶固定悬挂 6.字体:微软雅黑，中文字高;40mm，英文字高：20/50mm，数字字高：100mm 7.骨架:φ10mm金属吊杆 | 块 | 5
161 | 040205004130 | 标志板 | 1.名称:房间指示牌 2.位置:教师服务中心、管理间、宿管用房办公室、厨房 3.规格尺寸:170*410*15 4.材质:1.5mm厚304#不锈钢激光切割折焊成形，表面烤漆，2mm+2mm厚白色高透亚克力板卡槽，中间1mm厚内置可抽拉标识，氟碳喷涂 5.工艺:粘贴吊挂 6.字体:微软雅黑，中文字高;40mm，英文字高：40mm，数字字高：30mm 7.教室门口侧墙壁挂，顶边距地面2m | 块 | 14
162 | 040205004131 | 标志板 | 1.名称:设备等房间指示牌 2.位置:设备机房、管井等 3.规格尺寸:150*400*5 4.材质:2mm+2mm厚白色高透亚克力板卡槽，中间1mm厚内置可抽拉标识，氟碳喷涂 5.工艺:粘贴吊挂 6.字体:微软雅黑，中文字高;40mm，英文字高：40mm，数字字高：30mm 7.房间门口侧墙壁挂，顶边距地面2m | 块 | 3
163 | 040205004132 | 标志板 | 1.名称:卫生间指示牌 2.位置:公共卫生间、洗衣房 3.规格尺寸:470*170*15 4.材质:内容丝印，5mm厚白色高透亚克力板，5mm厚不锈钢激光切割成形表面烤漆，氟碳喷涂 5.工艺:粘贴吊挂 6.字体:微软雅黑，中文字高;40mm，英文字高：40mm，数字字高：30mm 7.卫生间门洞侧墙壁挂，顶边距地面2m | 块 | 6
7#报告厅
一层
164 | 040205004133 | 标志板 | 1.名称:导视立牌 2.位置:入口门厅、电梯厅 3.规格尺寸:2200*500*300 4.材质:1.5mm厚304#不锈钢激光切割折焊成形，表面银白色烤漆，内容丝印，1.5mm厚304#不锈钢激光切割折焊成形，表面灰色烤漆，1.5mm厚304#不锈钢激光切割折焊成形，表面烤漆，氟碳喷涂 5.工艺:500*250*20厚铁板配重底板，底下贴橡胶垫，落地可移动 6.字体:微软雅黑，中文字高;70、35mm，英文字高：40、20mm，数字字高：70mm 7.骨架:30*30*2mm镀锌方通焊接内骨架，50*50*2mm镀锌方通焊接内骨架 | 块 | 1
165 | 040205004134 | 标志板 | 1.名称:楼层吊牌 2.位置:左右走道 3.规格尺寸:150*850*60，双面吊牌 4.材质:1.5mm厚304#不锈钢激光切割折焊成形，表面灰色烤漆，内容丝印，2mm+2mm厚白色高透亚克力板卡槽，中间1mm厚内置可抽拉标识，氟碳喷涂 5.工艺:螺栓吊顶固定悬挂 6.字体:微软雅黑，中文字高;40mm，英文字高：20/50mm，数字字高：100mm 7.骨架:φ10mm金属吊杆 | 块 | 2
166 | 040205004135 | 标志板 | 1.名称:房间指示牌 2.位置:教师服务中心、管理间、宿管用房办公室、厨房 3.规格尺寸:170*410*15 4.材质:1.5mm厚304#不锈钢激光切割折焊成形，表面烤漆，2mm+2mm厚白色高透亚克力板卡槽，中间1mm厚内置可抽拉标识，氟碳喷涂 5.工艺:粘贴吊挂 6.字体:微软雅黑，中文字高;40mm，英文字高：40mm，数字字高：30mm 7.教室门口侧墙壁挂，顶边距地面2m | 块 | 17
167 | 040205004136 | 标志板 | 1.名称:设备等房间指示牌 2.位置:配电房、柴发电机房、开闭站、强电机房、弱电机房、设备间、管井等 3.规格尺寸:150*400*5 4.材质:2mm+2mm厚白色高透亚克力板卡槽，中间1mm厚内置可抽拉标识，氟碳喷涂 5.工艺:粘贴吊挂 6.字体:微软雅黑，中文字高;40mm，英文字高：40mm，数字字高：30mm 7.房间门口侧墙壁挂，顶边距地面2m | 块 | 7
168 | 040205004137 | 标志板 | 1.名称:卫生间指示牌 2.位置:公共卫生间 3.规格尺寸:470*170*15 4.材质:内容丝印，5mm厚白色高透亚克力板，5mm厚不锈钢激光切割成形表面烤漆，氟碳喷涂 5.工艺:粘贴吊挂 6.字体:微软雅黑，中文字高;40mm，英文字高：40mm，数字字高：30mm 7.卫生间门洞侧墙壁挂，顶边距地面2m | 块 | 8
二层
169 | 040205004138 | 标志板 | 1.名称:楼层指示牌 2.位置:电梯厅楼梯间 3.规格尺寸:1000*570*370 4.材质:1.5mm厚304#不锈钢激光切割折焊成形，表面烤漆，内容丝印，氟碳喷涂，层数数字镂空造型，1.5mm厚304#不锈钢激光切割折焊成形，表面烤漆 5.工艺:粘贴吊挂 6.字体:微软雅黑，中文字高;35、40mm，英文字高：20、30mm 数字字高：400mm 7.墙面转角处壁挂，底边距地面500mm | 块 | 2
170 | 040205004139 | 标志板 | 1.名称:楼层吊牌 2.位置:左右走道 3.规格尺寸:150*850*60，双面吊牌 4.材质:1.5mm厚304#不锈钢激光切割折焊成形，表面灰色烤漆，内容丝印，2mm+2mm厚白色高透亚克力板卡槽，中间1mm厚内置可抽拉标识，氟碳喷涂 5.工艺:螺栓吊顶固定悬挂 6.字体:微软雅黑，中文字高;40mm，英文字高：20/50mm，数字字高：100mm 7.骨架:φ10mm金属吊杆 | 块 | 2
171 | 040205004140 | 标志板 | 1.名称:房间指示牌 2.位置:教师服务中心、管理间、宿管用房办公室、厨房 3.规格尺寸:170*410*15 4.材质:1.5mm厚304#不锈钢激光切割折焊成形，表面烤漆，2mm+2mm厚白色高透亚克力板卡槽，中间1mm厚内置可抽拉标识，氟碳喷涂 5.工艺:粘贴吊挂 6.字体:微软雅黑，中文字高;40mm，英文字高：40mm，数字字高：30mm 7.教室门口侧墙壁挂，顶边距地面2m | 块 | 4
172 | 040205004141 | 标志板 | 1.名称:设备等房间指示牌 2.位置:配电房、柴发电机房、开闭站、强电机房、弱电机房、设备间、管井等 3.规格尺寸:150*400*5 4.材质:2mm+2mm厚白色高透亚克力板卡槽，中间1mm厚内置可抽拉标识，氟碳喷涂 5.工艺:粘贴吊挂 6.字体:微软雅黑，中文字高;40mm，英文字高：40mm，数字字高：30mm 7.房间门口侧墙壁挂，顶边距地面2m | 块 | 10
门卫
8#门卫
173 | 040205004142 | 标志板 | 1.名称:功能指示牌 2.规格尺寸:150*400*5 3.材质:2mm+2mm厚白色高透亚克力板卡槽，中间1mm厚内置可抽拉标识，氟碳喷涂 4.工艺:粘贴吊挂 5.字体:微软雅黑，中文字高;40mm，英文字高：40mm，数字字高：30mm 6.房间门口侧墙壁挂，顶边距地面2m | 块 | 1
174 | 040205004143 | 标志板 | 1.名称:卫生间指示牌 2.位置:公共卫生间 3.规格尺寸:470*170*15 4.材质:内容丝印，5mm厚白色高透亚克力板，5mm厚不锈钢激光切割成形表面烤漆，氟碳喷涂 5.工艺:粘贴吊挂 6.字体:微软雅黑，中文字高;40mm，英文字高：40mm，数字字高：30mm 7.卫生间门洞侧墙壁挂，顶边距地面2m | 块 | 1
9#门卫
175 | 040205004144 | 标志板 | 1.名称:功能指示牌 2.规格尺寸:150*400*5 3.材质:2mm+2mm厚白色高透亚克力板卡槽，中间1mm厚内置可抽拉标识，氟碳喷涂 4.工艺:粘贴吊挂 5.字体:微软雅黑，中文字高;40mm，英文字高：40mm，数字字高：30mm 6.房间门口侧墙壁挂，顶边距地面2m | 块 | 1
10#门卫
176 | 040205004145 | 标志板 | 1.名称:功能指示牌 2.规格尺寸:150*400*5 3.材质:2mm+2mm厚白色高透亚克力板卡槽，中间1mm厚内置可抽拉标识，氟碳喷涂 4.工艺:粘贴吊挂 5.字体:微软雅黑，中文字高;40mm，英文字高：40mm，数字字高：30mm 6.房间门口侧墙壁挂，顶边距地面2m | 块 | 1
177 | 040205004146 | 标志板 | 1.名称:卫生间指示牌 2.位置:公共卫生间 3.规格尺寸:470*170*15 4.材质:内容丝印，5mm厚白色高透亚克力板，5mm厚不锈钢激光切割成形表面烤漆，氟碳喷涂 5.工艺:粘贴吊挂 6.字体:微软雅黑，中文字高;40mm，英文字高：40mm，数字字高：30mm 7.卫生间门洞侧墙壁挂，顶边距地面2m | 块 | 1
0#地下车库
地下一层
178 | 040205004147 | 标志板 | 1.名称:导视立牌 2.位置:入口门厅、电梯厅 3.规格尺寸:2200*500*300 4.材质:1.5mm厚304#不锈钢激光切割折焊成形，表面银白色烤漆，内容丝印，1.5mm厚304#不锈钢激光切割折焊成形，表面灰色烤漆，1.5mm厚304#不锈钢激光切割折焊成形，表面烤漆，氟碳喷涂 5.工艺:500*250*20厚铁板配重底板，底下贴橡胶垫，落地可移动 6.字体:微软雅黑，中文字高;70、35mm，英文字高：40、20mm，数字字高：70mm 7.骨架:30*30*2mm镀锌方通焊接内骨架，50*50*2mm镀锌方通焊接内骨架 | 块 | 3
179 | 040205004148 | 标志板 | 1.名称:楼层指示牌 2.位置:电梯厅楼梯间 3.规格尺寸:1000*570*370 4.材质:1.5mm厚304#不锈钢激光切割折焊成形，表面烤漆，内容丝印，氟碳喷涂，层数数字镂空造型，1.5mm厚304#不锈钢激光切割折焊成形，表面烤漆 5.工艺:粘贴吊挂 6.字体:微软雅黑，中文字高;35、40mm，英文字高：20、30mm，数字字高：400mm 7.墙面转角处壁挂，底边距地面500mm | 块 | 5
180 | 040205004149 | 标志板 | 1.名称:楼层吊牌 2.位置:左右走道 3.规格尺寸:150*850*60，双面吊牌 4.材质:1.5mm厚304#不锈钢激光切割折焊成形，表面灰色烤漆，内容丝印，2mm+2mm厚白色高透亚克力板卡槽，中间1mm厚内置可抽拉标识，氟碳喷涂 5.工艺:螺栓吊顶固定悬挂 6.字体:微软雅黑，中文字高;40mm，英文字高：20/50mm，数字字高：100mm 7.骨架:φ10mm金属吊杆 | 块 | 1
181 | 040205004150 | 标志板 | 1.名称:房间指示牌 2.位置:教师服务中心、管理间、宿管用房办公室、厨房 3.规格尺寸:170*410*15 4.材质:1.5mm厚304#不锈钢激光切割折焊成形，表面烤漆，2mm+2mm厚白色高透亚克力板卡槽，中间1mm厚内置可抽拉标识，氟碳喷涂 5.工艺:粘贴吊挂 6.字体:微软雅黑，中文字高;40mm，英文字高：40mm，数字字高：30mm 7.教室门口侧墙壁挂，顶边距地面2m | 块 | 3
182 | 040205004151 | 标志板 | 1.名称:设备等房间指示牌 2.位置:配电房、柴发电机房、开闭站、强电机房、弱电机房、设备间、管井等 3.规格尺寸:150*400*5 4.材质:2mm+2mm厚白色高透亚克力板卡槽，中间1mm厚内置可抽拉标识，氟碳喷涂 5.工艺:粘贴吊挂 6.字体:微软雅黑，中文字高;40mm，英文字高：40mm，数字字高：30mm 7.房间门口侧墙壁挂，顶边距地面2m | 块 | 26
183 | 040205004152 | 标志板 | 1.名称:车库出入口指示牌 2.位置:机动车坡道入口 3.规格尺寸:6000*1000 4.工艺:粘贴吊挂 | 块 | 2
184 | 040205006003 | 标线 | 1.名称:车库地面导向标志 2.位置:地下车库行车道 3.工艺:黄色指示漆 | m2 | 264
不含税合计
税金（9%）
含税合计