## E.1.1 工程项目清单汇总表 (hidden)
（材料）工程项目清单汇总表
工程名称：道滘小河项目工业东路项目-沥青路面施工工程 |  | 第 1 页 共 1 页
序号 | 项 目 内 容 | 金 额 （元）
1 | 不含税总价 | 0
2 | 增值税 | 0
3 | 含税合计 | 0

## E.2.1 分部分项工程项目清单计价表-1 (1) (hidden)
分部分项工程项目清单计价表
工程名称：道滘小河项目工业东路项目-沥青路面施工工程 | [5 empty] | 第 1 页 共 2 页
序号 | 项目编码 | 项目名称 | 项目特征描述 | 计量 单位 | 工程量 |  | 金额（元）
[7 empty] | 综合单价 | 合价
|  | 道滘小河项目工业东路项目 | [5 empty] | 1259579.7
|  | 道滘小河项目工业东路项目-道路工程 | [5 empty] | 1221178.46
|  | 机动车道 | [5 empty] | 1146137.85
1 | 040203006001 | 沥青混凝土 | 1.沥青混凝土种类:4cm沥青玛蹄脂碎石混合料(SMA-13) 2.符合设计图纸及施工规范要求 | m2 | 7388.78 |  | 59.45 | 439262.97
2 | 040203003001 | 透层、粘层 | 1.材料品种:乳化沥青粘油层(PC-3) 2.喷油量:0.6L/m2 3.符合设计图纸及施工规范要求 | m2 | 7695.71 |  | 2.75 | 21163.2
3 | 040203006002 | 沥青混凝土 | 1.沥青品种:7cm中粒式SBS改性沥青混凝土(AC-20C) 2.符合设计图纸及施工规范要求 | m2 | 7388.78 |  | 79.28 | 585782.48
4 | 040203004001 | 封层 | 1.材料品种:乳化沥青稀浆下封层(ES-3)厚8mm 2.符合设计图纸及施工规范要求 | m2 | 7235.32 |  | 7.72 | 55856.67
5 | 040203003002 | 透层、粘层 | 1.材料品种:乳化沥青透油层(PC-2) 2.喷油量:1.2L/m2 3.符合设计图纸及施工规范要求 | m2 | 7235.32 |  | 4.65 | 33644.24
6 | 040203006003 | 沥青混凝土 | 1.沥青品种:6cm中粒式改性沥青混凝土(AC-20C) 2.符合设计图纸及施工规范要求 | m2 | 153.47 |  | 67.95 | 10428.29
|  | 自行车道碧道 | [5 empty] | 75040.61
7 | 040203006004 | 沥青混凝土 | 1.沥青品种:5cmPAC-13C灰色沥青混凝土 2.符合设计图纸及施工规范要求 | m2 | 564.3 |  | 132.98 | 75040.61
|  | 道滘小河项目工业东路项目-桥梁工程 | [5 empty] | 38401.24
|  | 桥梁工程 | [5 empty] | 38401.24
8 | 040203003003 | 透层、粘层 | 1.材料品种:乳化沥青粘层油 2.符合设计图纸及施工规范要求 | m2 | 324.28 |  | 4.02 | 1303.61
9 | 040303019003 | 桥面铺装 | 1.沥青品种:6cm中粒式沥青混凝土(AC-20C) 2.符合设计图纸及施工规范要求 | m2 | 324.28 |  | 66.61 | 21600.29
10 | 040303019004 | 桥面铺装 | 1.沥青品种:4cm细粒式沥青混凝土（AC-13C） 2.符合设计图纸及施工规范要求 | m2 | 324.28 |  | 47.79 | 15497.34
合计 | [7 empty] | 1259579.7

## E.5.1 增值税计价表 (hidden)
增值税计价表
工程名称：道滘小河项目工业东路项目-沥青路面施工工程 |  |  |  | 第 1 页 共 1 页
序号 | 项目名称 | 计算基础说明 | 计算基础 |  | 税率（%） | 金额（元）
1 | 增值税 | 税前工程造价-专业工程暂估价 | 1259579.7 |  | 9 | 113362.17
合计 | [5 empty] | 113362.17

## 材料
材料采购工程量清单
序号 | 编码 | 类别 | 名称 | 规格型号 | 单位 | 数量 | 不含税单价 | 不含税合价 | 备注
1 | 13310050 | 材 | 乳化沥青 |  | kg | 337.25
2 | 13310050 | 材 | 乳化沥青 | 乳化沥青粘油层(PC-3) | kg | 4802.12
3 | 13310050 | 材 | 乳化沥青 | 乳化沥青稀浆封层(ES-3) | kg | 10679.33
4 | 13310050 | 材 | 乳化沥青 | 乳化沥青透油层(PC-2) | kg | 9029.68
5 | 80250350 | 主 | 中粒式沥青混凝土(AC-20C) |  | m3 | 19.85
6 | 80250350 | 主 | 细粒式改性沥青砼(AC-13C) |  | m3 | 13.23
7 | 80250350 | 主 | 4cm沥青玛蹄脂碎石混合料(SMA-13) | (SMA-13) | m3 | 301.46
8 | 80250350 | 主 | 7cm中粒式SBS改性沥青混凝土(AC-20C) | (AC-20C) | m3 | 527.56
9 | 80250350 | 主 | 6cm中粒式改性沥青混凝土(AC-20C) |  | m3 | 9.39
10 | 80250350 | 主 | 5cmPAC-13C灰色沥青混凝土 | PAC-13C灰色沥青混凝土 | m3 | 28.78
11 |  |  | 不含税合计
12 |  |  | 税金（13%）
13 |  |  | 含税合计

## 材料 (2) (hidden)
序号 | 编码 | 类别 | 名称 | 规格型号 | 单位 | 数量 | 不含税市场价 | 不含税市场价合计 | 备注
1 | 13310050 | 材 | 乳化沥青 |  | kg | 337.25 | 3.04 | 1025.24 |  | 2.7463 | 926.2018
2 | 13310050 | 材 | 乳化沥青 | 乳化沥青粘油层(PC-3) | kg | 4802.12 | 3.04 | 14598.44 |  | 2.7463 | 13188.235
3 | 13310050 | 材 | 乳化沥青 | 乳化沥青稀浆封层(ES-3) | kg | 10679.33 | 3.04 | 32465.16 |  | 2.7463 | 29329.0284
4 | 13310050 | 材 | 乳化沥青 | 乳化沥青透油层(PC-2) | kg | 9029.68 | 3.04 | 27450.23 |  | 2.7463 | 24798.5353
5 | 80250350 | 主 | 中粒式沥青混凝土(AC-20C) |  | m3 | 19.85 | 995.86 | 19767.82 |  | 899.6599 | 17858.2495
6 | 80250350 | 主 | 细粒式改性沥青砼(AC-13C) |  | m3 | 13.23 | 1041.8 | 13783.01 |  | 941.1621 | 12451.5748
7 | 80250350 | 主 | 4cm沥青玛蹄脂碎石混合料(SMA-13) | (SMA-13) | m3 | 301.46 | 1327.43 | 400167.05 |  | 1199.2003 | 361510.911
8 | 80250350 | 主 | 7cm中粒式SBS改性沥青混凝土(AC-20C) | (AC-20C) | m3 | 527.56 | 1017.7 | 536897.81 |  | 919.3902 | 485033.4834
9 | 80250350 | 主 | 6cm中粒式改性沥青混凝土(AC-20C) |  | m3 | 9.39 | 1017.7 | 9556.2 |  | 919.3902 | 8633.0738
10 | 80250350 | 主 | 5cmPAC-13C灰色沥青混凝土 | PAC-13C灰色沥青混凝土 | m3 | 28.78 | 2477.88 | 71313.39 |  | 2238.5168 | 64424.5133
|  |  | 不含税合计 |  |  |  |  | 1127024.35 |  |  | 1018153.8063

## Sheet1 (2) (hidden)
编码 | 类别 | 名称 | 规格型号 | 单位 | 数量 | 不含税预算价 | 不含税市场价 | 含税市场价 | 税率 | 不含税市场价合计 | 含税市场价合计 | 价差 | 价差合计 | 供货方式 | 二次分析 | 直接修改单价 | 是否暂估 | 是否承包人 | 主要材料 | 价格来源 | 市场价锁定 | 输出标记 | 产地 | 厂家 | 质量等级 | 品牌 | 备注
00010010 | 人 | 人工费 |  | 元 | 16492.0358 | 1 | 1.07 | 1.07 | 0 | 17646.48 | 17646.48 | 0.07 | 1154.44 | 自行采购 |  |  |  | FALSE | FALSE | 自行询价 | FALSE | TRUE
04030015 | 材 | 中砂 |  | m3 | 4.3412 | 78.68 | 185.26 | 209.344 | 13 | 804.25 | 908.8 | 106.58 | 462.69 | 自行采购 |  |  | FALSE | TRUE | FALSE | 东莞信息价(2025年10月) | FALSE | TRUE
04070045 | 材 | 石屑 |  | m3 | 21.3442 | 66.15 | 107.71 | 110.855 | 2.92 | 2298.98 | 2366.11 | 41.56 | 887.06 | 自行采购 |  |  | FALSE | TRUE | FALSE | 自行询价 | FALSE | TRUE
04090075 | 材 | 矿粉 |  | kg | 2011.419 | 0.19 | 0.19 | 0.22 | 16.52 | 382.17 | 442.51 | 0 | 0 | 自行采购 |  |  | FALSE | TRUE | FALSE |  | FALSE | TRUE
13310050 | 材 | 乳化沥青 |  | kg | 337.2512 | 2.92 | 3.04 | 3.542 | 16.52 | 1025.24 | 1194.54 | 0.12 | 40.47 | 自行采购 |  |  | FALSE | TRUE | FALSE | 东莞信息价(2025年10月) | FALSE | TRUE
13310050 | 材 | 乳化沥青 | 乳化沥青粘油层(PC-3) | kg | 4802.123 | 2.92 | 3.04 | 3.542 | 16.52 | 14598.45 | 17009.12 | 0.12 | 576.25 | 自行采购 |  |  | FALSE | TRUE | FALSE | 东莞信息价(2025年10月) | FALSE | TRUE
13310050 | 材 | 乳化沥青 | 乳化沥青稀浆封层(ES-3) | kg | 10679.3323 | 2.92 | 3.04 | 3.542 | 16.52 | 32465.17 | 37826.2 | 0.12 | 1281.52 | 自行采购 |  |  | FALSE | TRUE | FALSE | 东莞信息价(2025年10月) | FALSE | TRUE
13310050 | 材 | 乳化沥青 | 乳化沥青透油层(PC-2) | kg | 9029.6794 | 2.92 | 3.04 | 3.542 | 16.52 | 27450.23 | 31983.12 | 0.12 | 1083.56 | 自行采购 |  |  | FALSE | TRUE | FALSE | 东莞信息价(2025年10月) | FALSE | TRUE
14030001 | 材 | 柴油 |  | t | 0.8827 | 5650 | 6717 | 7826.648 | 16.52 | 5929.1 | 6908.58 | 1067 | 941.84 | 自行采购 |  |  | FALSE | TRUE | FALSE | 东莞信息价(2025年10月) | FALSE | TRUE
99450760 | 材 | 其他材料费 |  | 元 | 847.1775 | 1 | 1 | 1 | 0 | 847.18 | 847.18 | 0 | 0 | 自行采购 |  |  | FALSE | TRUE | FALSE |  | FALSE | TRUE
80250350 | 主 | 中粒式沥青混凝土(AC-20C) |  | m3 | 19.8459 | 995.86 | 995.86 | 995.86 | 0 | 19763.74 | 19763.74 | 0 | 0 | 自行采购 |  |  | FALSE | TRUE | FALSE | 东莞信息价(2025年10月) | FALSE | FALSE
80250350 | 主 | 细粒式改性沥青砼(AC-13C) |  | m3 | 13.2306 | 1041.8 | 1041.8 | 1041.8 | 0 | 13783.64 | 13783.64 | 0 | 0 | 自行采购 |  |  | FALSE | TRUE | FALSE | 东莞信息价(2025年10月) | FALSE | TRUE
80250350 | 主 | 4cm沥青玛蹄脂碎石混合料(SMA-13) | (SMA-13) | m3 | 301.4622 | 1327.43 | 1327.43 | 1546.721 | 16.52 | 400169.97 | 466277.92 | 0 | 0 | 自行采购 |  |  | FALSE | TRUE | FALSE | 自行询价 | FALSE | FALSE
80250350 | 主 | 7cm中粒式SBS改性沥青混凝土(AC-20C) | (AC-20C) | m3 | 527.5589 | 1017.7 | 1017.7 | 1185.824 | 16.52 | 536896.69 | 625592.01 | 0 | 0 | 自行采购 |  |  | FALSE | TRUE | FALSE | 自行询价 | FALSE | TRUE
80250350 | 主 | 6cm中粒式改性沥青混凝土(AC-20C) |  | m3 | 9.3924 | 1017.7 | 1017.7 | 1185.824 | 16.52 | 9558.65 | 11137.73 | 0 | 0 | 自行采购 |  |  | FALSE | TRUE | FALSE | 自行询价 | FALSE | TRUE
80250350 | 主 | 5cmPAC-13C灰色沥青混凝土 | PAC-13C灰色沥青混凝土 | m3 | 28.7793 | 2477.88 | 2477.88 | 2887.226 | 16.52 | 71311.65 | 83092.34 | 0 | 0 | 自行采购 |  |  | FALSE | TRUE | FALSE | 自行询价 | FALSE | FALSE
00010003 | 机 | 机上人工 |  | 工日 | 68.6749 | 230 | 246.1 | 246.1 | 0 | 16900.89 | 16900.89 | 16.1 | 1105.67 | 自行采购 |  |  |  | FALSE | FALSE | 自行询价 | FALSE | TRUE
99450630 | 机 | 折旧费 |  | 元 | 10971.69 | 1 | 1 | 1 | 0 | 10971.69 | 10971.69 | 0 | 0 | 自行采购 |  |  |  | FALSE | FALSE |  | FALSE | TRUE
99450640 | 机 | 检修费 |  | 元 | 4234.2705 | 1 | 1 | 1 | 0 | 4234.27 | 4234.27 | 0 | 0 | 自行采购 |  |  |  | FALSE | FALSE |  | FALSE | TRUE
99450650 | 机 | 维护费 |  | 元 | 10230.9794 | 1 | 1 | 1 | 0 | 10230.98 | 10230.98 | 0 | 0 | 自行采购 |  |  |  | FALSE | FALSE |  | FALSE | TRUE
99450670 | 机 | 汽油 | (机械用)国Ⅲ93# | kg | 420.505 | 6.38 | 8.09 | 9.142 | 13 | 3401.89 | 3844.26 | 1.71 | 719.06 | 自行采购 |  |  |  | FALSE | FALSE | 东莞信息价(2025年10月) | FALSE | TRUE
99450680 | 机 | 柴油 | (机械用)0# | kg | 2655.8591 | 5.65 | 6.72 | 7.594 | 13 | 17847.37 | 20168.59 | 1.07 | 2841.77 | 自行采购 |  |  |  | FALSE | FALSE | 东莞信息价(2025年10月) | FALSE | TRUE
990120030 | 机 | 钢轮内燃压路机 | 工作质量12(t) | 台班 | 16.4092 | 605.9 | 656.33 | 684.38 |  | 10769.85 | 11230.13 | 50.43 | 0 | 自行采购 |  |  |  | FALSE | FALSE | 自动汇总 | FALSE | TRUE
990121040 | 机 | 轮胎压路机 | 工作质量26(t) | 台班 | 7.4088 | 1019.05 | 1109.31 | 1169.89 |  | 8218.66 | 8667.48 | 90.26 | 0 | 自行采购 |  |  |  | FALSE | FALSE | 自动汇总 | FALSE | TRUE
990122050 | 机 | 钢轮振动压路机 | 工作质量15(t) | 台班 | 14.8851 | 1116.4 | 1224.84 | 1300.26 |  | 18231.87 | 19354.5 | 108.44 | 0 | 自行采购 |  |  |  | FALSE | FALSE | 自动汇总 | FALSE | TRUE
990140010 | 机 | 汽车式沥青喷洒机 | 箱容量4000(L) | 台班 | 9.4932 | 918.06 | 987.56 | 1020.41 |  | 9375.1 | 9686.96 | 69.5 | 0 | 自行采购 |  |  |  | FALSE | FALSE | 自动汇总 | FALSE | TRUE
990142030 | 机 | 沥青混凝土摊铺机 | 装载质量8(t) | 台班 | 3.9303 | 1388.54 | 1479.67 | 1514.66 |  | 5815.55 | 5953.07 | 91.13 | 0 | 自行采购 |  |  |  | FALSE | FALSE | 自动汇总 | FALSE | TRUE
990142040 | 机 | 沥青混凝土摊铺机 | 装载质量12(t) | 台班 | 2.8959 | 1669.43 | 1781.97 | 1834.44 |  | 5160.41 | 5312.35 | 112.54 | 0 | 自行采购 |  |  |  | FALSE | FALSE | 自动汇总 | FALSE | TRUE
990149080 | 机 | 稀浆封层机 | 宽度2.5~3.5(m) | 台班 | 2.2429 | 2587.5 | 2682.07 | 2740.24 |  | 6015.61 | 6146.08 | 94.57 | 0 | 自行采购 |  |  |  | FALSE | FALSE | 自动汇总 | FALSE | TRUE
GLF | 管 | 管理费 |  | 元 | 8568.2269 | 1 | 1 | 1 | 0 | 8568.23 | 8568.23 | 0 | 0 | 自行采购 |  |  |  | FALSE | FALSE |  | FALSE | TRUE