## 封-2 采购控制价封面
松山湖机器人智创城项目-智能化工程
采 购 控 制 价
| 招 标 人： |  | 东莞市城市工程建设集团有限公司
| 编 制 人： |  |  | 编制时间： 年 月 日
| 审 核 人： |  |  | 审核时间： 年 月 日
年 月 日

## 汇总表
松山湖机器人智创城项目-智能化工程 限价费用汇总表
序号 | 费用名称 | 控制价（元） | 采购限价 （元） | 投标人报价 不含税 （元） | 投标人报价 含税 （元） | 备注
1 | 工程费用 | 18383225.5159 | 13787419.1369
汇总报价（含税： %） |  |  | 小写：
大写：

## 编制说明
编制说明
1、招标范围：松山湖机器人智创城项目-智能化工程施工所包含的全部工程内容及其他为实现合同目的所涉及的承包范围。详见工程量清单及施工图纸，具体内容按照施工图纸、图纸会审、设计变更通知，甲方修改通知等设计文件，并按照相关标准规范、施工组织设计、专项施工方案、分项工程技术交底等有关技术文件的要求施工，确保工程验收质量，并有义务协助工程通过主管部门验收合格。
2、本项目为固定综合总价包干，标价工程量清单视为承包人为完成总价合同中所需的全部费用。依据图纸、标准与规范应在工程量清单中计量但未计量的工作或存在其他工程量缺陷的，合同价款均不予以调整。综合单价包含人工费、材料费、材料损耗、场内外运输费、装卸费、现场安装、施工所需的操作平台、其他辅材、成品保护、垃圾清理等措施费用，文明工地增加费、夜间施工费、赶工措施费等投标人在投标单价中综合考虑。满足本项目设计参数及项目技术要求，并通过政府验收。以上价格为开工程专用增值税发票适用。
3、工程量计算规则：本项目执行《建设工程工程量清单计价标准》（GB_T 50500-2024）有关计价规定进行工程计量。工程量清单中开列的工程量应包括由图纸、标准与规范应在工程量清单中计量但未计量的所有工作，其任何遗漏或错误既不能使合同无效，也不能免除承包人按照图纸、标准与规范实施合同工程的任何责任。
4、本项目报价需根据招标文件及技术标准和工序要求等进行综合考虑，中标后不再调整。
5、报价人应巨细无疑考虑现场、图纸等实际情况(如:运输条件、施工场地等)；报价人也应深入理解技术要求和验收要求,所有在招标时提供的文件均认为已完整无误包含在单价之中。
6、对于其他变更增加或减少工程，相同或相近项目单价优先采用清单中单价结算，清单中没有适用或类似于变更工程的价格，按中标下浮率下浮后确定变更工程价款。中标下浮率=(1-中标价格/采购控制价)x100%。
7、各投标单位结合现场实际情况及施工图纸，应详细充分、确保准确无疑地与项目部工程师及设计人员沟通，确保所供的构件数量、尺寸及型号与现场工程需要的尺寸及型号准确无误，对于因沟通不够引起的误工和返工， 由投标方承担经济损失。
8、本次招标范围以招标清单项目特征描述、大样节点做法表和答疑确认部位为准，具体详招标清单。
9、本次招标投标报价需投标单位自行填报。
10、品牌要求：详品牌要求表

## 报价汇总表
智能化报价汇总表
项目名称：松山湖机器人智创城项目
序号 | 项目名称 | 建筑面积 | 金额 | 备注
1 | 1号楼智能化 | 107468.51 | 8274695.54
2 | 1号楼自控工程 | 107468.51 | 6078863.59
3 | 2号楼智能化 | 18824.82 | 996495.5
4 | 3号楼智能化 | 202 | 21319.65
5 | 4号楼智能化 | 327.18 | 27411.98
6 | 5号楼智能化 | 24.5 | 103849.47
7 | 6号地下室智能化 | 8826.43 | 246566.59
8 | 6号地下室自控工程 | 8826.43 | 583869.08
9 | 室外智能化 |  | 532273.11
10 | 不含税合计 |  | 16865344.51
11 | 税金（ 9 %） |  | 1517881.0059
12 | 含税合计 |  | 18383225.5159

## 【1号厂房-智能化工
报价表
工程名称：松山湖机器人智创城1号厂房-智能化工程
序号 | 项目编码 | 项目名称 | 项目特征描述 | 计量 单位 | 工程量 | 金额（元）
[6 empty] | 综合单价 | 合价
IT机房
安防设备管线
1 | 030413003091 | 核心交换机 | 1.名称:核心交换机 2.功能:CPU和交换转发芯片为国产自研,自主可控交换容量≥645 Tbps包转发率≥230400Mpps主控引擎与交换网板物理分离;主控引擎≥2;独立交换网板≥4;整机业务板槽位数≥8支持颗粒化电源,支持M+N电源冗余(AC和DC均支持),电源插槽 个数≥6采用信元交换架构支持每槽位转发能力≥4.8Tbps(双向)支持独立的硬件监控板卡, 控制平面和监控平面物理槽位分离,支持1+1备份,能集中监控风扇、电源等模块,能调节能耗支持纵向虚拟化技术支持业务板集成AC功能,实现对AP的接入控 制和管理,实现对有线无线用户的统一认证管理支持VxLAN功能,支持VxLAN二层网关、三层网关,支持BGP EVPN支持VxLAN IPv4 隧道个数≥16000,VxLAN IPv6 隧道个数≥4000支持MAC表项≥1M支持4K VLAN支持 IEEE 802.1d(STP)、 802.1w(RSTP)、 802.1s(MSTP)支持静态路由、RIP、RIPng、OSPF、OSPFv3、BGP、BGP4+、ISIS、ISISv6支持真实业务流的检测技术,实现对IP网络的精确丢包监控和快速故障定界能 力支持硬件BFD/OAM,3.3ms稳定均匀发包检测,故障倒换时间小于50ms实配双主控、双交换和双电源,配置万兆光口≥48,千兆电口≥48个; 3.符合设计图纸、施工规范要求 | 台 | 3 | 197629.29 | 592887.87
2 | 030413003092 | 防火墙 | 1.名称:防火墙 2.规格:CPU芯片为国产自研,自主可控标准机架式1U设备固化端口:千兆Combo接口≥8,千兆电口≥4,千兆光口≥4,万兆光口≥6支持可插拔风扇数≥4防火墙吞吐量≥25Gbps,最大并发连接数≥1000万,每秒新建连接数≥25万小包吞吐量相比大包吞 吐量下降不超过5%IPS吞吐量≥10GbpsIPSec VPN吞吐量≥25Gbps,IPSec VPN隧道数≥15000SSL VPN吞吐量≥1.5Gbps,SSL VPN并发在线用户数≥2000防火墙转发时延≤18%%131s支持虚拟防火墙数量≥1000当风 扇模块出现故障时,可以在防火墙不断电的情况下,对风扇模块进行更换;为了避免防火墙过热,要求更换风扇模块所用的时间控制在1分钟内支持冗余电源,要求防火墙安装了两块电源模块时,其中的一块可以进行热插拔支持最大100层的病毒压缩文件检测和阻 断可识别应用层协议数量≥6000种 3.符合设计图纸及施工规范要求 | 套 | 2 | 33594.64 | 67189.28
3 | 030413003093 | 288口光纤配线架 | 1.名称:288口光纤配线架 2.符合设计图纸及施工规范要求 | 个 | 2 | 2507.89 | 5015.78
4 | 030413003094 | 144口光纤配线架 | 1.名称:144口光纤配线架 2.符合设计图纸及施工规范要求 | 个 | 1 | 2295.49 | 2295.49
5 | 030413003095 | LC双工耦合器 | 1.名称:LC双工耦合器 2.符合设计图纸、施工规范要求 | 个 | 600 | 93.03 | 55818
6 | 030413003096 | LC单模尾纤(2M) | 1.名称:LC单模尾纤(2M) 2.符合设计图纸、施工规范要求 | 个 | 1200 | 39.08 | 46896
7 | 030413003097 | 单模光纤跳线(3M) | 1.名称:单模光纤跳线(3M) 2.符合设计图纸、施工规范要求 | 个 | 390 | 45.24 | 17643.6
8 | 030413003098 | 六类网络跳线(3M) | 1.名称:六类网络跳线(3M) 2.符合设计图纸、施工规范要求 | 个 | 4 | 19.57 | 78.28
9 | 030413003099 | 校时服务器 | 1.名称:校时服务器 2.规格:操作系统:Linux OS默认天线:配备30米长度天线避雷器:配备避雷器天线接口:BNC,1路,稳定度≤10 ns(σ) 3.符合设计图纸及施工规范要求 | 台 | 1 | 6881.13 | 6881.13
10 | 030413003100 | 千兆光模块 | 1.名称:千兆光模块 2.符合设计图纸、施工规范要求 | 个 | 60 | 262.9 | 15774
11 | 030413003101 | 流媒体服务器 | 1.名称:流媒体服务器 2.符合设计图纸及施工规范要求 | 台 | 1 | 6898.83 | 6898.83
12 | 030413003102 | 能耗管理系统服务器 | 1.名称:能耗管理系统服务器 2.符合设计图纸及施工规范要求 | 台 | 1 | 6164.31 | 6164.31
13 | 030413003103 | 能耗管理系统工作站 | 1.名称:能耗管理系统工作站 2.符合设计图纸及施工规范要求 | 台 | 1 | 6164.31 | 6164.31
14 | 030413003104 | 综合安防管理平台服务器 | 1.名称:综合安防管理平台服务器 2.规格:1、机架式服务器机箱2、处理器:1颗国产化ARM架构kunpeng920 CPU,24核 主频2.5GHz3、内存:配置64G内存(2根32G DDR4 ECC内存条)4个DDR4 DIMM插槽4、硬盘:2块4T 3.5吋 SATA 热插拔机械硬盘,最大 支持12块3.5吋/2.5吋的SAS/SATA机械硬盘或固态硬盘 3.符合设计图纸及施工规范要求 | 台 | 1 | 24631.57 | 24631.57
15 | 030501017001 | 综合安防管理平台软件 | 1.名称:综合安防管理平台软件 2.含系统调试、试运行 3.符合设计图纸及施工规范要求 | 套 | 1 | 18478.7 | 18478.7
16 | 030413003105 | 网络存储服务器(48盘位） | 1.名称:网络存储服务器(48盘位） 2.规格:网络视频存储服务器主处理器:64位高性能多核处理器;操作系统:国产操作系统;控制器:单控制器;高速缓存:8GB,可扩展至64GB;视频直存(私有协议):最大支持450路(1024Mbps)前端接入、存储、转发,32路(64Mbps)网络回放;硬盘接口 :48个;SATA;单盘最大支持24TB,SMR单盘最大支持25TB;支持热插拔;支持CMR,SMR;电源接口:1+1冗余电源。 3.符合设计图纸及施工规范要求 | 台 | 4 | 26951.92 | 107807.68
17 | 030413003106 | 8T硬盘 | 1.名称:8T硬盘 2.符合设计图纸、施工规范要求 | 台 | 192 | 1098.53 | 210917.76
18 | 030413003107 | 万兆光模块 | 1.名称:万兆光模块 2.符合设计图纸、施工规范要求 | 个 | 139 | 377.95 | 52535.05
19 | 030413003108 | 上网行为管理 | 1.名称:上网行为管理 2.规格:吞吐量≥8.5G,并发连接数≥70万,新建连接数≥3.5万千兆电口≥12,千兆光口≥12冗余电源,外置Reset插孔,标配2T硬盘应用种类识别个数≥7300支持在设备旁路部署时针对违规上网行为进行阻断过滤 3.符合设计图纸及施工规范要求 | 台 | 1 | 31560.77 | 31560.77
20 | 030413003109 | 无线AC控制器 | 1.名称:无线AC控制器 2.符合设计图纸及施工规范要求 | 台 | 1 | 5284.75 | 5284.75
21 | 030413003110 | 8芯单模光纤 | 1.名称:8芯单模光纤 2.敷设方式:综合考虑 3.含光缆配件等 4.线缆敷设、标记、卡接 5.符合设计图纸、施工规范要求 | m | 2276.56 | 4.79 | 10904.72
22 | 030413003111 | 24芯单模光纤 | 1.名称:24芯单模光纤 2.敷设方式:综合考虑 3.含光缆配件等 4.线缆敷设、标记、卡接 5.符合设计图纸、施工规范要求 | m | 4930.64 | 8.71 | 42945.87
23 | 030413003112 | 12芯单模光纤 | 1.名称:12芯单模光纤 2.敷设方式:综合考虑 3.含光缆配件等 4.线缆敷设、标记、卡接 5.符合设计图纸、施工规范要求 | m | 125.56 | 5.24 | 657.93
24 | 030413003113 | 电力电缆头 | 1.名称:电力电缆头 2.规格:35mm2以下 3.符合设计图纸及施工规范要求 | 个 | 4 | 166.3 | 665.2
25 | 030413003114 | 电力电缆 | 1.名称:ZB-YJV-4*25+1*16 2.材质:铜芯 3.备注:符合设计图纸、施工规范要求 | m | 66 | 112.38 | 7417.08
26 | 030413003115 | 电力电缆 | 1.名称:ZB-YJV-3*10 2.材质:铜芯 3.备注:符合设计图纸、施工规范要求 | m | 193.5 | 30.65 | 5930.78
27 | 030413003116 | 电力电缆 | 1.名称:ZB-YJV-3*4 2.材质:铜芯 3.备注:符合设计图纸、施工规范要求 | m | 1032 | 15.88 | 16388.16
28 | 031401001026 | 脚手架 |  | 项 | 1 | 6628.09 | 6628.09
IT机房
29 | 030413003117 | 弱电线槽 | 1.名称:弱电线槽 2.规格:300*100 3.备注:符合设计图纸、施工规范要求 | m | 26.42 | 112.92 | 2983.35
30 | 030413003118 | 弱电线槽 | 1.名称:弱电线槽 2.规格:100*100 3.备注:符合设计图纸、施工规范要求 | m | 25.39 | 74.15 | 1882.67
31 | 030413003119 | 铁构件及刷油 | 1.名称:支架制作安装 2.材质:角钢 3.规格:40*4 4.备注:符合设计图纸、施工规范要求 | kg | 56.99 | 29.5 | 1681.21
32 | 030413003120 | UPS主机 | 1.名称:UPS主机 2.规格:60KVA 3.备注:符合设计图纸、施工规范要求 | 台 | 2 | 21885.91 | 43771.82
33 | 030413003121 | UPS主机 | 1.名称:UPS主机 2.规格:15KVA 3.备注:符合设计图纸、施工规范要求 | 台 | 1 | 8628.31 | 8628.31
34 | 030413003122 | UPS主机 | 1.名称:UPS主机 2.规格:10KVA 3.备注:符合设计图纸、施工规范要求 | 台 | 1 | 1765.54 | 1765.54
35 | 030413003123 | 电池柜 | 1.名称:电池柜 2.规格:可安装电池节数12V100AH电池32节 3.安装方式:落地式 4.符合设计图纸及施工规范要求 | 台 | 4 | 6253.61 | 25014.44
36 | 030413003124 | 蓄电池 | 1.名称:蓄电池 2.材质:12V100AH 3.规格:暂定为32节 4.符合设计图纸及施工规范要求 | 个 | 128 | 666.5 | 85312
37 | 030413003125 | 42U网络机柜 | 1.名称:42U网络机柜 2.安装方式:落地式 3.符合设计图纸及施工规范要求 | 台 | 16 | 1924.73 | 30795.68
38 | 030506020001 | 等电位端子箱、测试板 | 1.名称:等电位端子箱LEB 2.符合设计图纸及施工规范要求 | 台 | 1 | 82.54 | 82.54
39 | 030413003126 | 防静电活动地板 | 1.名称:防静电活动地板600mm*600mm*35mm 2.支架高度、材料种类:防静电活动地板 3.面层材料品种、规格、颜色:不锈钢踢脚线100mm,厚度1.2mm,高度 4.地面保温:保温棉层 5.位置:网络机房 | m2 | 261.65 | 358.56 | 93817.22
40 | 030413003127 | 吊顶天棚 | 1.名称:600x600金属微孔天花铺满 2.基层材料种类、规格:600x600金属微孔天花铺满 3.位置:网络机房 | m2 | 261.65 | 175.92 | 46029.47
41 | 030413003128 | 接地母线 | 1.名称:接地母线 2.材质:40*4紫铜带 3.部位:IT机房 | m | 128.04 | 131.97 | 16897.44
42 | 030413003129 | 铁构件及刷油 | 1.名称:支架制作安装 2.材质:角钢 3.规格:40*4 4.备注:符合设计图纸、施工规范要求 | kg | 83.39 | 29.5 | 2460.01
43 | 030506020002 | 不间断电源调试 | 1.名称:不间断电源调试 2.符合设计图纸及施工规范要求 | 系统 | 4 | 8497.6 | 33990.4
44 | 030506020003 | 接地装置调试 | 1.名称:接地装置调试 2.备注:符合设计图纸、施工规范要求 | 系统 | 1 | 1890.92 | 1890.92
45 | 030506020004 | 光纤测试 | 1.测试类别:光纤测试 2.符合设计图纸及施工规范要求 | 系统 | 872 | 12.39 | 10804.08
46 | 031401001027 | 脚手架 |  | 项 | 1 | 2742.69 | 2742.69
视频监控系统
47 | 030411003001 | 弱电线槽 | 1.名称:弱电线槽 2.规格:300*100 3.备注:符合设计图纸、施工规范要求 | m | 3124.44 | 112.92 | 352811.76
48 | 030411003002 | 弱电线槽 | 1.名称:弱电线槽 2.规格:200*100 3.备注:符合设计图纸、施工规范要求 | m | 614.54 | 90.2 | 55431.51
49 | 030413001005 | 铁构件及刷油 | 1.名称:支架制作安装 2.材质:角钢 3.规格:40*4 4.备注:符合设计图纸、施工规范要求 | kg | 5189.36 | 29.5 | 153086.12
50 | 030413003130 | 防火堵洞 | 1.名称:防火堵洞 2.符合设计图纸及施工规范要求 | 个 | 7 | 182.26 | 1275.82
51 | 030413003131 | 42U弱电机柜 | 1.名称:42U弱电机柜 2.材质:8位10APDU*2 3.符合设计图纸、施工规范要求 | 个 | 22 | 2084.02 | 45848.44
52 | 030413003132 | 4口光纤盒 | 1.名称:4口光纤盒 2.符合设计图纸、施工规范要求 | 个 | 22 | 119.29 | 2624.38
53 | 030413003133 | LC双工耦合器 | 1.名称:LC双工耦合器 2.符合设计图纸、施工规范要求 | 个 | 88 | 93.03 | 8186.64
54 | 030413003134 | LC单模尾纤(2M) | 1.名称:LC单模尾纤(2M) 2.符合设计图纸、施工规范要求 | 个 | 176 | 39.08 | 6878.08
55 | 030413003135 | 单模光纤跳线(3M) | 1.名称:单模光纤跳线(3M) 2.符合设计图纸、施工规范要求 | 个 | 80 | 45.24 | 3619.2
56 | 030413003136 | 24口POE交换机 | 1.名称:24口POE交换机 2.功能:CPU和交换转发芯片为国产自研,自主可控交换容量≥672Gbps包转发率≥126Mpps支持10/100/1000BASE-T以太网端口≥24个,千兆SFP≥4个支持PoE重启不中断支持快速PoE支持MAC地址自动学习和老化支持4K VLAN支 持STP(IEEE 802.1d),RSTP(IEEE 802.1w)和MSTP(IEEE 802.1s)支持ERPS以太环保护协议(G.8032)支持MAC表项≥32768支持BFD支持DRR、SP、DRR+SP队列调度算法支持Telemetry技术,配合网络 分析组件通过智能故障识别算法对网络数据进行分析,能及时有效地定界故障以及定位故障发生原因 3.符合设计图纸、施工规范要求 | 台 | 40 | 2524.77 | 100990.8
57 | 030413003137 | 千兆光模块 | 1.名称:千兆光模块 2.符合设计图纸、施工规范要求 | 个 | 40 | 262.9 | 10516
58 | 030413003138 | 24口金属理线架 | 1.名称:24口金属理线架 2.符合设计图纸、施工规范要求 | 个 | 40 | 50.51 | 2020.4
59 | 030413003139 | 枪型网络摄像机 | 1.名称:枪型网络摄像机 2.规格:400万像素全彩POE网络摄像机 3.符合设计图纸、施工规范要求 | 台 | 569 | 504.28 | 286935.32
60 | 030413003140 | 半球型网络摄像机 | 1.名称:半球型网络摄像机 2.规格:400万像素半球型网络摄像机 3.符合设计图纸、施工规范要求 | 台 | 126 | 468.68 | 59053.68
61 | 030413003141 | 电梯半球摄像机 | 1.名称:电梯半球摄像机 2.类别:无线网桥传输 3.规格:400万像素半球型网络摄像机 4.符合设计图纸、施工规范要求 | 台 | 23 | 433.28 | 9965.44
62 | 030413003142 | 无线网桥 | 1.名称:无线网桥 2.安装位置:电梯轿厢顶/电梯机房安装,一对两台 3.符合设计图纸、施工规范要求 | 台 | 46 | 876.92 | 40338.32
63 | 030413003143 | 配管 | 1.名称:配管 2.材质:镀锌电线管 3.规格:JDG25 4.配置形式:综合考虑 5.符合设计图纸、施工规范要求 | m | 620.49 | 19.73 | 12242.27
64 | 030413003144 | 配管 | 1.名称:配管 2.材质:镀锌电线管 3.规格:JDG20 4.配置形式:综合考虑 5.符合设计图纸、施工规范要求 | m | 9785.2 | 13.89 | 135916.43
65 | 030413003145 | 管内配线 | 1.名称:ZR-RVV-3*1 2.配线形式:管内配线 3.材质:铜芯 4.备注:符合设计图纸、施工规范要求 | m | 620.49 | 5.28 | 3276.19
66 | 030413003146 | 线槽配线 | 1.名称:ZR-RVV-3*1 2.配线形式:线槽配线 3.材质:铜芯 4.备注:符合设计图纸、施工规范要求 | m | 623.05 | 5.4 | 3364.47
67 | 030413003147 | 管内配线 | 1.名称:网线 2.规格:CAT6 3.敷设方式:管内配线 4.符合设计图纸、施工规范要求 | m | 10410.1 | 3.94 | 41015.79
68 | 030413003148 | 线槽配线 | 1.名称:网线 2.规格:CAT6 3.敷设方式:线槽配线 4.符合设计图纸、施工规范要求 | m | 25222.37 | 4.28 | 107951.74
69 | 030413003149 | 摄像机支架 | 1.名称:摄像机支架 2.4.符合设计图纸、施工规范要求 | 个 | 569 | 188.14 | 107051.66
70 | 030413003150 | 金属接线盒 | 1.名称:金属接线盒 2.安装形式:暗装 3.备注:符合设计图纸、施工规范要求 | 个 | 718 | 9.51 | 6828.18
71 | 030506020005 | 监控摄像设备 | 1.名称:安全防范分系统调试 电视监控系统 摄像机(台) 2.备注:符合设计图纸、施工规范要求 | 系统 | 718 | 77.91 | 55939.38
72 | 030502017001 | 双绞线缆测试 | 1.名称:双绞线缆测试 2.备注:符合设计图纸、施工规范要求 | 链路 | 718 | 24.85 | 17842.3
73 | 030413003151 | 凿(压)槽及修复 | 1.名称:凿(压)槽及修复 2.规格:70*70 3.类型:砖结构 4.符合设计图纸、施工规范要求 | m | 259 | 26.59 | 6886.81
74 | 031401001028 | 脚手架 |  | 项 | 1 | 33362.61 | 33362.61
门禁管理系统
75 | 030413003152 | 双门门禁控制器（含门禁电源） | 1.名称:双门门禁控制器（含门禁电源） 2.符合设计图纸及施工规范要求 | 台 | 19 | 1104.7 | 20989.3
76 | 030413003153 | 读卡器 | 1.名称:读卡器 2.符合设计图纸及施工规范要求 | 套 | 6 | 290.67 | 1744.02
77 | 030413003154 | 人脸门禁一体机 | 1.名称:人脸门禁一体机 2.规格:主处理器:高性能嵌入式处理器;显示屏:7英寸显示屏;屏幕类型:电容触摸屏;广告播放:支持图文、视频广告播放;摄像头:2MP CMOS高清双摄像头;外壳材料:钢化玻璃/PC+ABS;远程验证:支持;黑白名单设定:支持;实时监控:支持;多重认证:支持 ;读卡类型:IC卡 3.符合设计图纸及施工规范要求 | 台 | 79 | 1433.95 | 113282.05
78 | 030413003155 | 双门磁力锁 | 1.名称:双门磁力锁 2.规格:带磁力锁支架 3.产品款式:磁力锁;外壳材料:铝合金;安全类型:断电开门;最大拉力:280kg×2(600Lbs×2)直线拉力; 4.符合设计图纸及施工规范要求 | 台 | 40 | 475.62 | 19024.8
79 | 030413003156 | 按钮 | 1.名称:电锁按键 2.符合设计图纸及施工规范要求 | 个 | 39 | 80.35 | 3133.65
80 | 030413003157 | 考勤机 | 1.名称:考勤机 2.规格:采用7英寸液晶屏,屏幕显示分辨率达到1024x600采用200万双目摄像头,配合高性能图像传感器,无需白光补光,在暗光或无光环境下也能识别支持自动补光,可有效降低环境光污染支持20000个用户(包含最多可支持50个管理员)、20000张人脸、50000张卡片、30万条记录支持人脸、IC卡、身份证序列号、二维码(支持2.2cm*2.2cm~5cm*5cm大小且内容小于128字节的二维码)等多种识别方式,并支持多种组合识别鉴权方式支持显示人脸框,并实时检测最大人脸,支持识别区域及人脸目标大小设置 3.符合设计图纸及施工规范要求 | 台 | 31 | 1208.82 | 37473.42
81 | 030413003158 | 配管 | 1.名称:配管 2.材质:镀锌电线管 3.规格:JDG25 4.配置形式:综合考虑 5.符合设计图纸、施工规范要求 | m | 568.07 | 19.73 | 11208.02
82 | 030413003159 | 配管 | 1.名称:配管 2.材质:镀锌电线管 3.规格:JDG20 4.配置形式:综合考虑 5.符合设计图纸、施工规范要求 | m | 522.93 | 13.89 | 7263.5
83 | 030413003160 | 管内配线 | 1.名称:网线 2.规格:CAT6 3.敷设方式:管内配线 4.符合设计图纸、施工规范要求 | m | 491.65 | 3.94 | 1937.1
84 | 030413003161 | 线槽配线 | 1.名称:网线 2.规格:CAT6 3.敷设方式:线槽配线 4.符合设计图纸、施工规范要求 | m | 2205.33 | 4.28 | 9438.81
85 | 030413003162 | 管内配线 | 1.名称:ZC-RVV6*1.0 2.配线形式:管内配线 3.材质:铜芯 4.备注:符合设计图纸、施工规范要求 | m | 268.16 | 9.08 | 2434.89
86 | 030413003163 | 线槽配线 | 1.名称:ZC-RVV6*1.0 2.配线形式:线槽配线 3.材质:铜芯 4.备注:符合设计图纸、施工规范要求 | m | 1254.68 | 9.33 | 11706.16
87 | 030413003164 | 管内配线 | 1.名称:ZC-RVV4*1.0 2.配线形式:管内配线 3.材质:铜芯 4.备注:符合设计图纸、施工规范要求 | m | 255.45 | 6.36 | 1624.66
88 | 030413003165 | 线槽配线 | 1.名称:ZC-RVV4*1.0 2.配线形式:线槽配线 3.材质:铜芯 4.备注:符合设计图纸、施工规范要求 | m | 1128.84 | 6.61 | 7461.63
89 | 030413003166 | 管内配线 | 1.名称:ZC-RVV3*1.0 2.配线形式:管内配线 3.材质:铜芯 4.备注:符合设计图纸、施工规范要求 | m | 299.9 | 5.28 | 1583.47
90 | 030413003167 | 线槽配线 | 1.名称:ZC-RVV3*1.0 2.配线形式:线槽配线 3.材质:铜芯 4.备注:符合设计图纸、施工规范要求 | m | 1234.18 | 5.56 | 6862.04
91 | 030413003168 | 管内配线 | 1.名称:ZC-RVV-2*1 2.配线形式:管内配线 3.材质:铜芯 4.备注:符合设计图纸、施工规范要求 | m | 267.47 | 4 | 1069.88
92 | 030413003169 | 线槽配线 | 1.名称:ZC-RVV-2*1 2.配线形式:线槽配线 3.材质:铜芯 4.备注:符合设计图纸、施工规范要求 | m | 1093.52 | 4.27 | 4669.33
93 | 030413003170 | 金属接线盒 | 1.名称:金属接线盒 2.安装形式:暗装 3.备注:符合设计图纸、施工规范要求 | 个 | 195 | 9.51 | 1854.45
94 | 030413003171 | 凿(压)槽及修复 | 1.名称:凿(压)槽及修复 2.规格:70*70 3.类型:砖结构 4.符合设计图纸、施工规范要求 | m | 151 | 26.59 | 4015.09
95 | 030502017002 | 双绞线缆测试 | 1.名称:双绞线缆测试 2.备注:符合设计图纸、施工规范要求 | 链路 | 129 | 24.85 | 3205.65
96 | 031401001029 | 脚手架 |  | 项 | 1 | 3128.36 | 3128.36
综合布线及计算机网络系统
办公网无线网
97 | 030413003172 | 12口光纤配线架 | 1.名称:12口光纤配线架 2.符合设计图纸、施工规范要求 | 个 | 22 | 345.65 | 7604.3
98 | 030413003173 | LC双工耦合器 | 1.名称:LC双工耦合器 2.符合设计图纸、施工规范要求 | 个 | 264 | 93.03 | 24559.92
99 | 030413003174 | LC单模尾纤(2M) | 1.名称:LC单模尾纤(2M) 2.符合设计图纸、施工规范要求 | 个 | 528 | 39.08 | 20634.24
100 | 030413003175 | 单模光纤跳线(3M) | 1.名称:单模光纤跳线(3M) 2.符合设计图纸、施工规范要求 | 个 | 98 | 45.24 | 4433.52
101 | 030413003176 | 六类网络跳线(3M) | 1.名称:六类网络跳线(3M) 2.符合设计图纸、施工规范要求 | 个 | 1149 | 19.57 | 22485.93
102 | 030413003177 | 24口POE交换机 | 1.名称:24口POE交换机 2.功能:CPU和交换转发芯片为国产自研,自主可控交换容量≥672Gbps包转发率≥126Mpps支持10/100/1000BASE-T以太网端口≥24个,千兆SFP≥4个支持PoE重启不中断支持快速PoE支持MAC地址自动学习和老化支持4K VLAN支 持STP(IEEE 802.1d),RSTP(IEEE 802.1w)和MSTP(IEEE 802.1s)支持ERPS以太环保护协议(G.8032)支持MAC表项≥32768支持BFD支持DRR、SP、DRR+SP队列调度算法支持Telemetry技术,配合网络 分析组件通过智能故障识别算法对网络数据进行分析,能及时有效地定界故障以及定位故障发生原因 3.符合设计图纸、施工规范要求 | 台 | 22 | 2524.77 | 55544.94
103 | 030413003178 | 24口接入交换机 | CPU和交换转发芯片为国产自研,自主可控交换容量≥672Gbps包转发率≥171Mpps端口:10/100/1000BASE-T以太网端口≥24个,万兆SFP+≥4个支持MAC地址自动学习和老化支持4K VLAN支持STP(IEEE 802.1d),RSTP(IEEE 802.1w)和MSTP(IEEE 802.1s)支持ERPS以太环保护协议(G.8032)支持MAC表项≥32768支持BFD支持DRR、SP、DRR+SP队列调度算法支持Telemetry技术,配合网络分析组件通过智能 故障识别算法对网络数据进行分析,能及时有效地定界故障以及定位故障发生原因 | 台 | 8 | 2843.35 | 22746.8
104 | 030413003179 | 48口接入交换机 | 1.名称:24口POE交换机 2.功能:CPU和交换转发芯片为国产自研,自主可控交换容量≥672Gbps包转发率≥126Mpps支持10/100/1000BASE-T以太网端口≥24个,千兆SFP≥4个支持PoE重启不中断支持快速PoE支持MAC地址自动学习和老化支持4K VLAN支 持STP(IEEE 802.1d),RSTP(IEEE 802.1w)和MSTP(IEEE 802.1s)支持ERPS以太环保护协议(G.8032)支持MAC表项≥32768支持BFD支持DRR、SP、DRR+SP队列调度算法支持Telemetry技术,配合网络 分析组件通过智能故障识别算法对网络数据进行分析,能及时有效地定界故障以及定位故障发生原因 3.符合设计图纸、施工规范要求 | 台 | 19 | 3020.34 | 57386.46
105 | 030413003180 | 千兆光模块 | 1.名称:千兆光模块 2.符合设计图纸、施工规范要求 | 个 | 49 | 262.9 | 12882.1
106 | 030413003181 | 24口网络配线架 | 1.名称:24口网络配线架 2.符合设计图纸、施工规范要求 | 个 | 61 | 581.68 | 35482.48
107 | 030413003182 | 24口金属理线架 | 1.名称:24口金属理线架 2.符合设计图纸、施工规范要求 | 个 | 49 | 50.51 | 2474.99
108 | 030413003183 | 无线AP | 1.名称:无线AP 2.规格:支持802.11be标准,支持2.4GHz (2x2 MIMO)、5GHz (2x2 MIMO)和5GHz (4x4 MIMO)三频同时提供业务;整机8条空间流,速率≥9.33Gbps;支持100M/1000M/2.5G/5GE电口≥1,10M/100M/1000M电口 ≥1,1 x USB接口;内置USB接口,支持ZigBee/RFID等物联网扩展内置蓝牙支持蓝牙串口运维支持FIT/云管理两种工作模式支持POE供电 3.安装方式:暗装 4.符合设计图纸、施工规范要求 | 个 | 218 | 3354.63 | 731309.34
109 | 030413003184 | 网络插座 | 1.名称:网络插座 2.安装方式:暗装 3.符合设计图纸、施工规范要求 | 个 | 931 | 37.59 | 34996.29
110 | 030413003185 | 管内配线 | 1.名称:网线 2.规格:CAT6 3.敷设方式:管内配线 4.符合设计图纸、施工规范要求 | m | 17233.94 | 3.94 | 67901.72
111 | 030413003186 | 线槽配线 | 1.名称:网线 2.规格:CAT6 3.敷设方式:线槽配线 4.符合设计图纸、施工规范要求 | m | 48499.86 | 4.28 | 207579.4
112 | 030413003187 | 配管 | 1.名称:配管 2.材质:镀锌电线管 3.规格:JDG20 4.配置形式:综合考虑 5.符合设计图纸、施工规范要求 | m | 17217.14 | 13.89 | 239146.07
113 | 030413003188 | 金属接线盒 | 1.名称:金属接线盒 2.安装形式:暗装 3.备注:符合设计图纸、施工规范要求 | 个 | 1149 | 9.51 | 10926.99
114 | 030413003189 | 凿(压)槽及修复 | 1.名称:凿(压)槽及修复 2.规格:70*70 3.类型:砖结构 4.符合设计图纸、施工规范要求 | m | 24 | 26.59 | 638.16
115 | 030502017003 | 双绞线缆测试 | 1.名称:双绞线缆测试 2.备注:符合设计图纸、施工规范要求 | 链路 | 1149 | 24.85 | 28552.65
116 | 031401001030 | 脚手架 |  | 项 | 1 | 18170.9 | 18170.9
生产网
117 | 030413003190 | 12口光纤配线架 | 1.名称:12口光纤配线架 2.符合设计图纸、施工规范要求 | 个 | 14 | 345.65 | 4839.1
118 | 030413003191 | LC双工耦合器 | 1.名称:LC双工耦合器 2.符合设计图纸、施工规范要求 | 个 | 168 | 93.03 | 15629.04
119 | 030413003192 | LC单模尾纤(2M) | 1.名称:LC单模尾纤(2M) 2.符合设计图纸、施工规范要求 | 个 | 336 | 39.08 | 13130.88
120 | 030413003193 | 单模光纤跳线(3M) | 1.名称:单模光纤跳线(3M) 2.符合设计图纸、施工规范要求 | 个 | 122 | 45.24 | 5519.28
121 | 030413003194 | 六类网络跳线(3M) | 1.名称:六类网络跳线(3M) 2.符合设计图纸、施工规范要求 | 个 | 3451 | 19.57 | 67536.07
122 | 030413003195 | 48口接入交换机 | 1.名称:24口POE交换机 2.功能:CPU和交换转发芯片为国产自研,自主可控交换容量≥672Gbps包转发率≥126Mpps支持10/100/1000BASE-T以太网端口≥24个,千兆SFP≥4个支持PoE重启不中断支持快速PoE支持MAC地址自动学习和老化支持4K VLAN支 持STP(IEEE 802.1d),RSTP(IEEE 802.1w)和MSTP(IEEE 802.1s)支持ERPS以太环保护协议(G.8032)支持MAC表项≥32768支持BFD支持DRR、SP、DRR+SP队列调度算法支持Telemetry技术,配合网络 分析组件通过智能故障识别算法对网络数据进行分析,能及时有效地定界故障以及定位故障发生原因 3.符合设计图纸、施工规范要求 | 台 | 75 | 3020.34 | 226525.5
123 | 030413003196 | 24口接入交换机 | CPU和交换转发芯片为国产自研,自主可控交换容量≥672Gbps包转发率≥171Mpps端口:10/100/1000BASE-T以太网端口≥24个,万兆SFP+≥4个支持MAC地址自动学习和老化支持4K VLAN支持STP(IEEE 802.1d),RSTP(IEEE 802.1w)和MSTP(IEEE 802.1s)支持ERPS以太环保护协议(G.8032)支持MAC表项≥32768支持BFD支持DRR、SP、DRR+SP队列调度算法支持Telemetry技术,配合网络分析组件通过智能 故障识别算法对网络数据进行分析,能及时有效地定界故障以及定位故障发生原因 | 台 | 5 | 2843.35 | 14216.75
124 | 030413003197 | 千兆光模块 | 1.名称:千兆光模块 2.符合设计图纸、施工规范要求 | 个 | 80 | 262.9 | 21032
125 | 030413003198 | 24口金属理线架 | 1.名称:24口金属理线架 2.符合设计图纸、施工规范要求 | 个 | 5 | 50.51 | 252.55
126 | 030413003199 | 48口金属理线架 | 1.名称:48口金属理线架 2.符合设计图纸、施工规范要求 | 个 | 75 | 50.51 | 3788.25
127 | 030413003200 | 生产网插座 | 1.名称:生产网插座 2.安装方式:暗装 3.符合设计图纸、施工规范要求 | 个 | 3464 | 37.59 | 130211.76
128 | 030413003201 | 管内配线 | 1.名称:网线 2.规格:CAT6 3.敷设方式:管内配线 4.符合设计图纸、施工规范要求 | m | 72843.72 | 3.94 | 287004.26
129 | 030413003202 | 线槽配线 | 1.名称:网线 2.规格:CAT6 3.敷设方式:线槽配线 4.符合设计图纸、施工规范要求 | m | 123976.99 | 4.28 | 530621.52
130 | 030413003203 | 配管 | 1.名称:配管 2.材质:镀锌电线管 3.规格:JDG20 4.配置形式:综合考虑 5.符合设计图纸、施工规范要求 | m | 72838.45 | 13.89 | 1011726.07
131 | 030413003204 | 金属接线盒 | 1.名称:金属接线盒 2.安装形式:暗装 3.备注:符合设计图纸、施工规范要求 | 个 | 3646 | 9.51 | 34673.46
132 | 030502017004 | 双绞线缆测试 | 1.名称:双绞线缆测试 2.备注:符合设计图纸、施工规范要求 | 链路 | 3464 | 24.85 | 86080.4
133 | 031401001031 | 脚手架 | 1.名称:脚手架 2.符合设计图纸及施工规范要求 | 项 | 1 | 47369.63 | 47369.63
UPS配电系统
134 | 030413003205 | UPS配电箱 | 1.名称:UPS配电箱 2.备注:符合设计图纸、施工规范要求 | 个 | 22 | 978 | 21516
135 | 030413003206 | T接箱 | 1.名称:T接箱 2.备注:符合设计图纸、施工规范要求 | 个 | 24 | 525.42 | 12610.08
136 | 030413003207 | 配管 | 1.名称:配管 2.材质:镀锌电线管 3.规格:JDG25 4.配置形式:综合考虑 5.符合设计图纸、施工规范要求 | m | 355.56 | 19.73 | 7015.2
137 | 030413003208 | 配管 | 1.名称:配管 2.材质:镀锌电线管 3.规格:JDG20 4.配置形式:综合考虑 5.符合设计图纸、施工规范要求 | m | 150 | 13.89 | 2083.5
138 | 030413003209 | 电力电缆 | 1.名称:ZB-YJV-3*10 2.材质:铜芯 3.备注:符合设计图纸、施工规范要求 | m | 355.65 | 30.65 | 10900.67
139 | 030413003210 | 电力电缆 | 1.名称:ZB-YJV-3*4 2.材质:铜芯 3.备注:符合设计图纸、施工规范要求 | m | 27 | 15.88 | 428.76
140 | 030413003211 | 管内配线 | 1.名称:ZC-RVV-3*2.5 2.配线形式:管内配线 3.材质:铜芯 4.备注:符合设计图纸、施工规范要求 | m | 207 | 9.83 | 2034.81
141 | 030413003212 | 管内配线 | 1.名称:ZR-RVV-3*1.5 2.配线形式:管内配线 3.材质:铜芯 4.备注:符合设计图纸、施工规范要求 | m | 63 | 6.8 | 428.4
142 | 031401001032 | 脚手架 |  | 项 | 1 | 648.09 | 648.09
远程抄表系统
143 | 030413003213 | 智能抄表管理系统 | 1.名称:智能抄表管理系统 2.符合设计图纸及施工规范要求 | 台 | 1 | 7872.28 | 7872.28
144 | 030413003214 | 智能抄表软件 | 1.名称:智能抄表软件 2.符合设计图纸及施工规范要求 | 台 | 1 | 2726.49 | 2726.49
145 | 030413003215 | 2路区域管理器 | 1.名称:2路区域管理器 2.符合设计图纸、施工规范要求 | 台 | 3 | 4096.26 | 12288.78
146 | 030413003216 | M-BUS转换器 | 1.名称:M-BUS转换器 2.符合设计图纸、施工规范要求 | 台 | 1 | 1352.01 | 1352.01
147 | 030413003217 | 数据采集终端 调试 | 1.名称:数据采集终端 2.符合设计图纸、施工规范要求 | 套 | 1 | 119.74 | 119.74
148 | 030413003218 | PC计算机 | 1.名称:PC计算机 2.符合设计图纸、施工规范要求 | 套 | 1 | 3337.37 | 3337.37
149 | 030413003219 | 配管 | 1.名称:配管 2.材质:镀锌电线管 3.规格:JDG20 4.配置形式:综合考虑 5.符合设计图纸、施工规范要求 | m | 442.09 | 13.89 | 6140.63
150 | 030413003220 | 管内配线 | 1.名称:网线 2.规格:CAT6 3.敷设方式:管内配线 4.符合设计图纸、施工规范要求 | m | 9 | 3.94 | 35.46
151 | 030413003221 | 管内配线 | 1.名称:ZC-RVV4*1.0 2.配线形式:管内配线 3.材质:铜芯 4.备注:符合设计图纸、施工规范要求 | m | 332.97 | 6.36 | 2117.69
152 | 030413003222 | 线槽配线 | 1.名称:ZC-RVV4*1.0 2.配线形式:线槽配线 3.材质:铜芯 4.备注:符合设计图纸、施工规范要求 | m | 1726.81 | 6.61 | 11414.21
153 | 030413003223 | 管内配线 | 1.名称:ZC-RVV-2*1 2.配线形式:管内配线 3.材质:铜芯 4.备注:符合设计图纸、施工规范要求 | m | 109.12 | 4 | 436.48
154 | 030413003224 | 线槽配线 | 1.名称:ZC-RVV-2*1 2.配线形式:线槽配线 3.材质:铜芯 4.备注:符合设计图纸、施工规范要求 | m | 254.19 | 4.27 | 1085.39
155 | 030502017005 | 双绞线缆测试 | 1.名称:双绞线缆测试 2.备注:符合设计图纸、施工规范要求 | 链路 | 3 | 24.84 | 74.52
156 | 031401001033 | 脚手架 |  | 项 | 1 | 356.93 | 356.93
电梯五方通话系统
157 | 030413003225 | 电梯轿厢顶分机 | 1.名称:电梯轿厢顶分机 2.符合设计图纸、施工规范要求 | 台 | 23 | 1313.08 | 30200.84
158 | 030413003226 | 电梯轿厢分机 | 1.名称:电梯轿厢分机 2.符合设计图纸、施工规范要求 | 台 | 23 | 1259.99 | 28979.77
159 | 030413003227 | 配管 | 1.名称:配管 2.材质:镀锌电线管 3.规格:JDG25 4.配置形式:综合考虑 5.符合设计图纸、施工规范要求 | m | 620.49 | 19.73 | 12242.27
160 | 030413003228 | 管内配线 | 1.名称:ZC-RVVP-6*1.5 2.配线形式:管内配线 3.材质:铜芯 4.备注:符合设计图纸、施工规范要求 | m | 620.49 | 17.75 | 11013.7
161 | 030413003229 | 线槽配线 | 1.名称:ZC-RVVP-6*1.5 2.配线形式:线槽配线 3.材质:铜芯 4.备注:符合设计图纸、施工规范要求 | m | 597.75 | 17.73 | 10598.11
162 | 031401001034 | 脚手架 |  | 项 | 1 | 2123.47 | 2123.47
大会议室多媒体会议系统
163 | 030413003230 | 真分集无线话筒(一拖二手持话筒) | 1.名称:真分集无线话筒(一拖二手持话筒) 2.符合设计图纸、施工规范要求 | 台 | 1 | 881.31 | 881.31
164 | 030413003231 | 反馈抑制器 | 1.名称:反馈抑制器 2.符合设计图纸、施工规范要求 | 台 | 1 | 2052.11 | 2052.11
165 | 030413003232 | 音频处理器 | 1.名称:音频处理器 2.符合设计图纸、施工规范要求 | 台 | 1 | 4052.11 | 4052.11
166 | 030413003233 | 双通道专业功放器 | 1.名称:双通道专业功放器 2.符合设计图纸、施工规范要求 | 台 | 1 | 1603.14 | 1603.14
167 | 030413003234 | 主扩声音箱 | 1.名称:主扩声音箱 2.含支架 3符合设计图纸、施工规范要求 | 台 | 2 | 1244.94 | 2489.88
168 | 030413003235 | 数字会议主机 | 1.名称:数字会议主机 2.符合设计图纸、施工规范要求 | 台 | 1 | 2645.65 | 2645.65
169 | 030413003236 | 电源时序器 | 1.名称:电源时序器 2.符合设计图纸、施工规范要求 | 台 | 1 | 816.66 | 816.66
170 | 030413003237 | 主席单元 | 1.名称:主席单元 2.符合设计图纸、施工规范要求 | 台 | 1 | 1082.55 | 1082.55
171 | 030413003238 | 代表单元 | 1.名称:代表单元 2.符合设计图纸、施工规范要求 | 台 | 12 | 646.27 | 7755.24
172 | 030413003239 | 管内配线 | 1.名称:ZC-RVV-2*1 2.配线形式:管内配线 3.材质:铜芯 4.备注:符合设计图纸、施工规范要求 | m | 140 | 4 | 560
173 | 030413003240 | 配管 | 1.名称:配管 2.材质:镀锌电线管 3.规格:JDG20 4.配置形式:综合考虑 5.符合设计图纸、施工规范要求 | m | 140 | 13.89 | 1944.6
174 | 031401001035 | 脚手架 |  | 项 | 1 | 107.16 | 107.16
道闸系统
175 | 030413003241 | ESD翼闸(防静电) | 1.名称:ESD翼闸(防静电)，含ESD静电检测软件、ESD翼闸配套的人脸识别一体机等 2.符合设计图纸、施工规范要求 | 套 | 8 | 25656.76 | 205254.08
176 | 030413003242 | 配管 | 1.名称:配管 2.材质:镀锌电线管 3.规格:JDG25 4.配置形式:综合考虑 5.符合设计图纸、施工规范要求 | m | 139.77 | 19.73 | 2757.66
177 | 030413003243 | 管内配线 | 1.名称:ZC-RVV3*2.5 2.配线形式:管内配线 3.材质:铜芯 4.备注:符合设计图纸、施工规范要求 | m | 69.97 | 9.83 | 687.81
178 | 030413003244 | 线槽配线 | 1.名称:ZC-RVV3*2.5 2.配线形式:线槽配线 3.材质:铜芯 4.备注:符合设计图纸、施工规范要求 | m | 158.48 | 9.92 | 1572.12
179 | 030413003245 | 管内配线 | 1.名称:网线 2.规格:CAT6 3.敷设方式:管内配线 4.符合设计图纸、施工规范要求 | m | 69.79 | 3.94 | 274.97
180 | 030413003246 | 线槽配线 | 1.名称:网线 2.规格:CAT6 3.敷设方式:线槽配线 4.符合设计图纸、施工规范要求 | m | 158.48 | 4.28 | 678.29
181 | 030502017006 | 双绞线缆测试 | 1.名称:双绞线缆测试 2.备注:符合设计图纸、施工规范要求 | 链路 | 8 | 24.85 | 198.8
182 | 031401001036 | 脚手架 |  | 项 | 1 | 105.23 | 105.23
合 计 | [6 empty] | 8274695.54

## 【1号厂房-自控工程】
报价表
工程名称：松山湖机器人智创城1号厂房-自控工程
序号 | 项目编码 | 项目名称 | 项目特征描述 | 计量 单位 | 工程量 | 金额（元）
[6 empty] | 综合单价 | 合价
监控室
1 | 030413003247 | 42U网络机柜 | 1.名称:42U网络机柜 2.安装方式:落地式 3.符合设计图纸及施工规范要求 | 台 | 1 | 1924.73 | 1924.73
2 | 030413003248 | UPS主机 | 1.名称:UPS主机 2.规格:20KVA 3.备注:符合设计图纸、施工规范要求 | 台 | 1 | 12458.4 | 12458.4
3 | 030413003249 | 管理服务器 | 1.名称:管理服务器 2.符合设计图纸及施工规范要求 | 台 | 1 | 18137.77 | 18137.77
4 | 030413003250 | 历史数据库服务器 | 1.名称:历史数据库服务器 2.符合设计图纸及施工规范要求 | 台 | 1 | 16633.34 | 16633.34
5 | 030413003251 | I/O实时数据服务器 | 1.名称:I/O实时数据服务器 2.符合设计图纸及施工规范要求 | 台 | 1 | 16633.34 | 16633.34
6 | 030413003252 | 55寸拼接屏液晶拼接监视屏幕墙 | 1.名称:55寸拼接屏液晶拼接监视屏幕墙 2.屏幕数量:12台（3*4） 3.包含:HDMI线、支挂架等配件 4.符合设计图纸及施工规范要求 | 台 | 1 | 4298.91 | 4298.91
7 | 030413003253 | 操作员监视站1~3 | 1.名称:操作员监视站1~3 2.符合设计图纸及施工规范要求 | 台 | 3 | 6096.63 | 18289.89
8 | 030413003254 | 激光打印机 | 1.名称、类别:激光打印机 2.备注:符合设计图纸、施工规范要求 | 台 | 1 | 2624.83 | 2624.83
9 | 030413003255 | GPS时钟 | 1.名称:GPS时钟 2.备注:符合设计图纸、施工规范要求 | 台 | 1 | 1874.49 | 1874.49
10 | 030413003256 | 声光报警器 | 1.名称:声光报警器 2.备注:符合设计图纸及施工规范要求 | 个 | 1 | 143.57 | 143.57
11 | 030413003257 | 高清视频解码器 | 1.名称:高清视频解码器 2.符合设计图纸及施工规范要求 | 个 | 1 | 6301.74 | 6301.74
12 | 030413003258 | 工业型交换机 | 1.名称:工业型交换机 2.符合设计图纸、施工规范要求 | 台 | 13 | 3270.09 | 42511.17
13 | 030413003259 | 网关 | 1.类型:网关 2.符合设计图纸、施工规范要求 | 台 | 12 | 1402.24 | 16826.88
14 | 030413003260 | 纯水、废水系统工作站 | 1.名称:纯水、废水系统工作站 2.符合设计图纸及施工规范要求 3.包含Modbus TCP/IP、OPC的通用协议。 | 台 | 1 | 4786.91 | 4786.91
15 | 030413003261 | 电力监控系统工作站 | 1.名称:电力监控系统工作站 2.符合设计图纸及施工规范要求 3.包含Modbus TCP/IP、OPC的通用协议。 | 台 | 1 | 4786.91 | 4786.91
16 | 030413003262 | FFU系统工作站 | 1.名称:FFU系统工作站 2.符合设计图纸及施工规范要求 3.包含Modbus TCP/IP、OPC的通用协议。 | 台 | 1 | 4786.91 | 4786.91
17 | 031401001037 | 脚手架 |  | 项 | 1 | 377.38 | 377.38
PLC控制系统
桥架管线
18 | 030413003263 | 桥架 | 1.名称:桥架 2.规格:100*50 3.备注:符合设计图纸、施工规范要求 | m | 139.07 | 67.61 | 9402.52
19 | 030413003264 | 桥架 | 1.名称:桥架 2.规格:200*100 3.备注:符合设计图纸、施工规范要求 | m | 3020.21 | 91.18 | 275382.75
20 | 030413003265 | 铁构件及刷油 | 1.名称:支架制作安装 2.材质:角钢 3.规格:40*4 4.备注:符合设计图纸、施工规范要求 | kg | 3475.21 | 29.5 | 102518.7
21 | 030413003266 | 防火堵洞 | 1.名称:防火堵洞 2.符合设计图纸及施工规范要求 | 个 | 7 | 182.26 | 1275.82
22 | 030413003267 | 配线 | 1.名称:ZB-RVSP-2*1.0 2.配线形式:综合考虑 3.材质:铜芯 4.备注:符合设计图纸、施工规范要求 | m | 2772.79 | 5.86 | 16248.55
23 | 030413003268 | 控制电缆 | 1.名称:ZB-KVVRP-2*1.0 2.配线形式:屏蔽型 3.材质:铜芯 4.备注:符合设计图纸、施工规范要求 | m | 10400 | 11.73 | 121992
24 | 030413003269 | 控制电缆 | 1.名称:ZB-KVVRP-4*1.0 2.配线形式:屏蔽型 3.材质:铜芯 4.备注:符合设计图纸、施工规范要求 | m | 23666.69 | 14.08 | 333227
25 | 030413003270 | 控制电缆 | 1.名称:ZB-KVVRP-6*1.0 2.配线形式:屏蔽型 3.材质:铜芯 4.备注:符合设计图纸、施工规范要求 | m | 650 | 16.74 | 10881
26 | 030413003271 | 控制电缆 | 1.名称:ZB-KWRP-6*1.0 2.配线形式:屏蔽型 3.材质:铜芯 4.备注:符合设计图纸、施工规范要求 | m | 31252.29 | 17.65 | 551602.92
27 | 030413003272 | 控制电缆 | 1.名称:ZB-KVVR-2*1.0 2.配线形式:非屏蔽型 3.材质:铜芯 4.备注:符合设计图纸、施工规范要求 | m | 48300 | 9.81 | 473823
28 | 030413003273 | 控制电缆 | 1.名称:ZB-KVVR-3*1.0 2.配线形式:非屏蔽型 3.材质:铜芯 4.备注:符合设计图纸、施工规范要求 | m | 900 | 11.02 | 9918
29 | 030413003274 | 控制电缆 | 1.名称:ZB-KVVR-8*1.0 2.配线形式:非屏蔽型 3.材质:铜芯 4.备注:符合设计图纸、施工规范要求 | m | 850 | 17.51 | 14883.5
30 | 030413003275 | 控制电缆 | 1.名称:ZB-KVVR-10*1.0 2.配线形式:非屏蔽型 3.材质:铜芯 4.备注:符合设计图纸、施工规范要求 | m | 54200 | 19.83 | 1074786
31 | 030413003276 | 配管 | 1.名称:配管 2.材质:镀锌电线管 3.规格:JDG32 4.配置形式:综合考虑 5.符合设计图纸、施工规范要求 | m | 13584 | 22.14 | 300749.76
32 | 030413003277 | 配管 | 1.名称:配管 2.材质:镀锌电线管 3.规格:JDG25 4.配置形式:综合考虑 5.符合设计图纸、施工规范要求 | m | 10096.72 | 19.73 | 199208.29
33 | 030413003278 | 配管 | 1.名称:配管 2.材质:镀锌电线管 3.规格:JDG20 4.配置形式:综合考虑 5.符合设计图纸、施工规范要求 | m | 9826.75 | 13.89 | 136493.56
34 | 031401001038 | 脚手架 |  | 项 | 1 | 67049.17 | 67049.17
仪表
35 | 030904012001 | 电动风阀执行器 | 1.名称:电动风阀执行器 2.备注:符合设计图纸、施工规范要求 | 台 | 745 | 272.59 | 203079.55
36 | 030413003279 | 温度露点传感器 | 1.名称:温度露点传感器 2.符合设计图纸及施工规范要求 | 台 | 13 | 670.55 | 8717.15
37 | 030413003280 | 风管温度传感器 | 1.名称:风管温度传感器 2.符合设计图纸及施工规范要求 | 台 | 60 | 268.78 | 16126.8
38 | 030413003281 | 风管湿度传感器 | 1.名称:风管湿度传感器 2.符合设计图纸及施工规范要求 | 台 | 26 | 219.22 | 5699.72
39 | 030413003282 | 室内温湿度传感器 | 1.名称:室内温湿度传感器 2.符合设计图纸及施工规范要求 | 台 | 13 | 295.79 | 3845.27
40 | 030413003283 | 室内压差传感器 | 1.名称:室内压差传感器 2.符合设计图纸及施工规范要求 | 台 | 13 | 373.35 | 4853.55
41 | 030413003284 | 室内温度传感器 | 1.名称:室内温度传感器 2.符合设计图纸及施工规范要求 | 台 | 335 | 269.24 | 90195.4
42 | 030413003285 | 滤网压差开关 | 1.名称:滤网压差开关 2.符合设计图纸及施工规范要求 | 台 | 341 | 293.7 | 100151.7
43 | 030413003286 | 风机压差开关 | 1.名称:风机压差开关 2.符合设计图纸及施工规范要求 | 台 | 612 | 345.03 | 211158.36
44 | 030413003287 | 风机压力传感器 | 1.名称:风机压力传感器 2.符合设计图纸及施工规范要求 | 台 | 13 | 506.09 | 6579.17
45 | 030413003288 | 水管温度传感器 | 1.名称:水管温度传感器 2.符合设计图纸及施工规范要求 | 台 | 14 | 423.93 | 5935.02
46 | 030413003289 | 水管湿度传感器 | 1.名称:水管湿度传感器 2.符合设计图纸及施工规范要求 | 台 | 1 | 461.1 | 461.1
47 | 030413003290 | 水管流量传感器 | 1.名称:水管流量传感器 2.符合设计图纸及施工规范要求 | 台 | 2 | 596.36 | 1192.72
48 | 030413003291 | 水管压力传感器 | 1.名称:水管压力传感器 2.符合设计图纸及施工规范要求 | 台 | 9 | 549.46 | 4945.14
49 | 030413003292 | 水管压差传感器 | 1.名称:水管压差传感器 2.符合设计图纸及施工规范要求 | 台 | 5 | 514.06 | 2570.3
50 | 030413003293 | 气体流量传感器 | 1.名称:气体流量传感器 2.符合设计图纸及施工规范要求 | 台 | 18 | 387.57 | 6976.26
51 | 030413003294 | 气体压力露点传感器 | 1.名称:气体压力露点传感器 2.符合设计图纸及施工规范要求 | 台 | 11 | 649.95 | 7149.45
52 | 030413003295 | 气体压力传感器 | 1.名称:气体压力传感器 2.符合设计图纸及施工规范要求 | 台 | 19 | 434.02 | 8246.38
53 | 030413003296 | 液位传感器 | 1.名称:液位传感器 2.符合设计图纸及施工规范要求 | 台 | 17 | 505.21 | 8588.57
54 | 031401001039 | 脚手架 |  | 项 | 1 | 7617.68 | 7617.68
设备
55 | 030413003297 | PLC控制箱：01-C1-PLC-01 | 1.名称:PLC控制箱：01-C1-PLC-01 2.型号:盘内IO模块配线等 3.规格:DI模块*10，DO模块*4，AI模块*6，AO模块*2 通信*1 4.符合设计图纸及施工规范要求 | 台 | 1 | 8590.76 | 8590.76
56 | 030413003298 | PLC控制箱：01-03-PLC-01 | 1.名称:PLC控制箱：01-03-PLC-01 2.型号:盘内IO模块配线等 3.规格:DI模块*18，DO模块*4，AI模块*26，AO模块*8 通信*1 4.符合设计图纸及施工规范要求 | 台 | 1 | 21074.83 | 21074.83
57 | 030413003299 | PLC控制箱：01-04-PLC-01 | 1.名称:PLC控制箱：01-04-PLC-01 2.规格：含电源 箱体 通信 3.符合设计图纸及施工规范要求 | 台 | 1 | 919.08 | 919.08
58 | 030413003300 | PLC控制箱：01-05-PLC-01 | 1.名称：PLC控制箱：01-05-PLC-01 2.规格：含电源 箱体 通信 3.符合设计图纸及施工规范要求 | 台 | 1 | 919.08 | 919.08
59 | 030413003301 | PLC控制箱：01-06-PLC-01 | 1.名称：PLC控制箱：01-06-PLC-01 2.规格：含电源 箱体 通信 3.符合设计图纸及施工规范要求 | 台 | 1 | 919.08 | 919.08
60 | 030413003302 | PLC控制箱：01-07-PLC-01 | 1.名称：PLC控制箱：01-07-PLC-01 2.规格：含电源 箱体 通信 3.符合设计图纸及施工规范要求 | 台 | 1 | 919.08 | 919.08
61 | 030413003303 | PLC控制箱：01-RF-PLC-01 | 1.名称：PLC控制箱：01-RF-PLC-01 2.规格：含电源 箱体 通信 3.符合设计图纸及施工规范要求 | 台 | 1 | 919.08 | 919.08
62 | 030413003304 | RIO控制柜：01-C1-RIO-01 | 1.名称:RIO控制柜：01-C1-RIO-01 2.型号:盘内IO模块配线等 3.规格:DI模块*5，DO模块*2，AI模块*3，AO模块*2 4.符合设计图纸及施工规范要求 | 台 | 1 | 5139.43 | 5139.43
63 | 030413003305 | RIO控制柜：01-03-RIO-01 | 1.名称:RIO控制柜：01-03-RIO-01 2.型号:盘内IO模块配线等 3.规格:DI模块*27，DO模块*6，AI模块*39，AO模块*12 4.符合设计图纸及施工规范要求 | 台 | 1 | 31152.71 | 31152.71
64 | 030413003306 | RIO控制柜：01-03-RIO-02 | 1.名称:RIO控制柜：01-03-RIO-02 2.型号:盘内IO模块配线等 3.规格:DI模块*23，DO模块*6，AI模块*29，AO模块*10 4.符合设计图纸及施工规范要求 | 台 | 1 | 25295.19 | 25295.19
65 | 030413003307 | RIO控制柜：01-03-RIO-03 | 1.名称:RIO控制柜：01-03-RIO-02 2.型号:盘内IO模块配线等 3.规格:DI模块*45，DO模块*10，AI模块*65，AO模块*20 4.符合设计图纸及施工规范要求 | 台 | 1 | 51308.46 | 51308.46
66 | 030413003308 | RIO控制柜：01-04-RIO-01 | 1.名称:RIO控制柜：01-04-RIO-01 2.型号:盘内IO模块配线等 3.规格:DI模块*90，DO模块*36，AI模块*54，AO模块*36 4.符合设计图纸及施工规范要求 | 台 | 1 | 76885.45 | 76885.45
67 | 030413003309 | RIO控制柜：01-04-RIO-02 | 1.名称:RIO控制柜：01-04-RIO-02 2.型号:盘内IO模块配线等 3.规格:DI模块*80，DO模块*32，AI模块*48，AO模块*32 4.符合设计图纸及施工规范要求 | 台 | 1 | 68444.74 | 68444.74
68 | 030413003310 | RIO控制柜：01-04-RIO-03 | 1.名称:RIO控制柜：01-04-RIO-03 2.型号:盘内IO模块配线等 3.规格:DI模块*90，DO模块*36，AI模块*54，AO模块*36 4.符合设计图纸及施工规范要求 | 台 | 1 | 76885.45 | 76885.45
69 | 030413003311 | RIO控制柜：01-04-RIO-04 | 1.名称:RIO控制柜：01-04-RIO-04 2.型号:盘内IO模块配线等 3.规格:DI模块*80，DO模块*32，AI模块*48，AO模块*32 4.符合设计图纸及施工规范要求 | 台 | 1 | 68444.74 | 68444.74
70 | 030413003312 | RIO控制柜：01-05-RIO-01 | 1.名称：RIO控制柜：01-05-RIO-01 2.型号:盘内IO模块配线等 3.规格:DI模块*90，DO模块*36，AI模块*54，AO模块*36 4.符合设计图纸及施工规范要求 | 台 | 1 | 76885.45 | 76885.45
71 | 030413003313 | RIO控制柜：01-05-RIO-02 | 1.名称：RIO控制柜：01-05-RIO-02 2.型号:盘内IO模块配线等 3.规格:DI模块*80，DO模块*32，AI模块*48，AO模块*32 4.符合设计图纸及施工规范要求 | 台 | 1 | 68444.74 | 68444.74
72 | 030413003314 | RIO控制柜：01-05-RIO-03 | 1.名称：RIO控制柜：01-05-RIO-03 2.型号:盘内IO模块配线等 3.规格:DI模块*90，DO模块*36，AI模块*54，AO模块*36 4.符合设计图纸及施工规范要求 | 台 | 1 | 76885.45 | 76885.45
73 | 030413003315 | RIO控制柜：01-05-RIO-04 | 1.名称：RIO控制柜：01-05-RIO-04 2.型号:盘内IO模块配线等 3.规格:DI模块*100，DO模块*40，AI模块*60，AO模块*40 4.符合设计图纸及施工规范要求 | 台 | 1 | 85591.65 | 85591.65
74 | 030413003316 | RIO控制柜：01-06-RIO-01 | 1.名称：RIO控制柜：01-06-RIO-01 2.型号:盘内IO模块配线等 3.规格:DI模块*90，DO模块*36，AI模块*54，AO模块*36 4.符合设计图纸及施工规范要求 | 台 | 1 | 76885.45 | 76885.45
75 | 030413003317 | RIO控制柜：01-06-RIO-02 | 1.名称：RIO控制柜：01-06-RIO-02 2.型号:盘内IO模块配线等 3.规格:DI模块*80，DO模块*32，AI模块*48，AO模块*32 4.符合设计图纸及施工规范要求 | 台 | 1 | 68444.74 | 68444.74
76 | 030413003318 | RIO控制柜：01-06-RIO-03 | 1.名称：RIO控制柜：01-06-RIO-03 2.型号:盘内IO模块配线等 3.规格:DI模块*90，DO模块*36，AI模块*54，AO模块*36 4.符合设计图纸及施工规范要求 | 台 | 1 | 76885.45 | 76885.45
77 | 030413003319 | RIO控制柜：01-06-RIO-04 | 1.名称：RIO控制柜：01-06-RIO-04 2.型号:盘内IO模块配线等 3.规格:DI模块*100，DO模块*40，AI模块*60，AO模块*40 4.符合设计图纸及施工规范要求 | 台 | 1 | 85326.16 | 85326.16
78 | 030413003320 | RIO控制柜：01-07-RIO-01 | 1.名称：RIO控制柜：01-07-RIO-01 2.型号:盘内IO模块配线等 3.规格:DI模块*237，DO模块*82，AI模块*131，AO模块*56 4.符合设计图纸及施工规范要求 | 台 | 1 | 177584.57 | 177584.57
79 | 030413003321 | RIO控制柜：01-07-RIO-02 | 1.名称：RIO控制柜：01-07-RIO-02 2.型号:盘内IO模块配线等 3.规格:DI模块*90，DO模块*42，AI模块*49，AO模块*32 4.符合设计图纸及施工规范要求 | 台 | 1 | 75458.02 | 75458.02
80 | 030413003322 | RIO控制柜：01-07-RIO-03 | 1.名称：RIO控制柜：01-07-RIO-03 2.型号:盘内IO模块配线等 3.规格:DI模块*90，DO模块*36，AI模块*54，AO模块*36 4.符合设计图纸及施工规范要求 | 台 | 1 | 76885.45 | 76885.45
81 | 030413003323 | RIO控制柜：01-07-RIO-04 | 1.名称：RIO控制柜：01-07-RIO-04 2.型号:盘内IO模块配线等 3.规格:DI模块*100，DO模块*40，AI模块*60，AO模块*40 4.符合设计图纸及施工规范要求 | 台 | 1 | 85326.16 | 85326.16
82 | 030413003324 | RIO控制柜：01-RF-RIO-02 | 1.名称：RIO控制柜：01-RF-RIO-02 2.型号:盘内IO模块配线等 3.规格:DI模块*30，DO模块*10，AI模块*14，AO模块*5 4.符合设计图纸及施工规范要求 | 台 | 1 | 21381.47 | 21381.47
83 | 030413003325 | RIO控制柜：01-RF-RIO-04 | 1.名称：RIO控制柜：01-RF-RIO-04 2.型号:盘内IO模块配线等 3.规格:DI模块*18，DO模块*6，AI模块*5，AO模块*3 4.符合设计图纸及施工规范要求 | 台 | 1 | 11917.75 | 11917.75
84 | 031401001040 | 脚手架 |  | 项 | 1 | 214.92 | 214.92
合 计 | [6 empty] | 6078863.59

## 【2号宿舍楼-智能化
报价表
工程名称：松山湖机器人智创城2号宿舍楼-智能化工程
序号 | 项目编码 | 项目名称 | 项目特征描述 | 计量 单位 | 工程量 | 金额（元）
[6 empty] | 综合单价 | 合价
5G分室系统
1 | 030413003391 | 24口光纤配线架 | 1.名称:24口光纤配线架 2.规格:含FC尾纤及耦合器 3.符合设计图纸、施工规范要求 | 个 | 1 | 581.68 | 581.68
2 | 030413003392 | 功分器 | 1.名称:功分器 2.符合设计图纸、施工规范要求 | 个 | 1 | 94.62 | 94.62
3 | 030413003393 | 耦合器 | 1.名称:耦合器 2.符合设计图纸、施工规范要求 | 个 | 38 | 94.62 | 3595.56
4 | 030413003394 | 吸盘天线 | 1.名称:吸盘天线 2.符合设计图纸、施工规范要求 | 个 | 39 | 824.95 | 32173.05
5 | 030413003395 | 同轴电缆 | 1.类型:HCAAY-50-12 2.材质:铜芯 3.备注:符合设计图纸、施工规范要求 | m | 1868.6 | 12.69 | 23712.53
6 | 030413003396 | 配管 | 1.名称:配管 2.材质:镀锌电线管 3.规格:JDG20 4.配置形式:综合考虑 5.符合设计图纸、施工规范要求 | m | 356.46 | 13.89 | 4951.23
7 | 030413003397 | 金属接线盒 | 1.名称:金属接线盒 2.安装形式:暗装 3.备注:符合设计图纸、施工规范要求 | 个 | 39 | 9.51 | 370.89
8 | 031401001071 | 脚手架 |  | 项 | 1 | 756.66 | 756.66
视频监控系统
9 | 030412003043 | 弱电线槽 | 1.名称:弱电线槽 2.规格:150*100 3.防腐处理:热镀锌 4.符合设计图纸及施工规范要求 | m | 887.61 | 82.1 | 72872.78
10 | 030413003398 | 弱电线槽 | 1.名称:弱电线槽 2.规格:200*100 3.备注:符合设计图纸、施工规范要求 | m | 74.57 | 90.2 | 6726.21
11 | 030413003399 | 运营商线槽 | 1.名称:运营商线槽 2.规格:300*100 3.备注:符合设计图纸、施工规范要求 | m | 60.77 | 112.92 | 6862.15
12 | 030413003400 | 运营商线槽 | 1.名称:运营商线槽 2.规格:200*100 3.备注:符合设计图纸、施工规范要求 | m | 834.09 | 90.2 | 75234.92
13 | 030413003401 | 铁构件及刷油 | 1.名称:支架制作安装 2.材质:角钢 3.规格:40*4 4.备注:符合设计图纸、施工规范要求 | kg | 2042.74 | 29.5 | 60260.83
14 | 030413003402 | 防火堵洞 | 1.名称:防火堵洞 2.符合设计图纸及施工规范要求 | 个 | 26 | 182.25 | 4738.5
15 | 030413003403 | 42U弱电机柜 | 1.名称:42U弱电机柜 2.材质:8位10APDU*2 3.符合设计图纸、施工规范要求 | 个 | 5 | 2084.02 | 10420.1
16 | 030413003404 | 4口光纤盒 | 1.名称:4口光纤盒 2.符合设计图纸、施工规范要求 | 个 | 4 | 119.29 | 477.16
17 | 030413003405 | 12口光纤配线架 | 1.名称:12口光纤配线架 2.符合设计图纸、施工规范要求 | 个 | 1 | 345.65 | 345.65
18 | 030413003406 | LC双工耦合器 | 1.名称:LC双工耦合器 2.符合设计图纸、施工规范要求 | 个 | 28 | 93.03 | 2604.84
19 | 030413003407 | LC单模尾纤(2M) | 1.名称:LC单模尾纤(2M) 2.符合设计图纸、施工规范要求 | 个 | 56 | 39.08 | 2188.48
20 | 030413003408 | 单模光纤跳线(3M) | 1.名称:单模光纤跳线(3M) 2.符合设计图纸、施工规范要求 | 个 | 12 | 45.24 | 542.88
21 | 030413003409 | 24口POE交换机 | 1.名称:24口POE交换机 2.功能:CPU和交换转发芯片为国产自研,自主可控交换容量≥672Gbps包转发率≥126Mpps支持10/100/1000BASE-T以太网端口≥24个,千兆SFP≥4个支持PoE重启不中断支持快速PoE支持MAC地址自动学习和老化支持4K VLAN支 持STP(IEEE 802.1d),RSTP(IEEE 802.1w)和MSTP(IEEE 802.1s)支持ERPS以太环保护协议(G.8032)支持MAC表项≥32768支持BFD支持DRR、SP、DRR+SP队列调度算法支持Telemetry技术,配合网络 分析组件通过智能故障识别算法对网络数据进行分析,能及时有效地定界故障以及定位故障发生原因 3.符合设计图纸、施工规范要求 | 台 | 6 | 2524.77 | 15148.62
22 | 030413003410 | 千兆光模块 | 1.名称:千兆光模块 2.符合设计图纸、施工规范要求 | 个 | 6 | 262.9 | 1577.4
23 | 030413003411 | 24口金属理线架 | 1.名称:24口金属理线架 2.符合设计图纸、施工规范要求 | 个 | 6 | 46.03 | 276.18
24 | 030413003412 | 半球型网络摄像机 | 1.名称:半球型网络摄像机 2.规格:400万像素半球型网络摄像机 3.符合设计图纸、施工规范要求 | 台 | 77 | 468.68 | 36088.36
25 | 030413003413 | 枪型网络摄像机 | 1.名称:枪型网络摄像机 2.规格:400万像素全彩POE网络摄像机 3.符合设计图纸、施工规范要求 | 台 | 33 | 504.28 | 16641.24
26 | 030413003414 | 电梯半球摄像机 | 1.名称:电梯半球摄像机 2.类别:无线网桥传输 3.规格:400万像素半球型网络摄像机 4.符合设计图纸、施工规范要求 | 台 | 5 | 433.28 | 2166.4
27 | 030413003415 | 无线网桥 | 1.名称:无线网桥 2.安装位置:电梯轿厢顶/电梯机房安装,一对两台 3.符合设计图纸、施工规范要求 | 台 | 10 | 876.92 | 8769.2
28 | 030413003416 | 配管 | 1.名称:配管 2.材质:镀锌电线管 3.规格:JDG25 4.配置形式:综合考虑 5.符合设计图纸、施工规范要求 | m | 148.43 | 19.73 | 2928.52
29 | 030413003417 | 配管 | 1.名称:配管 2.材质:镀锌电线管 3.规格:JDG20 4.配置形式:综合考虑 5.符合设计图纸、施工规范要求 | m | 682.14 | 13.89 | 9474.92
30 | 030413003418 | 4芯单模光纤 | 1.名称:4芯单模光纤 2.敷设方式:综合考虑 3.含光缆配件等 4.线缆敷设、标记、卡接 5.符合设计图纸、施工规范要求 | m | 12 | 4.06 | 48.72
31 | 030413003419 | 管内配线 | 1.名称:ZR-RVV-3*1 2.配线形式:管内配线 3.材质:铜芯 4.备注:符合设计图纸、施工规范要求 | m | 148.43 | 5.28 | 783.71
32 | 030413003420 | 线槽配线 | 1.名称:ZR-RVV-3*1 2.配线形式:线槽配线 3.材质:铜芯 4.备注:符合设计图纸、施工规范要求 | m | 201.78 | 5.4 | 1089.61
33 | 030413003421 | 管内配线 | 1.名称:网线 2.规格:CAT6 3.敷设方式:管内配线 4.符合设计图纸、施工规范要求 | m | 830.57 | 3.94 | 3272.45
34 | 030413003422 | 线槽配线 | 1.名称:网线 2.规格:CAT6 3.敷设方式:线槽配线 4.符合设计图纸、施工规范要求 | m | 4577.52 | 4.28 | 19591.79
35 | 030413003423 | 摄像机支架 | 1.名称:摄像机支架 2.4.符合设计图纸、施工规范要求 | 个 | 33 | 188.14 | 6208.62
36 | 030413003424 | 金属接线盒 | 1.名称:金属接线盒 2.安装形式:暗装 3.备注:符合设计图纸、施工规范要求 | 个 | 115 | 9.51 | 1093.65
37 | 030506020006 | 监控摄像设备 | 1.名称:安全防范分系统调试 电视监控系统 摄像机(台) | 系统 | 115 | 77.91 | 8959.65
38 | 030413003425 | 凿(压)槽及修复 | 1.名称:凿(压)槽及修复 2.规格:70*70 3.类型:砖结构 4.符合设计图纸、施工规范要求 | m | 115.5 | 26.59 | 3071.15
39 | 030506020007 | 光纤测试 | 1.测试类别:光纤测试 2.符合设计图纸及施工规范要求 | 系统 | 20 | 12.39 | 247.8
40 | 030502017007 | 双绞线缆测试 | 1.名称:双绞线缆测试 2.备注:符合设计图纸、施工规范要求 | 链路 | 115 | 24.85 | 2857.75
41 | 031401001072 | 脚手架 |  | 项 | 1 | 7700.97 | 7700.97
门禁入侵管理系统
42 | 030413003426 | 双门门禁控制器（含门禁电源） | 1.名称:双门门禁控制器（含门禁电源） 2.符合设计图纸及施工规范要求 | 台 | 1 | 1104.69 | 1104.69
43 | 030413003427 | 读卡器 | 1.名称:读卡器 2.符合设计图纸及施工规范要求 | 套 | 2 | 290.68 | 581.36
44 | 030413003428 | 按钮 | 1.名称:电锁按键 2.符合设计图纸及施工规范要求 | 个 | 2 | 80.35 | 160.7
45 | 030413003429 | 双门磁力锁 | 1.名称:双门磁力锁 2.规格:带磁力锁支架 3.产品款式:磁力锁;外壳材料:铝合金;安全类型:断电开门;最大拉力:280kg×2(600Lbs×2)直线拉力; 4.符合设计图纸及施工规范要求 | 台 | 2 | 475.63 | 951.26
46 | 030413003430 | 无障碍闪光提示门铃 | 1.名称:无障碍闪光提示门铃 2.符合设计图纸及施工规范要求 | 个 | 4 | 176.85 | 707.4
47 | 030413003431 | 无障碍门铃按钮 | 1.名称:无障碍门铃按钮 2.符合设计图纸及施工规范要求 | 个 | 4 | 126.13 | 504.52
48 | 030413003432 | 8防区网络模块 | 1.名称:8防区网络模块 2.符合设计图纸、施工规范要求 | 个 | 5 | 404.5 | 2022.5
49 | 030413003433 | 防水型紧急报警按钮（高位） | 1.名称:防水型紧急报警按钮（高位） 2.备注:符合设计图纸、施工规范要求 | 个 | 12 | 104.25 | 1251
50 | 030413003434 | 防水型紧急报警按钮（低位） | 1.名称:防水型紧急报警按钮（低位） 2.备注:符合设计图纸、施工规范要求 | 个 | 5 | 104.25 | 521.25
51 | 030413003435 | 声光报警器 | 1.名称:声光报警器安装 2.备注:符合设计图纸及施工规范要求 | 个 | 5 | 143.56 | 717.8
52 | 030413003436 | 配管 | 1.名称:配管 2.材质:镀锌电线管 3.规格:JDG25 4.配置形式:综合考虑 5.符合设计图纸、施工规范要求 | m | 47.52 | 19.73 | 937.57
53 | 030413003437 | 配管 | 1.名称:配管 2.材质:镀锌电线管 3.规格:JDG20 4.配置形式:综合考虑 5.符合设计图纸、施工规范要求 | m | 351.07 | 13.89 | 4876.36
54 | 030413003438 | 管内配线 | 1.名称:网线 2.规格:CAT6 3.敷设方式:管内配线 4.符合设计图纸、施工规范要求 | m | 15 | 3.94 | 59.1
55 | 030413003439 | 管内配线 | 1.名称:ZC-RVV6*1.0 2.配线形式:管内配线 3.材质:铜芯 4.备注:符合设计图纸、施工规范要求 | m | 47.52 | 9.08 | 431.48
56 | 030413003440 | 线槽配线 | 1.名称:ZC-RVV6*1.0 2.配线形式:线槽配线 3.材质:铜芯 4.备注:符合设计图纸、施工规范要求 | m | 68.78 | 9.33 | 641.72
57 | 030413003441 | 管内配线 | 1.名称:ZC-RVV4*1.0 2.配线形式:管内配线 3.材质:铜芯 4.备注:符合设计图纸、施工规范要求 | m | 50.12 | 6.36 | 318.76
58 | 030413003442 | 线槽配线 | 1.名称:ZC-RVV4*1.0 2.配线形式:线槽配线 3.材质:铜芯 4.备注:符合设计图纸、施工规范要求 | m | 78.37 | 6.61 | 518.03
59 | 030413003443 | 管内配线 | 1.名称:ZC-RVV-2*1 2.配线形式:管内配线 3.材质:铜芯 4.备注:符合设计图纸、施工规范要求 | m | 300.94 | 4 | 1203.76
60 | 030413003444 | 线槽配线 | 1.名称:ZC-RVV-2*1 2.配线形式:线槽配线 3.材质:铜芯 4.备注:符合设计图纸、施工规范要求 | m | 429.28 | 4.27 | 1833.03
61 | 030413003445 | 金属接线盒 | 1.名称:金属接线盒 2.安装形式:暗装 3.备注:符合设计图纸、施工规范要求 | 个 | 33 | 9.51 | 313.83
62 | 030413003446 | 凿(压)槽及修复 | 1.名称:凿(压)槽及修复 2.规格:70*70 3.类型:砖结构 4.符合设计图纸、施工规范要求 | m | 22.1 | 26.59 | 587.64
63 | 030502017008 | 双绞线缆测试 | 1.名称:双绞线缆测试 2.备注:符合设计图纸、施工规范要求 | 链路 | 6 | 24.85 | 149.1
64 | 031401001073 | 脚手架 |  | 项 | 1 | 383.61 | 383.61
综合布线及计算机网络系统
65 | 030413003447 | 24口接入交换机 | CPU和交换转发芯片为国产自研,自主可控交换容量≥672Gbps包转发率≥171Mpps端口:10/100/1000BASE-T以太网端口≥24个,万兆SFP+≥4个支持MAC地址自动学习和老化支持4K VLAN支持STP(IEEE 802.1d),RSTP(IEEE 802.1w)和MSTP(IEEE 802.1s)支持ERPS以太环保护协议(G.8032)支持MAC表项≥32768支持BFD支持DRR、SP、DRR+SP队列调度算法支持Telemetry技术,配合网络分析组件通过智能 故障识别算法对网络数据进行分析,能及时有效地定界故障以及定位故障发生原因 | 台 | 1 | 2843.36 | 2843.36
66 | 030413003448 | 96芯光纤交接箱 | 1.名称:96芯光纤交接箱 2.符合设计图纸、施工规范要求 | 台 | 4 | 815.48 | 3261.92
67 | 030413003449 | 入户弱电箱 | 1.名称:入户弱电箱 2.符合设计图纸、施工规范要求 | 台 | 363 | 479.58 | 174087.54
68 | 030413003450 | 万兆光模块 | 1.名称:万兆光模块 2.符合设计图纸、施工规范要求 | 个 | 2 | 377.96 | 755.92
69 | 030413003451 | 24口网络配线架 | 1.名称:24口网络配线架 2.符合设计图纸、施工规范要求 | 个 | 1 | 581.68 | 581.68
70 | 030413003452 | 24口金属理线架 | 1.名称:24口金属理线架 2.符合设计图纸、施工规范要求 | 个 | 1 | 46.03 | 46.03
71 | 030413003453 | 单模光纤跳线(3M) | 1.名称:单模光纤跳线(3M) 2.符合设计图纸、施工规范要求 | 个 | 2 | 45.24 | 90.48
72 | 030413003454 | 六类网络跳线(3M) | 1.名称:六类网络跳线(3M) 2.符合设计图纸、施工规范要求 | 个 | 9 | 19.57 | 176.13
73 | 030413003455 | LC双工耦合器 | 1.名称:LC双工耦合器 2.符合设计图纸、施工规范要求 | 个 | 192 | 93.03 | 17861.76
74 | 030413003456 | LC单模尾纤(2M) | 1.名称:LC单模尾纤(2M) 2.符合设计图纸、施工规范要求 | 个 | 384 | 39.08 | 15006.72
75 | 030413003457 | 电视插座 | 1.名称:电视插座 2.安装方式:暗装 3.符合设计图纸、施工规范要求 | 个 | 9 | 27.12 | 244.08
76 | 030413003458 | 96芯单模光纤 | 1.名称:96芯单模光纤 2.敷设方式:室内 3.含光缆配件等 4.线缆敷设、标记、卡接 5.符合设计图纸、施工规范要求 | m | 117.6 | 7.36 | 865.54
77 | 030413003459 | 96芯单模光纤 | 1.名称:96芯单模光纤 2.敷设方式:室外 3.含光缆配件等 4.线缆敷设、标记、卡接 5.符合设计图纸、施工规范要求 | m | 460 | 18.63 | 8569.8
78 | 030413003460 | 2芯单模光纤 | 1.名称:2芯单模光纤 2.敷设方式:管内配线 3.含光缆配件等 4.线缆敷设、标记、卡接 5.符合设计图纸、施工规范要求 | m | 1566.39 | 3.61 | 5654.67
79 | 030413003461 | 2芯单模光纤 | 1.名称:2芯单模光纤 2.敷设方式:线槽配线 3.含光缆配件等 4.线缆敷设、标记、卡接 5.符合设计图纸、施工规范要求 | m | 13168.36 | 3.89 | 51224.92
80 | 030413003462 | 管内配线 | 1.名称:网线 2.规格:CAT6 3.敷设方式:管内配线 4.符合设计图纸、施工规范要求 | m | 121.24 | 3.94 | 477.69
81 | 030413003463 | 线槽配线 | 1.名称:网线 2.规格:CAT6 3.敷设方式:线槽配线 4.符合设计图纸、施工规范要求 | m | 575.69 | 4.28 | 2463.95
82 | 030413003464 | 配管 | 1.名称:配管 2.材质:镀锌电线管 3.规格:JDG20 4.配置形式:综合考虑 5.符合设计图纸、施工规范要求 | m | 1687.64 | 13.89 | 23441.32
83 | 030413003465 | 金属接线盒 | 1.名称:金属接线盒 2.安装形式:暗装 3.备注:符合设计图纸、施工规范要求 | 个 | 48 | 9.51 | 456.48
84 | 030413003466 | 凿(压)槽及修复 | 1.名称:凿(压)槽及修复 2.规格:70*70 3.类型:砖结构 4.符合设计图纸、施工规范要求 | m | 51.3 | 26.59 | 1364.07
85 | 030506020008 | 光纤测试 | 1.测试类别:光纤测试 2.符合设计图纸及施工规范要求 | 系统 | 1108 | 12.39 | 13728.12
86 | 030502017009 | 双绞线缆测试 | 1.名称:双绞线缆测试 2.备注:符合设计图纸、施工规范要求 | 链路 | 9 | 24.85 | 223.65
87 | 031401001074 | 脚手架 |  | 项 | 1 | 9304.99 | 9304.99
UPS配电系统
88 | 030413003467 | UPS配电箱 | 1.名称:UPS配电箱 2.备注:符合设计图纸、施工规范要求 | 个 | 5 | 978 | 4890
89 | 030413003468 | T接箱 | 1.名称:T接箱 2.备注:符合设计图纸、施工规范要求 | 个 | 5 | 525.42 | 2627.1
90 | 030413003469 | 配管 | 1.名称:配管 2.材质:镀锌电线管 3.规格:JDG25 4.配置形式:综合考虑 5.符合设计图纸、施工规范要求 | m | 7.5 | 19.73 | 147.98
91 | 030413003470 | 配管 | 1.名称:配管 2.材质:镀锌电线管 3.规格:JDG20 4.配置形式:综合考虑 5.符合设计图纸、施工规范要求 | m | 248.2 | 13.89 | 3447.5
92 | 030413003471 | 电力电缆 | 1.名称:ZB-YJV-3*6 2.材质:铜芯 3.备注:符合设计图纸、施工规范要求 | m | 171.7 | 20.71 | 3555.91
93 | 030413003472 | 电力电缆 | 1.名称:ZB-YJV-3*4 2.材质:铜芯 3.备注:符合设计图纸、施工规范要求 | m | 35 | 15.88 | 555.8
94 | 030413003473 | 管内配线 | 1.名称:ZC-RVV-3*2.5 2.配线形式:管内配线 3.材质:铜芯 4.备注:符合设计图纸、施工规范要求 | m | 45 | 9.83 | 442.35
95 | 030413003474 | 管内配线 | 1.名称:ZR-RVV-3*1.5 2.配线形式:管内配线 3.材质:铜芯 4.备注:符合设计图纸、施工规范要求 | m | 15 | 6.8 | 102
96 | 031401001075 | 脚手架 | 1.名称:脚手架 2.符合设计图纸及施工规范要求 | 项 | 1 | 193.83 | 193.83
远程抄表系统
97 | 030413003475 | 4路区域管理器 | 1.名称:4路区域管理器 2.符合设计图纸、施工规范要求 | 台 | 8 | 2556.44 | 20451.52
98 | 030413003476 | 配管 | 1.名称:配管 2.材质:镀锌电线管 3.规格:JDG20 4.配置形式:综合考虑 5.符合设计图纸、施工规范要求 | m | 5889.27 | 13.89 | 81801.96
99 | 030413003477 | 管内配线 | 1.名称:网线 2.规格:CAT6 3.敷设方式:管内配线 4.符合设计图纸、施工规范要求 | m | 24 | 3.94 | 94.56
100 | 030413003478 | 管内配线 | 1.名称:ZC-RVV4*1.0 2.配线形式:管内配线 3.材质:铜芯 4.备注:符合设计图纸、施工规范要求 | m | 4327.4 | 6.36 | 27522.26
101 | 030413003479 | 线槽配线 | 1.名称:ZC-RVV4*1.0 2.配线形式:线槽配线 3.材质:铜芯 4.备注:符合设计图纸、施工规范要求 | m | 750.84 | 6.61 | 4963.05
102 | 030413003480 | 管内配线 | 1.名称:ZC-RVV-2*1 2.配线形式:管内配线 3.材质:铜芯 4.备注:符合设计图纸、施工规范要求 | m | 1561.86 | 4 | 6247.44
103 | 030413003481 | 线槽配线 | 1.名称:ZC-RVV-2*1 2.配线形式:线槽配线 3.材质:铜芯 4.备注:符合设计图纸、施工规范要求 | m | 819.83 | 4.27 | 3500.67
104 | 030502017010 | 双绞线缆测试 | 1.名称:双绞线缆测试 2.备注:符合设计图纸、施工规范要求 | 链路 | 8 | 24.85 | 198.8
105 | 031401001076 | 脚手架 |  | 项 | 1 | 2351.36 | 2351.36
电梯五方通话系统
106 | 030413003482 | 电梯轿厢顶分机 | 1.名称:电梯轿厢顶分机 2.符合设计图纸、施工规范要求 | 台 | 5 | 1313.08 | 6565.4
107 | 030413003483 | 电梯轿厢分机 | 1.名称:电梯轿厢分机 2.符合设计图纸、施工规范要求 | 台 | 5 | 1259.99 | 6299.95
108 | 030413003484 | 配管 | 1.名称:配管 2.材质:镀锌电线管 3.规格:JDG25 4.配置形式:综合考虑 5.符合设计图纸、施工规范要求 | m | 148.43 | 19.73 | 2928.52
109 | 030413003485 | 管内配线 | 1.名称:ZC-RVVP-6*1.5 2.配线形式:管内配线 3.材质:铜芯 4.备注:符合设计图纸、施工规范要求 | m | 148.43 | 17.75 | 2634.63
110 | 030413003486 | 线槽配线 | 1.名称:ZC-RVVP-6*1.5 2.配线形式:线槽配线 3.材质:铜芯 4.备注:符合设计图纸、施工规范要求 | m | 196.48 | 17.73 | 3483.59
111 | 031401001077 | 脚手架 |  | 项 | 1 | 474.6 | 474.6
合 计 | [6 empty] | 996495.5

## 【3号危废仓库-智能
报价表
工程名称：松山湖机器人智创城3号危废仓库-智能化工程
序号 | 项目编码 | 项目名称 | 项目特征描述 | 计量 单位 | 工程量 | 金额（元）
[6 empty] | 综合单价 | 合价
视频监控系统
1 | 030413003504 | 4口光纤盒 | 1.名称:4口光纤盒 2.符合设计图纸、施工规范要求 | 个 | 1 | 115.39 | 115.39
2 | 030413003505 | LC双工耦合器 | 1.名称:LC双工耦合器 2.符合设计图纸、施工规范要求 | 个 | 2 | 90.04 | 180.08
3 | 030413003506 | LC单模尾纤(2M) | 1.名称:LC单模尾纤(2M) 2.符合设计图纸、施工规范要求 | 个 | 4 | 38.03 | 152.12
4 | 030413003507 | 单模光纤跳线(3M) | 1.名称:单模光纤跳线(3M) 2.符合设计图纸、施工规范要求 | 个 | 2 | 44.19 | 88.38
5 | 030413003508 | 24口POE交换机 | 1.名称:24口POE交换机 2.功能:CPU和交换转发芯片为国产自研,自主可控交换容量≥672Gbps包转发率≥126Mpps支持10/100/1000BASE-T以太网端口≥24个,千兆SFP≥4个支持PoE重启不中断支持快速PoE支持MAC地址自动学习和老化支持4K VLAN支 持STP(IEEE 802.1d),RSTP(IEEE 802.1w)和MSTP(IEEE 802.1s)支持ERPS以太环保护协议(G.8032)支持MAC表项≥32768支持BFD支持DRR、SP、DRR+SP队列调度算法支持Telemetry技术,配合网络 分析组件通过智能故障识别算法对网络数据进行分析,能及时有效地定界故障以及定位故障发生原因 3.符合设计图纸、施工规范要求 | 台 | 1 | 2515.3 | 2515.3
6 | 030413003509 | 千兆光模块 | 1.名称:千兆光模块 2.符合设计图纸、施工规范要求 | 个 | 1 | 257.88 | 257.88
7 | 030413003510 | 24口金属理线架 | 1.名称:24口金属理线架 2.符合设计图纸、施工规范要求 | 个 | 1 | 45.25 | 45.25
8 | 030413003511 | 枪型网络摄像机（防爆型） | 1.名称:枪型网络摄像机（防爆型） 2.规格:400万像素全彩POE网络摄像机 3.符合设计图纸、施工规范要求 | 台 | 3 | 2864.21 | 8592.63
9 | 030413003512 | 配管 | 1.名称:配管 2.材质:镀锌电线管 3.规格:JDG20 4.配置形式:综合考虑 5.符合设计图纸、施工规范要求 | m | 27.95 | 13.57 | 379.28
10 | 030413003513 | 4芯单模光纤 | 1.名称:4芯单模光纤 2.敷设方式:综合考虑 3.含光缆配件等 4.线缆敷设、标记、卡接 5.符合设计图纸、施工规范要求 | m | 3 | 3.94 | 11.82
11 | 030413003514 | 管内配线 | 1.名称:网线 2.规格:CAT6 3.敷设方式:管内配线 4.符合设计图纸、施工规范要求 | m | 29.45 | 3.87 | 113.97
12 | 030413003515 | 摄像机支架 | 1.名称:摄像机支架 2.4.符合设计图纸、施工规范要求 | 个 | 3 | 181.11 | 543.33
13 | 030413003516 | 金属接线盒 | 1.名称:金属接线盒 2.安装形式:暗装 3.备注:符合设计图纸、施工规范要求 | 个 | 3 | 9.25 | 27.75
14 | 030506020009 | 监控摄像设备 | 1.名称:安全防范分系统调试 电视监控系统 摄像机(台) | 系统 | 3 | 74.97 | 224.91
15 | 030413003517 | 凿(压)槽及修复 | 1.名称:凿(压)槽及修复 2.规格:70*70 3.类型:砖结构 4.符合设计图纸、施工规范要求 | m | 10.5 | 25.75 | 270.38
16 | 030506020010 | 光纤测试 | 1.测试类别:光纤测试 2.符合设计图纸及施工规范要求 | 系统 | 4 | 11.99 | 47.96
17 | 030502017011 | 双绞线缆测试 | 1.名称:双绞线缆测试 2.备注:符合设计图纸、施工规范要求 | 链路 | 6 | 23.93 | 143.58
18 | 031401001092 | 脚手架 |  | 项 | 1 | 115.23 | 115.23
UPS配电系统
19 | 030413003518 | UPS配电箱 | 1.名称:UPS配电箱 2.备注:符合设计图纸、施工规范要求 | 个 | 1 | 967.01 | 967.01
20 | 030413003519 | 配管 | 1.名称:配管 2.材质:镀锌电线管 3.规格:JDG20 4.配置形式:综合考虑 5.符合设计图纸、施工规范要求 | m | 315 | 13.57 | 4274.55
21 | 030413003520 | 管内配线 | 1.名称:ZR-RVV-3*1.5 2.配线形式:管内配线 3.材质:铜芯 4.备注:符合设计图纸、施工规范要求 | m | 315 | 6.74 | 2123.1
22 | 031401001093 | 脚手架 |  | 项 | 1 | 129.75 | 129.75
合 计 | [6 empty] | 21319.65

## 【4号工具间-智能化
报价表
工程名称：松山湖机器人智创城4号工具间-智能化工程
序号 | 项目编码 | 项目名称 | 项目特征描述 | 计量 单位 | 工程量 | 金额（元）
[6 empty] | 综合单价 | 合价
视频监控系统
1 | 030413003522 | 4口光纤盒 | 1.名称:4口光纤盒 2.符合设计图纸、施工规范要求 | 个 | 1 | 115.39 | 115.39
2 | 030413003523 | LC双工耦合器 | 1.名称:LC双工耦合器 2.符合设计图纸、施工规范要求 | 个 | 2 | 90.04 | 180.08
3 | 030413003524 | LC单模尾纤(2M) | 1.名称:LC单模尾纤(2M) 2.符合设计图纸、施工规范要求 | 个 | 4 | 38.03 | 152.12
4 | 030413003525 | 单模光纤跳线(3M) | 1.名称:单模光纤跳线(3M) 2.符合设计图纸、施工规范要求 | 个 | 2 | 44.19 | 88.38
5 | 030413003526 | 12U弱电机柜 | 1.名称:12U弱电机柜 2.材质:8位10APDU*2 3.符合设计图纸、施工规范要求 | 个 | 1 | 924.17 | 924.17
6 | 030413003527 | 24口POE交换机 | 1.名称:24口POE交换机 2.功能:CPU和交换转发芯片为国产自研,自主可控交换容量≥672Gbps包转发率≥126Mpps支持10/100/1000BASE-T以太网端口≥24个,千兆SFP≥4个支持PoE重启不中断支持快速PoE支持MAC地址自动学习和老化支持4K VLAN支 持STP(IEEE 802.1d),RSTP(IEEE 802.1w)和MSTP(IEEE 802.1s)支持ERPS以太环保护协议(G.8032)支持MAC表项≥32768支持BFD支持DRR、SP、DRR+SP队列调度算法支持Telemetry技术,配合网络 分析组件通过智能故障识别算法对网络数据进行分析,能及时有效地定界故障以及定位故障发生原因 3.符合设计图纸、施工规范要求 | 台 | 1 | 2515.3 | 2515.3
7 | 030413003528 | 千兆光模块 | 1.名称:千兆光模块 2.符合设计图纸、施工规范要求 | 个 | 1 | 257.88 | 257.88
8 | 030413003529 | 24口金属理线架 | 1.名称:24口金属理线架 2.符合设计图纸、施工规范要求 | 个 | 1 | 45.25 | 45.25
9 | 030413003530 | 枪型网络摄像机 | 1.名称:枪型网络摄像机 2.规格:400万像素全彩POE网络摄像机 3.符合设计图纸、施工规范要求 | 台 | 8 | 496.07 | 3968.56
10 | 030413003531 | 配管 | 1.名称:配管 2.材质:镀锌电线管 3.规格:JDG20 4.配置形式:综合考虑 5.符合设计图纸、施工规范要求 | m | 127.39 | 13.57 | 1728.68
11 | 030413003532 | 4芯单模光纤 | 1.名称:4芯单模光纤 2.敷设方式:综合考虑 3.含光缆配件等 4.线缆敷设、标记、卡接 5.符合设计图纸、施工规范要求 | m | 60 | 3.94 | 236.4
12 | 030413003533 | 管内配线 | 1.名称:网线 2.规格:CAT6 3.敷设方式:管内配线 4.符合设计图纸、施工规范要求 | m | 8 | 3.87 | 30.96
13 | 030413003534 | 摄像机支架 | 1.名称:摄像机支架 2.4.符合设计图纸、施工规范要求 | 个 | 8 | 181.11 | 1448.88
14 | 030413003535 | 金属接线盒 | 1.名称:金属接线盒 2.安装形式:暗装 3.备注:符合设计图纸、施工规范要求 | 个 | 8 | 9.25 | 74
15 | 030506020011 | 监控摄像设备 | 1.名称:安全防范分系统调试 电视监控系统 摄像机(台) | 系统 | 8 | 74.97 | 599.76
16 | 030413003536 | 凿(压)槽及修复 | 1.名称:凿(压)槽及修复 2.规格:70*70 3.类型:砖结构 4.符合设计图纸、施工规范要求 | m | 8 | 25.75 | 206
17 | 030506020012 | 光纤测试 | 1.测试类别:光纤测试 2.符合设计图纸及施工规范要求 | 系统 | 4 | 11.99 | 47.96
18 | 030502017012 | 双绞线缆测试 | 1.名称:双绞线缆测试 2.备注:符合设计图纸、施工规范要求 | 链路 | 8 | 23.93 | 191.44
19 | 031401001105 | 脚手架 |  | 项 | 1 | 262.22 | 262.22
门禁入侵管理系统
20 | 030413003537 | 双门门禁控制器（含门禁电源） | 1.名称:双门门禁控制器（含门禁电源） 2.符合设计图纸及施工规范要求 | 台 | 1 | 1089.55 | 1089.55
21 | 030413003538 | 读卡器 | 1.名称:读卡器 2.符合设计图纸及施工规范要求 | 套 | 4 | 286.77 | 1147.08
22 | 030413003539 | 按钮 | 1.名称:电锁按键 2.符合设计图纸及施工规范要求 | 个 | 3 | 77.98 | 233.94
23 | 030413003540 | 双门磁力锁 | 1.名称:双门磁力锁 2.规格:带磁力锁支架 3.产品款式:磁力锁;外壳材料:铝合金;安全类型:断电开门;最大拉力:280kg×2(600Lbs×2)直线拉力; 4.符合设计图纸及施工规范要求 | 台 | 4 | 467.82 | 1871.28
24 | 030413003541 | 考勤机 | 1.名称:考勤机 2.规格:采用7英寸液晶屏,屏幕显示分辨率达到1024x600采用200万双目摄像头,配合高性能图像传感器,无需白光补光,在暗光或无光环境下也能识别支持自动补光,可有效降低环境光污染支持20000个用户(包含最多可支持50个管理员)、20000张人脸、50000张卡片、30万条记录支持人脸、IC卡、身份证序列号、二维码(支持2.2cm*2.2cm~5cm*5cm大小且内容小于128字节的二维码)等多种识别方式,并支持多种组合识别鉴权方式支持显示人脸框,并实时检测最大人脸,支持识别区域及人脸目标大小设置 3.符合设计图纸及施工规范要求 | 台 | 2 | 1199.46 | 2398.92
25 | 030413003542 | 配管 | 1.名称:配管 2.材质:镀锌电线管 3.规格:JDG25 4.配置形式:综合考虑 5.符合设计图纸、施工规范要求 | m | 49.93 | 19.27 | 962.15
26 | 030413003543 | 配管 | 1.名称:配管 2.材质:镀锌电线管 3.规格:JDG20 4.配置形式:综合考虑 5.符合设计图纸、施工规范要求 | m | 71.7 | 13.57 | 972.97
27 | 030413003544 | 管内配线 | 1.名称:网线 2.规格:CAT6 3.敷设方式:管内配线 4.符合设计图纸、施工规范要求 | m | 25.11 | 3.87 | 97.18
28 | 030413003545 | 管内配线 | 1.名称:ZC-RVV6*1.0 2.配线形式:管内配线 3.材质:铜芯 4.备注:符合设计图纸、施工规范要求 | m | 38.82 | 9.01 | 349.77
29 | 030413003546 | 管内配线 | 1.名称:ZC-RVV4*1.0 2.配线形式:管内配线 3.材质:铜芯 4.备注:符合设计图纸、施工规范要求 | m | 37.98 | 6.3 | 239.27
30 | 030413003547 | 管内配线 | 1.名称:ZC-RVV3*1.0 2.配线形式:管内配线 3.材质:铜芯 4.备注:符合设计图纸、施工规范要求 | m | 299.9 | 5.22 | 1565.48
31 | 030413003548 | 管内配线 | 1.名称:ZC-RVV-2*1 2.配线形式:管内配线 3.材质:铜芯 4.备注:符合设计图纸、施工规范要求 | m | 40.02 | 3.95 | 158.08
32 | 030413003549 | 金属接线盒 | 1.名称:金属接线盒 2.安装形式:暗装 3.备注:符合设计图纸、施工规范要求 | 个 | 13 | 9.25 | 120.25
33 | 030413003550 | 凿(压)槽及修复 | 1.名称:凿(压)槽及修复 2.规格:70*70 3.类型:砖结构 4.符合设计图纸、施工规范要求 | m | 15.4 | 25.75 | 396.55
34 | 030502017013 | 双绞线缆测试 | 1.名称:双绞线缆测试 2.备注:符合设计图纸、施工规范要求 | 链路 | 3 | 23.93 | 71.79
35 | 031401001106 | 脚手架 |  | 项 | 1 | 180.73 | 180.73
UPS配电系统
36 | 030413003551 | UPS配电箱 | 1.名称:UPS配电箱 2.备注:符合设计图纸、施工规范要求 | 个 | 1 | 967.01 | 967.01
37 | 030413003552 | 配管 | 1.名称:配管 2.材质:镀锌电线管 3.规格:JDG20 4.配置形式:综合考虑 5.符合设计图纸、施工规范要求 | m | 63 | 13.57 | 854.91
38 | 030413003553 | 管内配线 | 1.名称:ZC-RVV-3*2.5 2.配线形式:管内配线 3.材质:铜芯 4.备注:符合设计图纸、施工规范要求 | m | 60 | 9.77 | 586.2
39 | 030413003554 | 管内配线 | 1.名称:ZR-RVV-3*1.5 2.配线形式:管内配线 3.材质:铜芯 4.备注:符合设计图纸、施工规范要求 | m | 6 | 6.74 | 40.44
40 | 031401001107 | 脚手架 | 1.名称:脚手架 2.符合设计图纸及施工规范要求 | 项 | 1 | 35 | 35
合 计 | [6 empty] | 27411.98

## 【5号门卫室-智能化
报价表
工程名称：松山湖机器人智创城5号门卫室-智能化工程
序号 | 项目编码 | 项目名称 | 项目特征描述 | 计量 单位 | 工程量 | 金额（元）
[6 empty] | 综合单价 | 合价
入侵及紧急报警系统图
1 | 030413003579 | 五方通话主机 | 1.名称:五方通话主机 2.型号:成套型 3.规格:含电池 4.含箱内所有元件 5.符合设计图纸、施工规范要求 | 台 | 1 | 2195.51 | 2195.51
2 | 030413003580 | 网络报警主机 | 1.名称:网络报警主机 2.型号:成套型 3.规格:含电池 4.基础形式、材质、规格:报警输入:支持本地16路,最大可扩展到256路;报警输出:本地4路,最大可扩展到256路;无线防区:支持通过网络模块ARM2C0系列扩展最大64路无线防区;网络接口:2个RJ-45 10M/100M以太网口;电话线:1路PSTN;RS-485接口:2路 ,支持键盘、扩展模块、打印机;M-BUS总线接口:支持2路MBUS扩展,单路最大通信距离2.4KM;蓄电池:1个接口,蓄电池规格DC12V/7Ah;辅电输出:1路DC12V/1A; 5.安装方式:消防控制室内落地安装 6.含箱内所有元件 7.符合设计图纸、施工规范要求 | 台 | 1 | 2108.6 | 2108.6
3 | 030413003581 | 液晶显示控制键盘 | 1.名称:液晶显示控制键盘 2.符合设计图纸及施工规范要求 | 台 | 1 | 460.14 | 460.14
4 | 030413003582 | 声光警报器 | 1.名称:声光警报器 2.备注:符合设计图纸及施工规范要求 | 个 | 1 | 140.2 | 140.2
5 | 030413003583 | 双防区网络模块 | 1.名称:双防区网络模块 2.符合设计图纸、施工规范要求 | 个 | 5 | 399.48 | 1997.4
6 | 030413003584 | 红外双鉴探测器 | 1.名称:红外双鉴探测器 2.备注:符合设计图纸及施工规范要求 | 个 | 1 | 337.6 | 337.6
7 | 030413003585 | 报警系统软件 | 1.名称:报警系统软件 2.规格:支持展示报警主机设备树,支持按照名称搜索树中的组织、设备、防区、通道。支持按照报警、布防、撤防、部分布防、在线、离线条件展示设备列表。支持设备的布防、撤防、消警操作。支持子系统布防、撤防、消警操作。支持防区布防、撤防、消警、旁 路、隔离、取消旁路操作。电子地图支持子系统布防、撤防、消警操作;电子地图支持防区布防、撤防、旁路、隔离、取消旁路、消警。 3.符合设计图纸及施工规范要求 | 套 | 1 | 12016.05 | 12016.05
8 | 030413003586 | 配管 | 1.名称:配管 2.材质:镀锌电线管 3.规格:JDG20 4.配置形式:综合考虑 5.符合设计图纸、施工规范要求 | m | 15.73 | 13.57 | 213.46
9 | 030413003587 | 管内配线 | 1.名称:网线 2.规格:CAT6 3.敷设方式:管内配线 4.符合设计图纸、施工规范要求 | m | 20 | 3.87 | 77.4
10 | 030413003588 | 管内配线 | 1.名称:RVV-2*1 2.配线形式:管内配线 3.材质:铜芯 4.备注:符合设计图纸、施工规范要求 | m | 10 | 3.89 | 38.9
11 | 030413003589 | 管内配线 | 1.名称:ZC-RVV4*1.0 2.配线形式:管内配线 3.材质:铜芯 4.备注:符合设计图纸、施工规范要求 | m | 18.73 | 6.3 | 118
12 | 030413003590 | 凿(压)槽及修复 | 1.名称:凿(压)槽及修复 2.规格:70*70 3.类型:砖结构 4.符合设计图纸、施工规范要求 | m | 5 | 25.75 | 128.75
13 | 030502017014 | 双绞线缆测试 | 1.名称:双绞线缆测试 2.备注:符合设计图纸、施工规范要求 | 链路 | 3 | 23.93 | 71.79
14 | 031401001114 | 脚手架 |  | 项 | 1 | 115.63 | 115.63
视频监控、人行道闸系统
15 | 030413003591 | 双门门禁控制器（含门禁电源） | 1.名称:双门门禁控制器（含门禁电源） 2.符合设计图纸及施工规范要求 | 台 | 1 | 1089.55 | 1089.55
16 | 030413003592 | 按钮 | 1.名称:电锁按键 2.符合设计图纸及施工规范要求 | 个 | 2 | 77.98 | 155.96
17 | 030413003593 | 双门磁力锁 | 1.名称:双门磁力锁 2.规格:带磁力锁支架 3.产品款式:磁力锁;外壳材料:铝合金;安全类型:断电开门;最大拉力:280kg×2(600Lbs×2)直线拉力; 4.符合设计图纸及施工规范要求 | 台 | 2 | 467.82 | 935.64
18 | 030413003594 | 人脸门禁一体机 | 1.名称:人脸门禁一体机 2.规格:主处理器:高性能嵌入式处理器;显示屏:7英寸显示屏;屏幕类型:电容触摸屏;广告播放:支持图文、视频广告播放;摄像头:2MP CMOS高清双摄像头;外壳材料:钢化玻璃/PC+ABS;远程验证:支持;黑白名单设定:支持;实时监控:支持;多重认证:支持 ;读卡类型:IC卡 3.符合设计图纸及施工规范要求 | 台 | 2 | 1424.59 | 2849.18
19 | 030413003595 | 枪型网络摄像机 | 1.名称:枪型网络摄像机 2.规格:400万像素全彩POE网络摄像机 3.符合设计图纸、施工规范要求 | 台 | 2 | 496.07 | 992.14
20 | 030413003596 | 电梯半球摄像机 | 1.名称:电梯半球摄像机 2.类别:无线网桥传输 3.规格:400万像素半球型网络摄像机 4.符合设计图纸、施工规范要求 | 台 | 1 | 426.73 | 426.73
21 | 030413003597 | 配管 | 1.名称:配管 2.材质:镀锌电线管 3.规格:JDG25 4.配置形式:综合考虑 5.符合设计图纸、施工规范要求 | m | 23.45 | 19.27 | 451.88
22 | 030413003598 | 配管 | 1.名称:配管 2.材质:镀锌电线管 3.规格:JDG20 4.配置形式:综合考虑 5.符合设计图纸、施工规范要求 | m | 45.14 | 13.57 | 612.55
23 | 030413003599 | 管内配线 | 1.名称:网线 2.规格:CAT6 3.敷设方式:管内配线 4.符合设计图纸、施工规范要求 | m | 139.97 | 3.87 | 541.68
24 | 030413003600 | 管内配线 | 1.名称:ZC-RVV6*1.0 2.配线形式:管内配线 3.材质:铜芯 4.备注:符合设计图纸、施工规范要求 | m | 26.45 | 9.01 | 238.31
25 | 030413003601 | 管内配线 | 1.名称:ZC-RVV4*1.0 2.配线形式:管内配线 3.材质:铜芯 4.备注:符合设计图纸、施工规范要求 | m | 22.89 | 6.3 | 144.21
26 | 030413003602 | 管内配线 | 1.名称:ZC-RVV-2*1 2.配线形式:管内配线 3.材质:铜芯 4.备注:符合设计图纸、施工规范要求 | m | 21.93 | 3.95 | 86.62
27 | 030413003603 | 线槽配线 | 1.名称:ZC-RVV-2*1 2.配线形式:线槽配线 3.材质:铜芯 4.备注:符合设计图纸、施工规范要求 | m | 429.28 | 4.2 | 1802.98
28 | 030413003604 | 金属接线盒 | 1.名称:金属接线盒 2.安装形式:暗装 3.备注:符合设计图纸、施工规范要求 | 个 | 6 | 9.25 | 55.5
29 | 030413003605 | 凿(压)槽及修复 | 1.名称:凿(压)槽及修复 2.规格:70*70 3.类型:砖结构 4.符合设计图纸、施工规范要求 | m | 37 | 25.75 | 952.75
30 | 030413003606 | 46寸拼接屏液晶拼接监视屏幕墙 | 1.名称:46寸拼接屏液晶拼接监视屏幕墙 2.监视器数量:4台（2*2） 3.包含:HDMI线、支挂架等配件 4.符合设计图纸及施工规范要求 | 台 | 1 | 5575.79 | 5575.79
31 | 030413003607 | 42U弱电机柜 | 1.名称:42U弱电机柜 2.材质:8位10APDU*2 3.符合设计图纸、施工规范要求 | 个 | 1 | 2065.76 | 2065.76
32 | 030413003608 | 网络控制健盘 | 1.名称:网络控制健盘 2.符合设计图纸及施工规范要求 | 台 | 1 | 460.14 | 460.14
33 | 030413003609 | 网络控制健盘 | 1.名称:网络控制健盘 2.符合设计图纸及施工规范要求 | 台 | 1 | 460.14 | 460.14
34 | 030413003610 | 监控系统工作站 | 1.名称:监控系统工作站 2.规格:i5-12500 16G 1T+512G 2G独显 3.符合设计图纸及施工规范要求 | 台 | 1 | 6084 | 6084
35 | 030413003611 | 单机芯闸机 | 1.名称:单机芯闸机 2.规格:主处理器:高性能嵌入式处理器;MCBF:≥300万次;整机使用寿命:≥300万次;开关门速度:≥0.7s;红外对射对数:6对;机身厚度:1.0mm;摆臂材料:不锈钢;亚克力;防暴等级:IK06/IK08;防尘防水等级:IPX4; 3.符合设计图纸、施工规范要求 | 套 | 1 | 4037.29 | 4037.29
36 | 030413003612 | 双机芯闸机 | 1.名称:双机芯闸机 2.规格:主处理器:高性能嵌入式处理器;MCBF:≥300万次;整机使用寿命:≥300万次;开关门速度:≥0.7s;红外对射对数:6对;机身厚度:1.0mm;摆臂材料:不锈钢;亚克力;防暴等级:IK06/IK08;防尘防水等级:IPX4; 3.符合设计图纸、施工规范要求 | 套 | 1 | 5630.21 | 5630.21
37 | 030413003613 | 高清视频解码器 | 1.名称:高清视频解码器 2.符合设计图纸及施工规范要求 | 个 | 1 | 6297.95 | 6297.95
38 | 030413003614 | 24口POE交换机 | 1.名称:24口POE交换机 2.功能:CPU和交换转发芯片为国产自研,自主可控交换容量≥672Gbps包转发率≥126Mpps支持10/100/1000BASE-T以太网端口≥24个,千兆SFP≥4个支持PoE重启不中断支持快速PoE支持MAC地址自动学习和老化支持4K VLAN支 持STP(IEEE 802.1d),RSTP(IEEE 802.1w)和MSTP(IEEE 802.1s)支持ERPS以太环保护协议(G.8032)支持MAC表项≥32768支持BFD支持DRR、SP、DRR+SP队列调度算法支持Telemetry技术,配合网络 分析组件通过智能故障识别算法对网络数据进行分析,能及时有效地定界故障以及定位故障发生原因 3.符合设计图纸、施工规范要求 | 台 | 1 | 2515.3 | 2515.3
39 | 030413003615 | 24口接入交换机 | CPU和交换转发芯片为国产自研,自主可控交换容量≥672Gbps包转发率≥171Mpps端口:10/100/1000BASE-T以太网端口≥24个,万兆SFP+≥4个支持MAC地址自动学习和老化支持4K VLAN支持STP(IEEE 802.1d),RSTP(IEEE 802.1w)和MSTP(IEEE 802.1s)支持ERPS以太环保护协议(G.8032)支持MAC表项≥32768支持BFD支持DRR、SP、DRR+SP队列调度算法支持Telemetry技术,配合网络分析组件通过智能 故障识别算法对网络数据进行分析,能及时有效地定界故障以及定位故障发生原因 | 台 | 1 | 2833.88 | 2833.88
40 | 030413003616 | 万兆光模块 | 1.名称:万兆光模块 2.符合设计图纸、施工规范要求 | 个 | 1 | 372.93 | 372.93
41 | 030413003617 | 千兆光模块 | 1.名称:千兆光模块 2.符合设计图纸、施工规范要求 | 个 | 1 | 257.88 | 257.88
42 | 030413003618 | 24口光纤配线架 | 1.名称:24口光纤配线架 2.规格:含FC尾纤及耦合器 3.符合设计图纸、施工规范要求 | 个 | 1 | 566.51 | 566.51
43 | 030413003619 | 24口金属理线架 | 1.名称:24口金属理线架 2.符合设计图纸、施工规范要求 | 个 | 2 | 45.25 | 90.5
44 | 030413003620 | LC双工耦合器 | 1.名称:LC双工耦合器 2.符合设计图纸、施工规范要求 | 个 | 24 | 90.04 | 2160.96
45 | 030413003621 | LC单模尾纤(2M) | 1.名称:LC单模尾纤(2M) 2.符合设计图纸、施工规范要求 | 个 | 48 | 38.03 | 1825.44
46 | 030413003622 | 单模光纤跳线(3M) | 1.名称:单模光纤跳线(3M) 2.符合设计图纸、施工规范要求 | 个 | 2 | 44.19 | 88.38
47 | 030502017015 | 双绞线缆测试 | 1.名称:双绞线缆测试 2.备注:符合设计图纸、施工规范要求 | 链路 | 12 | 23.93 | 287.16
48 | 031401001115 | 脚手架 |  | 项 | 1 | 454.94 | 454.94
UPS配电系统
49 | 030413003623 | UPS配电箱 | 1.名称:UPS配电箱 2.备注:符合设计图纸、施工规范要求 | 个 | 1 | 967.01 | 967.01
50 | 030413003624 | 配管 | 1.名称:配管 2.材质:镀锌电线管 3.规格:JDG25 4.配置形式:综合考虑 5.符合设计图纸、施工规范要求 | m | 100 | 19.27 | 1927
51 | 030413003625 | 配管 | 1.名称:配管 2.材质:镀锌电线管 3.规格:JDG20 4.配置形式:综合考虑 5.符合设计图纸、施工规范要求 | m | 1095.2 | 13.57 | 14861.86
52 | 030413003626 | 电力电缆 | 1.名称:ZC-YJV-5*16 2.材质:铜芯 3.备注:符合设计图纸、施工规范要求 | m | 100 | 13.59 | 1359
53 | 030413003627 | 管内配线 | 1.名称:ZC-RVV-3*4 2.配线形式:管内配线 3.材质:铜芯 4.备注:符合设计图纸、施工规范要求 | m | 6 | 11.9 | 71.4
54 | 030413003628 | 管内配线 | 1.名称:ZC-RVV-3*2.5 2.配线形式:管内配线 3.材质:铜芯 4.备注:符合设计图纸、施工规范要求 | m | 1095.2 | 9.77 | 10700.1
55 | 030413003629 | 管内配线 | 1.名称:ZR-RVV-3*1.5 2.配线形式:管内配线 3.材质:铜芯 4.备注:符合设计图纸、施工规范要求 | m | 3 | 6.74 | 20.22
56 | 031401001116 | 脚手架 | 1.名称:脚手架 2.符合设计图纸及施工规范要求 | 项 | 1 | 522.61 | 522.61
合 计 | [6 empty] | 103849.47

## 【6号地下汽车库-智
报价表
工程名称：松山湖机器人智创城6号地下汽车库-智能化工程
序号 | 项目编码 | 项目名称 | 项目特征描述 | 计量 单位 | 工程量 | 金额（元）
[6 empty] | 综合单价 | 合价
5G分室系统
1 | 030413003728 | 24口光纤配线架 | 1.名称:24口光纤配线架 2.规格:含FC尾纤及耦合器 3.符合设计图纸、施工规范要求 | 个 | 1 | 600.65 | 600.65
2 | 030413003729 | 功分器 | 1.名称:功分器 2.符合设计图纸、施工规范要求 | 个 | 1 | 98.36 | 98.36
3 | 030413003730 | 耦合器 | 1.名称:耦合器 2.符合设计图纸、施工规范要求 | 个 | 4 | 98.36 | 393.44
4 | 030413003731 | 吸盘天线 | 1.名称:吸盘天线 2.符合设计图纸、施工规范要求 | 个 | 4 | 836.82 | 3347.28
5 | 030413003732 | 同轴电缆 | 1.类型:HCAAY-50-12 2.材质:铜芯 3.备注:符合设计图纸、施工规范要求 | m | 178.89 | 12.78 | 2286.21
6 | 030413003733 | 配管 | 1.名称:配管 2.材质:镀锌电线管 3.规格:JDG20 4.配置形式:综合考虑 5.符合设计图纸、施工规范要求 | m | 31.26 | 14.28 | 446.39
7 | 030413003734 | 金属接线盒 | 1.名称:金属接线盒 2.安装形式:暗装 3.备注:符合设计图纸、施工规范要求 | 个 | 5 | 9.84 | 49.2
8 | 031401001143 | 脚手架 |  | 项 | 1 | 91.91 | 91.91
视频监控系统
9 | 030413003735 | 运营商线槽 | 1.名称:运营商线槽 2.规格:300*100 3.备注:符合设计图纸、施工规范要求 | m | 5.6 | 115.1 | 644.56
10 | 030413003736 | 运营商线槽 | 1.名称:运营商线槽 2.规格:200*100 3.备注:符合设计图纸、施工规范要求 | m | 270.18 | 91.96 | 24845.75
11 | 030412003076 | 弱电线槽 | 1.名称:弱电线槽 2.规格:150*100 3.防腐处理:热镀锌 4.符合设计图纸及施工规范要求 | m | 310.93 | 83.87 | 26077.7
12 | 030413003737 | 铁构件及刷油 | 1.名称:支架制作安装 2.材质:角钢 3.规格:40*4 4.备注:符合设计图纸、施工规范要求 | kg | 645.38 | 30.62 | 19761.54
13 | 030413003738 | 防火堵洞 | 1.名称:防火堵洞 2.符合设计图纸及施工规范要求 | 个 | 2 | 186.43 | 372.86
14 | 030413003739 | 42U弱电机柜 | 1.名称:42U弱电机柜 2.材质:8位10APDU*2 3.符合设计图纸、施工规范要求 | 个 | 1 | 2106.84 | 2106.84
15 | 030413003740 | 12U弱电壁挂机柜 | 1.名称:12U弱电机柜 2.材质:8位10APDU*2 3.符合设计图纸、施工规范要求 | 个 | 1 | 680.47 | 680.47
16 | 030413003741 | 4口光纤盒 | 1.名称:4口光纤盒 2.符合设计图纸、施工规范要求 | 个 | 2 | 124.17 | 248.34
17 | 030413003742 | LC双工耦合器 | 1.名称:LC双工耦合器 2.符合设计图纸、施工规范要求 | 个 | 6 | 96.77 | 580.62
18 | 030413003743 | 单模光纤跳线(3M) | 1.名称:单模光纤跳线(3M) 2.符合设计图纸、施工规范要求 | 个 | 8 | 46.55 | 372.4
19 | 030413003744 | LC单模尾纤(2M) | 1.名称:LC单模尾纤(2M) 2.符合设计图纸、施工规范要求 | 个 | 12 | 40.39 | 484.68
20 | 030413003745 | 24口POE交换机 | 1.名称:24口POE交换机 2.功能:CPU和交换转发芯片为国产自研,自主可控交换容量≥672Gbps包转发率≥126Mpps支持10/100/1000BASE-T以太网端口≥24个,千兆SFP≥4个支持PoE重启不中断支持快速PoE支持MAC地址自动学习和老化支持4K VLAN支 持STP(IEEE 802.1d),RSTP(IEEE 802.1w)和MSTP(IEEE 802.1s)支持ERPS以太环保护协议(G.8032)支持MAC表项≥32768支持BFD支持DRR、SP、DRR+SP队列调度算法支持Telemetry技术,配合网络 分析组件通过智能故障识别算法对网络数据进行分析,能及时有效地定界故障以及定位故障发生原因 3.符合设计图纸、施工规范要求 | 台 | 2 | 2536.62 | 5073.24
21 | 030413003746 | 24口接入交换机 | CPU和交换转发芯片为国产自研,自主可控交换容量≥672Gbps包转发率≥171Mpps端口:10/100/1000BASE-T以太网端口≥24个,万兆SFP+≥4个支持MAC地址自动学习和老化支持4K VLAN支持STP(IEEE 802.1d),RSTP(IEEE 802.1w)和MSTP(IEEE 802.1s)支持ERPS以太环保护协议(G.8032)支持MAC表项≥32768支持BFD支持DRR、SP、DRR+SP队列调度算法支持Telemetry技术,配合网络分析组件通过智能 故障识别算法对网络数据进行分析,能及时有效地定界故障以及定位故障发生原因 | 台 | 2 | 2855.2 | 5710.4
22 | 030413003747 | 千兆光模块 | 1.名称:千兆光模块 2.符合设计图纸、施工规范要求 | 个 | 4 | 269.18 | 1076.72
23 | 030413003748 | 24口金属理线架 | 1.名称:24口金属理线架 2.符合设计图纸、施工规范要求 | 个 | 4 | 47 | 188
24 | 030413003749 | 半球型网络摄像机 | 1.名称:半球型网络摄像机 2.规格:400万像素半球型网络摄像机 3.符合设计图纸、施工规范要求 | 台 | 3 | 476.86 | 1430.58
25 | 030413003750 | 枪型网络摄像机 | 1.名称:枪型网络摄像机 2.规格:400万像素全彩POE网络摄像机 3.符合设计图纸、施工规范要求 | 台 | 39 | 514.54 | 20067.06
26 | 030413003751 | 配管 | 1.名称:配管 2.材质:镀锌电线管 3.规格:JDG20 4.配置形式:综合考虑 5.符合设计图纸、施工规范要求 | m | 581.51 | 14.28 | 8303.96
27 | 030413003752 | 4芯单模光纤 | 1.名称:4芯单模光纤 2.敷设方式:综合考虑 3.含光缆配件等 4.线缆敷设、标记、卡接 5.符合设计图纸、施工规范要求 | m | 6 | 4.21 | 25.26
28 | 030413003753 | 管内配线 | 1.名称:网线 2.规格:CAT6 3.敷设方式:管内配线 4.符合设计图纸、施工规范要求 | m | 581.51 | 4.03 | 2343.49
29 | 030413003754 | 线槽配线 | 1.名称:网线 2.规格:CAT6 3.敷设方式:线槽配线 4.符合设计图纸、施工规范要求 | m | 1726.86 | 4.38 | 7563.65
30 | 030413003755 | 摄像机支架 | 1.名称:摄像机支架 2.4.符合设计图纸、施工规范要求 | 个 | 39 | 196.92 | 7679.88
31 | 030413003756 | 金属接线盒 | 1.名称:金属接线盒 2.安装形式:暗装 3.备注:符合设计图纸、施工规范要求 | 个 | 42 | 9.84 | 413.28
32 | 030506020013 | 监控摄像设备 | 1.名称:安全防范分系统调试 电视监控系统 摄像机(台) | 系统 | 42 | 81.59 | 3426.78
33 | 030413003757 | 凿(压)槽及修复 | 1.名称:凿(压)槽及修复 2.规格:70*70 3.类型:砖结构 4.符合设计图纸、施工规范要求 | m | 120.9 | 27.64 | 3341.68
34 | 030506020014 | 光纤测试 | 1.测试类别:光纤测试 2.符合设计图纸及施工规范要求 | 系统 | 8 | 12.88 | 103.04
35 | 030502017016 | 双绞线缆测试 | 1.名称:双绞线缆测试 2.备注:符合设计图纸、施工规范要求 | 链路 | 42 | 25.99 | 1091.58
36 | 031401001144 | 脚手架 |  | 项 | 1 | 2856.81 | 2856.81
门禁入侵管理系统
37 | 030413003758 | 双门门禁控制器（含门禁电源） | 1.名称:双门门禁控制器（含门禁电源） 2.符合设计图纸及施工规范要求 | 台 | 3 | 1123.64 | 3370.92
38 | 030413003759 | 读卡器 | 1.名称:读卡器 2.符合设计图纸及施工规范要求 | 套 | 6 | 295.56 | 1773.36
39 | 030413003760 | 按钮 | 1.名称:电锁按键 2.符合设计图纸及施工规范要求 | 个 | 6 | 83.31 | 499.86
40 | 030413003761 | 双门磁力锁 | 1.名称:双门磁力锁 2.规格:带磁力锁支架 3.产品款式:磁力锁;外壳材料:铝合金;安全类型:断电开门;最大拉力:280kg×2(600Lbs×2)直线拉力; 4.符合设计图纸及施工规范要求 | 台 | 6 | 485.38 | 2912.28
41 | 030413003762 | 红外双鉴探测器 | 1.名称:红外双鉴探测器 2.备注:符合设计图纸及施工规范要求 | 个 | 9 | 358.93 | 3230.37
42 | 030413003763 | 8防区网络模块 | 1.名称:8防区网络模块 2.符合设计图纸、施工规范要求 | 个 | 2 | 410.78 | 821.56
43 | 030413003764 | 配管 | 1.名称:配管 2.材质:镀锌电线管 3.规格:JDG25 4.配置形式:综合考虑 5.符合设计图纸、施工规范要求 | m | 64.3 | 20.3 | 1305.29
44 | 030413003765 | 配管 | 1.名称:配管 2.材质:镀锌电线管 3.规格:JDG20 4.配置形式:综合考虑 5.符合设计图纸、施工规范要求 | m | 248.23 | 14.28 | 3544.72
45 | 030413003766 | 管内配线 | 1.名称:网线 2.规格:CAT6 3.敷设方式:管内配线 4.符合设计图纸、施工规范要求 | m | 21 | 4.03 | 84.63
46 | 030413003767 | 管内配线 | 1.名称:ZC-RVV6*1.0 2.配线形式:管内配线 3.材质:铜芯 4.备注:符合设计图纸、施工规范要求 | m | 64.3 | 9.16 | 588.99
47 | 030413003768 | 线槽配线 | 1.名称:ZC-RVV6*1.0 2.配线形式:线槽配线 3.材质:铜芯 4.备注:符合设计图纸、施工规范要求 | m | 183.93 | 9.44 | 1736.3
48 | 030413003769 | 管内配线 | 1.名称:ZC-RVV4*1.0 2.配线形式:管内配线 3.材质:铜芯 4.备注:符合设计图纸、施工规范要求 | m | 144.12 | 6.44 | 928.13
49 | 030413003770 | 线槽配线 | 1.名称:ZC-RVV4*1.0 2.配线形式:线槽配线 3.材质:铜芯 4.备注:符合设计图纸、施工规范要求 | m | 361.71 | 6.71 | 2427.07
50 | 030413003771 | 管内配线 | 1.名称:ZC-RVV-2*1 2.配线形式:管内配线 3.材质:铜芯 4.备注:符合设计图纸、施工规范要求 | m | 82.46 | 4.06 | 334.79
51 | 030413003772 | 线槽配线 | 1.名称:ZC-RVV-2*1 2.配线形式:线槽配线 3.材质:铜芯 4.备注:符合设计图纸、施工规范要求 | m | 361.71 | 4.35 | 1573.44
52 | 030413003773 | 金属接线盒 | 1.名称:金属接线盒 2.安装形式:暗装 3.备注:符合设计图纸、施工规范要求 | 个 | 30 | 9.84 | 295.2
53 | 030413003774 | 凿(压)槽及修复 | 1.名称:凿(压)槽及修复 2.规格:70*70 3.类型:砖结构 4.符合设计图纸、施工规范要求 | m | 25.9 | 27.64 | 715.88
54 | 030502017017 | 双绞线缆测试 | 1.名称:双绞线缆测试 2.备注:符合设计图纸、施工规范要求 | 链路 | 6 | 25.99 | 155.94
55 | 031401001145 | 脚手架 |  | 项 | 1 | 460.07 | 460.07
UPS配电系统
56 | 030413003775 | UPS配电箱 | 1.名称:UPS配电箱 2.备注:符合设计图纸、施工规范要求 | 个 | 1 | 991.74 | 991.74
57 | 030413003776 | UPS主机 | 1.名称:UPS主机 2.规格:20KVA 3.备注:符合设计图纸、施工规范要求 | 台 | 1 | 12486 | 12486
58 | 030413003777 | 电池柜 | 1.名称:电池柜 2.规格:可安装电池节数12V100AH电池32节 3.安装方式:落地式 4.符合设计图纸及施工规范要求 | 台 | 1 | 6309.49 | 6309.49
59 | 030413003778 | 蓄电池 | 1.名称:蓄电池 2.材质:12V100AH 3.规格:暂定为32节 4.符合设计图纸及施工规范要求 | 个 | 32 | 667.24 | 21351.68
60 | 030413003779 | 配管 | 1.名称:配管 2.材质:镀锌电线管 3.规格:JDG20 4.配置形式:综合考虑 5.符合设计图纸、施工规范要求 | m | 248.2 | 14.28 | 3544.3
61 | 030413003780 | 电力电缆 | 1.名称:ZB-YJV-4*25+1*16 2.材质:铜芯 3.备注:符合设计图纸、施工规范要求 | m | 80 | 113.02 | 9041.6
62 | 030413003781 | 电力电缆 | 1.名称:ZB-YJV-3*4 2.材质:铜芯 3.备注:符合设计图纸、施工规范要求 | m | 32 | 16.04 | 513.28
63 | 030413003782 | 管内配线 | 1.名称:ZR-RVV-3*1.5 2.配线形式:管内配线 3.材质:铜芯 4.备注:符合设计图纸、施工规范要求 | m | 15 | 6.88 | 103.2
64 | 030413003783 | 电力电缆头 | 1.名称:电力电缆头 2.规格:35mm2以下 3.符合设计图纸及施工规范要求 | 个 | 2 | 171.3 | 342.6
65 | 031401001146 | 脚手架 | 1.名称:脚手架 2.符合设计图纸及施工规范要求 | 项 | 1 | 229.01 | 229.01
远程抄表系统
66 | 030413003784 | 4路区域管理器 | 1.名称:4路区域管理器 2.符合设计图纸、施工规范要求 | 台 | 2 | 2561.33 | 5122.66
67 | 030413003785 | 2路区域管理器 | 1.名称:2路区域管理器 2.符合设计图纸、施工规范要求 | 台 | 1 | 4101.15 | 4101.15
68 | 030413003786 | 配管 | 1.名称:配管 2.材质:镀锌电线管 3.规格:JDG20 4.配置形式:综合考虑 5.符合设计图纸、施工规范要求 | m | 55.84 | 14.28 | 797.4
69 | 030413003787 | 管内配线 | 1.名称:网线 2.规格:CAT6 3.敷设方式:管内配线 4.符合设计图纸、施工规范要求 | m | 6 | 4.03 | 24.18
70 | 030413003788 | 管内配线 | 1.名称:ZC-RVV4*1.0 2.配线形式:管内配线 3.材质:铜芯 4.备注:符合设计图纸、施工规范要求 | m | 23.26 | 6.44 | 149.79
71 | 030413003789 | 线槽配线 | 1.名称:ZC-RVV4*1.0 2.配线形式:线槽配线 3.材质:铜芯 4.备注:符合设计图纸、施工规范要求 | m | 18.89 | 6.71 | 126.75
72 | 030413003790 | 管内配线 | 1.名称:ZC-RVV-2*1 2.配线形式:管内配线 3.材质:铜芯 4.备注:符合设计图纸、施工规范要求 | m | 32.58 | 4.06 | 132.27
73 | 030413003791 | 线槽配线 | 1.名称:ZC-RVV-2*1 2.配线形式:线槽配线 3.材质:铜芯 4.备注:符合设计图纸、施工规范要求 | m | 44.15 | 4.35 | 192.05
74 | 030502017018 | 双绞线缆测试 | 1.名称:双绞线缆测试 2.备注:符合设计图纸、施工规范要求 | 链路 | 1 | 25.99 | 25.99
75 | 031401001147 | 脚手架 |  | 项 | 1 | 38.04 | 38.04
合 计 | [6 empty] | 246566.59

## 【6号地下汽车库-自
报价表
工程名称：松山湖机器人智创城6号地下汽车库-自控工程
序号 | 项目编码 | 项目名称 | 项目特征描述 | 计量 单位 | 工程量 | 金额（元）
[6 empty] | 综合单价 | 合价
PLC控制系统
桥架管线
1 | 030413003792 | 桥架 | 1.名称:桥架 2.规格:200*100 3.备注:符合设计图纸、施工规范要求 | m | 113.09 | 92.95 | 10511.72
2 | 030413003793 | 铁构件及刷油 | 1.名称:支架制作安装 2.材质:角钢 3.规格:40*4 4.备注:符合设计图纸、施工规范要求 | kg | 124.4 | 30.62 | 3809.13
3 | 030413003794 | 防火堵洞 | 1.名称:防火堵洞 2.符合设计图纸及施工规范要求 | 个 | 1 | 186.43 | 186.43
4 | 030413003795 | 控制电缆 | 1.名称:ZB-KVVRP-2*1.0 2.配线形式:屏蔽型 3.材质:铜芯 4.备注:符合设计图纸、施工规范要求 | m | 4400 | 12.05 | 53020
5 | 030413003796 | 控制电缆 | 1.名称:ZB-KVVRP-4*1.0 2.配线形式:屏蔽型 3.材质:铜芯 4.备注:符合设计图纸、施工规范要求 | m | 4100 | 14.4 | 59040
6 | 030413003797 | 控制电缆 | 1.名称:ZB-KWRP-6*1.0 2.配线形式:屏蔽型 3.材质:铜芯 4.备注:符合设计图纸、施工规范要求 | m | 130 | 17.96 | 2334.8
7 | 030413003798 | 控制电缆 | 1.名称:ZB-KVVR-3*1.0 2.配线形式:非屏蔽型 3.材质:铜芯 4.备注:符合设计图纸、施工规范要求 | m | 500 | 11.34 | 5670
8 | 030413003799 | 控制电缆 | 1.名称:ZB-KVVR-8*1.0 2.配线形式:非屏蔽型 3.材质:铜芯 4.备注:符合设计图纸、施工规范要求 | m | 1280 | 17.86 | 22860.8
9 | 030413003800 | 控制电缆 | 1.名称:ZB-KVVR-10*1.0 2.配线形式:非屏蔽型 3.材质:铜芯 4.备注:符合设计图纸、施工规范要求 | m | 8420 | 20.18 | 169915.6
10 | 030413003801 | 配管 | 1.名称:配管 2.材质:镀锌电线管 3.规格:JDG32 4.配置形式:综合考虑 5.符合设计图纸、施工规范要求 | m | 1404 | 22.75 | 31941
11 | 030413003802 | 配管 | 1.名称:配管 2.材质:镀锌电线管 3.规格:JDG25 4.配置形式:综合考虑 5.符合设计图纸、施工规范要求 | m | 192 | 20.3 | 3897.6
12 | 030413003803 | 配管 | 1.名称:配管 2.材质:镀锌电线管 3.规格:JDG20 4.配置形式:综合考虑 5.符合设计图纸、施工规范要求 | m | 1032 | 14.28 | 14736.96
13 | 031401001148 | 脚手架 |  | 项 | 1 | 6431.12 | 6431.12
仪表
14 | 030904012002 | 电动风阀执行器 | 1.名称:电动风阀执行器 2.备注:符合设计图纸、施工规范要求 | 台 | 48 | 276.73 | 13283.04
15 | 030413003804 | 水管压差传感器 | 1.名称:水管压差传感器 2.符合设计图纸及施工规范要求 | 台 | 1 | 522.84 | 522.84
16 | 030413003805 | 水管温度传感器 | 1.名称:水管温度传感器 2.符合设计图纸及施工规范要求 | 台 | 40 | 431.25 | 17250
17 | 030413003806 | 水管湿度传感器 | 1.名称:水管湿度传感器 2.符合设计图纸及施工规范要求 | 台 | 1 | 468.41 | 468.41
18 | 030413003807 | 液位传感器 | 1.名称:液位传感器 2.符合设计图纸及施工规范要求 | 台 | 16 | 513.99 | 8223.84
19 | 031401001149 | 脚手架 |  | 项 | 1 | 478.88 | 478.88
设备
20 | 030413003808 | PLC控制箱：06-B1-PLC-01 | 1.名称:PLC控制箱：06-B1-PLC-01 2.规格：含电源 箱体 通信 3.符合设计图纸及施工规范要求 | 台 | 1 | 888.52 | 888.52
21 | 030413003809 | RIO控制柜：06-B1-RIO-01 | 1.名称:RIO控制柜：06-B1-RIO-01 2.型号:盘内IO模块配线等 3.规格:DI模块*188，DO模块*72，AI模块*74，AO模块*27 4.符合设计图纸及施工规范要求 | 台 | 1 | 125425.24 | 125425.24
22 | 030413003810 | RIO控制柜：06-B1-RIO-03 | 1.名称:RIO控制柜：06-B1-RIO-03 2.型号:盘内IO模块配线等 3.规格:DI模块*44，DO模块*16，AI模块*23，AO模块*9 4.符合设计图纸及施工规范要求 | 台 | 1 | 32950.91 | 32950.91
23 | 031401001150 | 脚手架 |  | 项 | 1 | 22.24 | 22.24
合 计 | [6 empty] | 583869.08

## 【室外工程-弱电工程】
报价表
工程名称：松山湖机器人智创城室外工程-弱电工程
序号 | 项目编码 | 项目名称 | 项目特征描述 | 计量 单位 | 工程量 | 金额（元）
[6 empty] | 综合单价 | 合价
1 | 030503003001 | 控制箱 | 1.名称:停车场道闸设备箱 2.规格:成套型 3.安装方式:按设计要求 | 台 | 5 | 722.12 | 3610.6
2 | 030503003002 | 控制箱 | 1.名称:室外监控防水设备箱 2.规格:成套型 3.安装方式:悬挂 4.按设计要求 | 台 | 5 | 726.62 | 3633.1
3 | 030409006001 | 电缆保护管 | 1.名称:电缆保护管 2.规格:4PC100 3.配置形式:人行道下 4.C15垫层 | m | 771 | 156.59 | 120730.89
4 | 030409006002 | 电缆保护管 | 1.名称:电缆保护管 2.规格:4SC100 3.配置形式:人行道下 4.C15垫层 | m | 94.72 | 436.89 | 41382.22
5 | 030409006003 | 电缆保护管 | 1.名称:电缆保护管 2.规格:4SC50 3.配置形式:人行道下 4.C15垫层 | m | 4.21 | 85.43 | 359.66
6 | 030412001075 | 配管 | 1.名称:配管 2.规格:CPVC32 3.配置形式:埋地敷设 | m | 496 | 13.48 | 6686.08
7 | 030412001076 | 配管 | 1.名称:刚性难燃管 2.规格:PC20 3.配置形式:埋地 4.满足招标文件、设计文件及相关规范要求 | m | 1218.1 | 10.66 | 12984.95
8 | 030412001077 | 配管 | 1.名称:配管 2.规格:PC25 3.配置形式:埋地敷设 | m | 1640.21 | 11.86 | 19452.89
9 | 030412001078 | 配管 | 1.名称:电气配管 2.规格:SC25 3.配置形式:埋地敷设 | m | 308.94 | 22.92 | 7080.9
10 | 030412004055 | 配线 | 1.名称:多芯软导线 2.配线形式:管内穿线 3.规格:ZR-RVVP4*1.0 | m | 595.09 | 6.3 | 3749.07
11 | 030412004056 | 配线 | 1.名称:多芯软导线 2.配线形式:管内穿线 3.规格:RVVP6×0.5mm2 | m | 268.54 | 5.52 | 1482.34
12 | 030412004057 | 配线 | 1.名称:多芯软导线 2.配线形式:管内穿线 3.规格:RVV3*1.5 | m | 32.4 | 6.65 | 215.46
13 | 030412004058 | 配线 | 1.名称:多芯软导线 2.配线形式:管内穿线 3.规格:ZC-RVV3*2.5 | m | 1235.44 | 9.77 | 12070.25
14 | 030412004059 | 配线 | 1.名称:多芯软导线 2.配线形式:管内穿线 3.规格:ZR-RVV-3*4mm | m | 523.96 | 11.41 | 5978.38
15 | 030412004060 | 配线 | 1.名称:多芯软导线 2.配线形式:管内穿线 3.规格:RVVP2*1 | m | 40 | 5.69 | 227.6
16 | 030502005001 | 光缆 | 1.名称:单模光纤 2.规格:4芯 | m | 1561.02 | 5.14 | 8023.64
17 | 030502003002 | 双绞线缆 | 1.名称:网络线 2.规格:CAT6 3.敷设方式:管内穿线 | m | 1282.1 | 5.86 | 7513.11
18 | 030502011001 | 光纤接续盒 | 1.名称:4口光纤终端盒 2.安装方式:按设计要求 | 个 | 10 | 130.74 | 1307.4
19 | 030501015001 | 交换机 | 1.名称:POE交换机 2.规格:8口 3.接口类型:RJ45,全/半双工,MDI/MDI-X自适应 4.接口数量:16个10/100M接口; | 台 | 5 | 709.99 | 3549.95
20 | 030501015002 | 交换机 | 1.名称:接入交换机 2.规格:8口 | 台 | 5 | 649.99 | 3249.95
21 | 030506019001 | 停车场管理设备 | 1.名称:智能道闸（直杆） 2.类别:工作电压：AC220V±10%; AC110V±10%,工作温度：-25℃~70℃,储运温度：-30℃~75℃,相对湿度≤95%,噪音要求≤65分贝,额定功率:150W,外壳防护等级IPX4 | 台 | 10 | 5529.2 | 55292
22 | 030506019002 | 停车场管理设备 | 1.名称:入口控制机 2.类别:交互显示屏 18.5寸工业级LCD显示屏，耐高温，高分辨率，防眩光,对讲系统 语音对讲,材质1.2mm厚度高强度优质碳钢+安全玻璃,环境适应性 通风孔+除雾散热风扇+防雨护罩+防雨膜 | 台 | 10 | 7923.82 | 79238.2
23 | 040303002003 | 混凝土基础 | 1.名称:安全岛 2.混凝土:C25 3.模板安装与拆除 | m3 | 5.5 | 734.53 | 4039.92
24 | 030506019003 | 停车场管理设备 | 1.名称:防砸（抓拍）地感线圈 2.参数:工作电压:230V AC 额定功率:4.5 W 3.含：1×RV0.75 | 台 | 10 | 967.39 | 9673.9
25 | 030506010001 | 监控摄像设备 | 1.名称:球形网络摄像机 2.类别:400万,最高分辨率可达2560x1440 @25 fps，在该分辨率下可输出实时图像,智能侦测：支持越界侦测，区域入侵侦测,支持萤石平台接入,支持背光补偿，强光抑制，3D数字降噪，120 dB宽动态适应不同监控环境,1个内置麦克风，高清拾音,支持柔光灯补光，照射距离最远可达30m,符合IP66防尘防水设计 | 台 | 3 | 1068.07 | 3204.21
26 | 030506010002 | 监控摄像设备 | 1.名称:枪型网络摄像机 2.类别:400万,最高分辨率可达2560x1440 @25 fps，在该分辨率下可输出实时图像,智能侦测：支持越界侦测，区域入侵侦测,支持萤石平台接入,支持背光补偿，强光抑制，3D数字降噪，120 dB宽动态适应不同监控环境,1个内置麦克风，高清拾音,支持柔光灯补光，照射距离最远可达30m,符合IP66防尘防水设计 | 台 | 28 | 923.52 | 25858.56
27 | 040205001002 | 弱电井 | 1.名称:弱电井 2.垫层:C25混凝土100mm 3.墙体:M10砂浆砌MU10红砖 4.井圈:C25混凝土压顶高度120mm 5.盖板:100厚钢筋混凝土盖板 6.模板安装与拆除 | 座 | 20 | 1085.37 | 21707.4
28 | 030502015001 | 线管理器 | 1.名称:LC耦合器 | 个 | 18 | 91.63 | 1649.34
29 | 030906003001 | 模块 | 1.名称:千兆单模光模块 | 个 | 10 | 257.88 | 2578.8
30 | 030502007001 | 跳线、跳纤 | 1.名称:LC单模尾纤 2.规格:2M | 条 | 20 | 58.82 | 1176.4
31 | 030502007002 | 跳线、跳纤 | 1.名称:单模光纤跳线 2.规格:LC-LC | 条 | 10 | 18.28 | 182.8
32 | 030413014022 | 插座 | 1.名称:UPS插座 | 套 | 5 | 72.24 | 361.2
33 | 031301004218 | 成品支架 | 1.名称:摄像机支架 2.规格:适用范围 适合枪型、筒型、一体型摄像机壁装,材料 铝合金,整角度 水平：360°,垂直：-45°~45°,尺寸70×97.1×173.4mm,重量 201g | 套 | 31 | 181.11 | 5614.41
34 | 030506019004 | 停车场管理设备 | 1.名称:地感处理器 2.类别:数字式车辆检测器 | 台 | 10 | 1242.3 | 12423
35 | 030506010003 | 监控摄像设备 | 1.名称:监控避雷杆 2.规格:4m 3.安装方式:含基础 4.模板安装与拆除 | 台 | 13 | 879.53 | 11433.89
36 | 040101002011 | 挖沟槽土方 | 1.土壤类别:一、二类土 2.挖土深度:2m内 3.符合设计图纸、施工规范要求 | m3 | 1122.55 | 10 | 11225.5
37 | 040103002004 | 回填方 | 1.密实度要求:按设计规范要求 2.填方材料品种:回填软土 3.符合设计图纸、施工规范要求 | m3 | 1083.69 | 20.49 | 22204.81
38 | 040103003013 | 余方弃置 | 1.废弃料品种:一、二类土 2.运距:10km 3.符合设计图纸、施工规范要求 | m3 | 38.86 | 28.83 | 1120.33
合 计 | [6 empty] | 532273.11