## 汇总表
松山湖机器人智创城施工项目-高低压配电工程 限价费用汇总表
序号 | 费用名称 | 控制价（元） | 采购限价 （元） | 投标报价 不含税 （元） | 投标报价 含税 （元） | 备注
1 | 工程费用 | 17001193.85 | 17001193.85
汇总报价 |  |  | 小写：
大写：

## 编制说明
编制说明
1、招标范围：松山湖机器人智创城施工项目-高低压配电工程所包含的全部工程内容及其他为实现合同目的所涉及的承包范围。详见工程量清单及施工图纸，具体内容按照施工图纸、图纸会审、设计变更通知，甲方修改通知等设计文件，并按照相关标准规范、施工组织设计、专项施工方案、分项工程技术交底等有关技术文件的要求施工，确保工程验收质量，并有义务协助工程通过主管部门验收合格。
2、本项目为固定单价，本单价包含人工费、材料费（无甲供材）、材料损耗、场内外运输费、装卸费、深化设计、现场安装、施工所需的操作平台、其他辅材、成品保护、垃圾清理等措施费用，文明工地增加费、夜间施工费、赶工措施费等投标人在投标单价中综合考虑。满足本项目设计参数及项目技术要求，并通过政府验收。以上价格为开工程专用增值税发票适用。
3、工程量计算规则：本项目执行《建设工程工程量清单计价标准》（GB_T 50500-2024）有关计价规定进行工程计量。
4、本项目报价需根据招标文件及技术标准和工序要求等进行综合考虑，中标后不再调整。
5、报价人应巨细无疑考虑现场、图纸等实际情况(如:运输条件、施工场地等)；报价人也应深入理解技术要求和验收要求,所有在招标时提供的文件均认为已完整无误包含在单价之中。
6、对于其他变更增加或减少工程，相同或相近项目单价优先采用清单中单价结算，清单中没有适用或类似于变更工程的价格，按中标下浮率下浮后确定变更工程价款。中标下浮率=(1-中标价格/采购控制价)x100%。。
7、各投标单位结合现场实际情况及施工图纸，应详细充分、确保准确无疑地与项目部工程师及设计人员沟通，确保所供的构件数量、尺寸及型号与现场工程需要的尺寸及型号准确无误，对于因沟通不够引起的误工和返工， 由投标方承担经济损失。
8、本次招标范围以招标清单项目特征描述、大样节点做法表和答疑确认部位为准，具体详招标清单。
9、本次招标投标报价需投标单位自行填报。
10、品牌要求：详品牌要求表

## 报价汇总表
高低压配电工程报价汇总表
项目名称：松山湖机器人智创城施工项目-高低压配电工程
序号 | 项目名称 | 建筑面积 | 金额（元）
1 | 松山湖机器人智创城施工项目-高低压配电工程（地下室及外线部分）
2 | 松山湖机器人智创城施工项目-高低压配电工程（1号楼）
3 | 不含税合计
4 | 税金（ %）
5 | 含税合计

## 地下室
报价表
工程名称：松山湖机器人智创城施工项目-高低压配电工程（地下室及外线部分）
序号 | 项目编码 | 项目名称 | 项目特征描述 | 计量 单位 | 工程量 | 金额（元）
[6 empty] | 不含税综合单价 | 不含税合价
高压进线
1 | 030409001126 | 电力电缆（暂定） | 1.名称:电力电缆 2.规格:ZR-YJV22-8.7/15kV-3×300 3.电压(kV):8.7/15KV 4.符合设计图纸及施工规范要求 | m | 5000
2 | 030409001127 | 电力电缆 | 1.名称:电力电缆 2.规格:ZR-YJV22-8.7/15kV-3×300 3.电压(kV):8.7/15KV 4.符合设计图纸及施工规范要求 | m | 126.28
3 | 030409003056 | 电力电缆头 | 1.名称:10kV成套型电缆终端头 2.规格:400mm2以下 3.电压(kV):10kV以下 4.符合设计图纸及施工规范要求 | 个 | 4
4 | 030416028001 | 电缆试验 | 1.名称:电缆泄漏试验 2.电压(kV):10KV 3.符合设计图纸及施工规范要求 | 根 | 2
5 | 030416028002 | 电缆试验 | 1.名称:电缆交流耐压试验 2.电压(kV):10KV 3.符合设计图纸及施工规范要求 | 根 | 2
6 | 031401001162 | 脚手架 |  | 项 | 1
高压工程
7 | 030402009001 | 高压开关柜 | 1.名称:高压进线柜 1G01 2.型号:XGN15(HY)-12-V 3.规格:500×800×1900 4.基础型钢形式、规格:10#槽钢基础 5.备注:含柜内元器件 6.符合设计图纸及施工规范要求 | 台 | 1
8 | 030402009002 | 高压开关柜 | 1.名称:高压计量柜 1G02 2.型号:XGN15(HY)-12-V 3.规格:980×930×1900 4.基础型钢形式、规格:10#槽钢基础 5.备注:含柜内元器件 6.符合设计图纸及施工规范要求 | 台 | 1
9 | 030402009003 | 高压开关柜 | 1.名称:高压电源柜 1G03 2.型号:XGN15(HY)-12-V 3.规格:500×800×1900 4.基础型钢形式、规格:10#槽钢基础 5.备注:含柜内元器件 6.符合设计图纸及施工规范要求 | 台 | 1
10 | 030402009004 | 高压开关柜 | 1.名称:高压出线柜 1G04 2.型号:XGN15(HY)-12-V 3.规格:500×800×1900 4.基础型钢形式、规格:10#槽钢基础 5.备注:含柜内元器件 6.符合设计图纸及施工规范要求 | 台 | 1
11 | 030402009005 | 高压开关柜 | 1.名称:高压出线柜 1G05 2.型号:XGN15(HY)-12-V 3.规格:500×800×1900 4.基础型钢形式、规格:10#槽钢基础 5.备注:含柜内元器件 6.符合设计图纸及施工规范要求 | 台 | 1
12 | 030402009006 | 高压开关柜 | 1.名称:高压出线柜 1G06 2.型号:XGN15(HY)-12-V 3.规格:500×800×1900 4.基础型钢形式、规格:10#槽钢基础 5.备注:含柜内元器件 6.符合设计图纸及施工规范要求 | 台 | 1
13 | 030402009007 | 高压开关柜 | 1.名称:高压柜 1G07 2.型号:XGN15(HY)-12-V 3.规格:500×800×1900 4.基础型钢形式、规格:10#槽钢基础 5.备注:含柜内元器件 6.符合设计图纸及施工规范要求 | 台 | 1
14 | 030402009008 | 高压开关柜 | 1.名称:高压进线柜 1G08 2.型号:XGN15(HY)-12-V 3.规格:500×800×1900 4.基础型钢形式、规格:10#槽钢基础 5.备注:含柜内元器件 6.符合设计图纸及施工规范要求 | 台 | 1
15 | 030402009009 | 高压开关柜 | 1.名称:高压进线柜 1G09 2.型号:XGN15(HY)-12-V 3.规格:500×800×1900 4.基础型钢形式、规格:10#槽钢基础 5.备注:含柜内元器件 6.符合设计图纸及施工规范要求 | 台 | 1
16 | 030402009010 | 高压开关柜 | 1.名称:高压计量柜 1G10 2.型号:XGN15(HY)-12-V 3.规格:980×930×1900 4.基础型钢形式、规格:10#槽钢基础 5.备注:含柜内元器件 6.符合设计图纸及施工规范要求 | 台 | 1
17 | 030402009011 | 高压开关柜 | 1.名称:高压电源柜 1G11 2.型号:XGN15(HY)-12-V 3.规格:500×800×1900 4.基础型钢形式、规格:10#槽钢基础 5.备注:含柜内元器件 6.符合设计图纸及施工规范要求 | 台 | 1
18 | 030402009012 | 高压开关柜 | 1.名称:高压出线柜 1G12 2.型号:XGN15(HY)-12-V 3.规格:500×800×1900 4.基础型钢形式、规格:10#槽钢基础 5.备注:含柜内元器件 6.符合设计图纸及施工规范要求 | 台 | 1
19 | 030402009013 | 高压开关柜 | 1.名称:高压进线柜 2G01 2.型号:XGN15(HY)-12-V 3.规格:500×800×1900 4.基础型钢形式、规格:10#槽钢基础 5.备注:含柜内元器件 6.符合设计图纸及施工规范要求 | 台 | 1
20 | 030402009014 | 高压开关柜 | 1.名称:高压计量柜 2G02 2.型号:XGN15(HY)-12-V 3.规格:980×930×1900 4.基础型钢形式、规格:10#槽钢基础 5.备注:含柜内元器件 6.符合设计图纸及施工规范要求 | 台 | 1
21 | 030402009015 | 高压开关柜 | 1.名称:高压电源柜 2G03 2.型号:XGN15(HY)-12-V 3.规格:500×800×1900 4.基础型钢形式、规格:10#槽钢基础 5.备注:含柜内元器件 6.符合设计图纸及施工规范要求 | 台 | 1
22 | 030402009016 | 高压开关柜 | 1.名称:高压出线柜 2G04 2.型号:XGN15(HY)-12-V 3.规格:500×800×1900 4.基础型钢形式、规格:10#槽钢基础 5.备注:含柜内元器件 6.符合设计图纸及施工规范要求 | 台 | 1
23 | 030402009017 | 高压开关柜 | 1.名称:高压出线柜 2G05 2.型号:XGN15(HY)-12-V 3.规格:500×800×1900 4.基础型钢形式、规格:10#槽钢基础 5.备注:含柜内元器件 6.符合设计图纸及施工规范要求 | 台 | 1
24 | 030402009018 | 高压开关柜 | 1.名称:高压出线柜 2G06 2.型号:XGN15(HY)-12-V 3.规格:500×800×1900 4.基础型钢形式、规格:10#槽钢基础 5.备注:含柜内元器件 6.符合设计图纸及施工规范要求 | 台 | 1
25 | 030402009019 | 高压开关柜 | 1.名称:高压出线柜 2G07 2.型号:XGN15(HY)-12-V 3.规格:500×800×1900 4.基础型钢形式、规格:10#槽钢基础 5.备注:含柜内元器件 6.符合设计图纸及施工规范要求 | 台 | 1
26 | 030402009020 | 高压开关柜 | 1.名称:高压出线柜 2G08 2.型号:XGN15(HY)-12-V 3.规格:500×800×1900 4.基础型钢形式、规格:10#槽钢基础 5.备注:含柜内元器件 6.符合设计图纸及施工规范要求 | 台 | 1
27 | 030402009021 | 高压开关柜 | 1.名称:高压出线柜 2G09 2.型号:XGN15(HY)-12-V 3.规格:500×800×1900 4.基础型钢形式、规格:10#槽钢基础 5.备注:含柜内元器件 6.符合设计图纸及施工规范要求 | 台 | 1
28 | 030402009022 | 高压开关柜 | 1.名称:高压计量柜 2G10 2.型号:XGN15(HY)-12-V 3.规格:980×930×1900 4.基础型钢形式、规格:10#槽钢基础 5.备注:含柜内元器件 6.符合设计图纸及施工规范要求 | 台 | 1
29 | 030402009023 | 高压开关柜 | 1.名称:高压电源柜 2G11 2.型号:XGN15(HY)-12-V 3.规格:500×800×1900 4.基础型钢形式、规格:10#槽钢基础 5.备注:含柜内元器件 6.符合设计图纸及施工规范要求 | 台 | 1
30 | 030402009024 | 高压开关柜 | 1.名称:高压电源柜 2G12 2.型号:XGN15(HY)-12-V 3.规格:500×800×1900 4.基础型钢形式、规格:10#槽钢基础 5.备注:含柜内元器件 6.符合设计图纸及施工规范要求 | 台 | 1
31 | 030402009025 | 高压开关柜 | 1.名称:高压出线柜 2G13 2.型号:XGN15(HY)-12-V 3.规格:500×800×1900 4.基础型钢形式、规格:10#槽钢基础 5.备注:含柜内元器件 6.符合设计图纸及施工规范要求 | 台 | 1
32 | 030402009026 | 高压开关柜 | 1.名称:高压柜 2G14 2.型号:XGN15(HY)-12-V 3.规格:500×800×1900 4.基础型钢形式、规格:10#槽钢基础 5.备注:含柜内元器件 6.符合设计图纸及施工规范要求 | 台 | 1
33 | 030404011001 | 直流馈电屏 | 1.名称:直流屏 2.型号:DC110V,80AH 3.符合设计图纸及施工规范要求 | 台 | 2
34 | 030409001128 | 电力电缆 | 1.名称:电力电缆 2.规格:ZR-YJV22-8.7/15kV-3×300 3.电压(kV):8.7/15KV 4.符合设计图纸及施工规范要求 | m | 135.77
35 | 030409001129 | 电力电缆 | 1.名称:电力电缆 2.规格:ZB-YJV-8.7/15kV-3×120 3.电压(kV):8.7/15KV 4.符合设计图纸及施工规范要求 | m | 114.81
36 | 030409001130 | 电力电缆 | 1.名称:电力电缆 2.规格:WDZBN-YJY-8.7/15kV-3×120 3.电压(kV):8.7/15KV 4.符合设计图纸及施工规范要求 | m | 195.13
37 | 030409001131 | 电力电缆 | 1.名称:电力电缆 2.规格:ZB-YJV-8.7/15kV-3×95 3.电压(kV):8.7/15KV 4.符合设计图纸及施工规范要求 | m | 522.48
38 | 030409003057 | 电力电缆头 | 1.名称:10kV成套型电缆终端头 2.规格:95mm2以下 3.电压(kV):10kV以下 4.符合设计图纸及施工规范要求 | 个 | 10
39 | 030409003058 | 电力电缆头 | 1.名称:10kV成套型电缆终端头 2.规格:120mm2以下 3.电压(kV):10kV以下 4.符合设计图纸及施工规范要求 | 个 | 18
40 | 030409003059 | 电力电缆头 | 1.名称:10kV成套型电缆终端头 2.规格:400mm2以下 3.电压(kV):10kV以下 4.符合设计图纸及施工规范要求 | 个 | 8
41 | 030416006006 | 输配电装置系统 | 1.名称:送配电装置系统调试 2.电压(kV):10KV以下 3.符合设计图纸及施工规范要求 | 系统 | 25
42 | 031401001163 | 脚手架 | 1.名称:脚手架 2.符合设计图纸及施工规范要求 | 项 | 1
低压工程
43 | 030401002001 | 干式变压器 | 1.名称:干式变压器 2.型号:SCB14-3150kVA 10±2*2.5%/0.4kV D,yn11 Uk=6% (带IP30外壳) 3.负载率82% 4.强迫风冷,自带温控器及报警装置 5.干燥要求:含变压器干燥 6.基础型钢形式、规格:10#槽钢 7.含减震器 | 台 | 4
44 | 030401002002 | 干式变压器 | 1.名称:干式变压器 2.型号:SCB14-2500kVA 10±2*2.5%/0.4kV D,yn11 Uk=6% (带IP30外壳) 3.负载率82% 4.强迫风冷,自带温控器及报警装置 5.干燥要求:含变压器干燥 6.基础型钢形式、规格:10#槽钢 7.含减震器 | 台 | 3
45 | 010502004004 | 变压器基础 | 1.名称:变压器基础 2.混凝土强度等级:C25 3.符合设计图纸及施工规范要求 | 座 | 7
46 | 030402010007 | 低压开关柜 | 1.名称:低压配电柜1P1 2.规格:1000x1000x1800 3.基础型钢形式、规格:10#槽钢基础 4.备注:含柜内元器件 5.符合设计图纸及施工规范要求 | 台 | 1
47 | 030402010008 | 低压开关柜 | 1.名称:低压配电柜1P2 2.规格:1000x1000x1800 3.基础型钢形式、规格:10#槽钢基础 4.备注:含柜内元器件 5.符合设计图纸及施工规范要求 | 台 | 1
48 | 030402010009 | 低压开关柜 | 1.名称:低压配电柜1P3 2.规格:1000x1000x1800 3.基础型钢形式、规格:10#槽钢基础 4.备注:含柜内元器件 5.符合设计图纸及施工规范要求 | 台 | 1
49 | 030402010010 | 低压开关柜 | 1.名称:低压配电柜1P4 2.规格:600x1000x1800 3.基础型钢形式、规格:10#槽钢基础 4.备注:含柜内元器件 5.符合设计图纸及施工规范要求 | 台 | 1
50 | 030402010011 | 低压开关柜 | 1.名称:低压配电柜1P5 2.规格:600x1000x1800 3.基础型钢形式、规格:10#槽钢基础 4.备注:含柜内元器件 5.符合设计图纸及施工规范要求 | 台 | 1
51 | 030402010012 | 低压开关柜 | 1.名称:低压配电柜1P6 2.规格:600x1000x1800 3.基础型钢形式、规格:10#槽钢基础 4.备注:含柜内元器件 5.符合设计图纸及施工规范要求 | 台 | 1
52 | 030402010013 | 低压开关柜 | 1.名称:低压配电柜1P7 2.规格:600x1000x1800 3.基础型钢形式、规格:10#槽钢基础 4.备注:含柜内元器件 5.符合设计图纸及施工规范要求 | 台 | 1
53 | 030402010014 | 低压开关柜 | 1.名称:低压配电柜1P8 2.规格:600x1000x1800 3.基础型钢形式、规格:10#槽钢基础 4.备注:含柜内元器件 5.符合设计图纸及施工规范要求 | 台 | 1
54 | 030402010015 | 低压开关柜 | 1.名称:低压配电柜2P1 2.规格:1000x1000x1800 3.基础型钢形式、规格:10#槽钢基础 4.备注:含柜内元器件 5.符合设计图纸及施工规范要求 | 台 | 1
55 | 030402010016 | 低压开关柜 | 1.名称:低压配电柜2P2 2.规格:1000x1000x1800 3.基础型钢形式、规格:10#槽钢基础 4.备注:含柜内元器件 5.符合设计图纸及施工规范要求 | 台 | 1
56 | 030402010017 | 低压开关柜 | 1.名称:低压配电柜2P3 2.规格:1000x1000x1800 3.基础型钢形式、规格:10#槽钢基础 4.备注:含柜内元器件 5.符合设计图纸及施工规范要求 | 台 | 1
57 | 030402010018 | 低压开关柜 | 1.名称:低压配电柜2P4 2.规格:600x1000x1800 3.基础型钢形式、规格:10#槽钢基础 4.备注:含柜内元器件 5.符合设计图纸及施工规范要求 | 台 | 1
58 | 030402010019 | 低压开关柜 | 1.名称:低压配电柜2P5 2.规格:600x1000x1800 3.基础型钢形式、规格:10#槽钢基础 4.备注:含柜内元器件 5.符合设计图纸及施工规范要求 | 台 | 1
59 | 030402010020 | 低压开关柜 | 1.名称:低压配电柜2P6 2.规格:600x1000x1800 3.基础型钢形式、规格:10#槽钢基础 4.备注:含柜内元器件 5.符合设计图纸及施工规范要求 | 台 | 1
60 | 030402010021 | 低压开关柜 | 1.名称:低压配电柜2P7 2.规格:600x1000x1800 3.基础型钢形式、规格:10#槽钢基础 4.备注:含柜内元器件 5.符合设计图纸及施工规范要求 | 台 | 1
61 | 030402010022 | 低压开关柜 | 1.名称:低压配电柜2P8 2.规格:800x1000x1800 3.基础型钢形式、规格:10#槽钢基础 4.备注:含柜内元器件 5.符合设计图纸及施工规范要求 | 台 | 1
62 | 030402010023 | 低压开关柜 | 1.名称:低压配电柜2P9 2.规格:800x1000x1800 3.基础型钢形式、规格:10#槽钢基础 4.备注:含柜内元器件 5.符合设计图纸及施工规范要求 | 台 | 1
63 | 030402010024 | 低压开关柜 | 1.名称:低压配电柜2P10 2.规格:600x1000x1800 3.基础型钢形式、规格:10#槽钢基础 4.备注:含柜内元器件 5.符合设计图纸及施工规范要求 | 台 | 1
64 | 030402010025 | 低压开关柜 | 1.名称:低压配电柜3P1 2.规格:1000x1000x1800 3.基础型钢形式、规格:10#槽钢基础 4.备注:含柜内元器件 5.符合设计图纸及施工规范要求 | 台 | 1
65 | 030402010026 | 低压开关柜 | 1.名称:低压配电柜3P2 2.规格:1000x1000x1800 3.基础型钢形式、规格:10#槽钢基础 4.备注:含柜内元器件 5.符合设计图纸及施工规范要求 | 台 | 1
66 | 030402010027 | 低压开关柜 | 1.名称:低压配电柜3P3 2.规格:1000x1000x1800 3.基础型钢形式、规格:10#槽钢基础 4.备注:含柜内元器件 5.符合设计图纸及施工规范要求 | 台 | 1
67 | 030402010028 | 低压开关柜 | 1.名称:低压配电柜3P4 2.规格:600x1000x1800 3.基础型钢形式、规格:10#槽钢基础 4.备注:含柜内元器件 5.符合设计图纸及施工规范要求 | 台 | 1
68 | 030402010029 | 低压开关柜 | 1.名称:低压配电柜3P5 2.规格:600x1000x1800 3.基础型钢形式、规格:10#槽钢基础 4.备注:含柜内元器件 5.符合设计图纸及施工规范要求 | 台 | 1
69 | 030402010030 | 低压开关柜 | 1.名称:低压配电柜3P6 2.规格:600x1000x1800 3.基础型钢形式、规格:10#槽钢基础 4.备注:含柜内元器件 5.符合设计图纸及施工规范要求 | 台 | 1
70 | 030402010031 | 低压开关柜 | 1.名称:低压配电柜3P7 2.规格:600x1000x1800 3.基础型钢形式、规格:10#槽钢基础 4.备注:含柜内元器件 5.符合设计图纸及施工规范要求 | 台 | 1
71 | 030402010032 | 低压开关柜 | 1.名称:低压配电柜3P8 2.规格:1000x1000x1800 3.基础型钢形式、规格:10#槽钢基础 4.备注:含柜内元器件 5.符合设计图纸及施工规范要求 | 台 | 1
72 | 030402010033 | 低压开关柜 | 1.名称:低压配电柜3P9 2.规格:600x1000x1800 3.基础型钢形式、规格:10#槽钢基础 4.备注:含柜内元器件 5.符合设计图纸及施工规范要求 | 台 | 1
73 | 030402010034 | 低压开关柜 | 1.名称:低压配电柜4P1 2.规格:1000x1000x1800 3.基础型钢形式、规格:10#槽钢基础 4.备注:含柜内元器件 5.符合设计图纸及施工规范要求 | 台 | 1
74 | 030402010035 | 低压开关柜 | 1.名称:低压配电柜4P2 2.规格:1000x1000x1800 3.基础型钢形式、规格:10#槽钢基础 4.备注:含柜内元器件 5.符合设计图纸及施工规范要求 | 台 | 1
75 | 030402010036 | 低压开关柜 | 1.名称:低压配电柜4P3 2.规格:1000x1000x1800 3.基础型钢形式、规格:10#槽钢基础 4.备注:含柜内元器件 5.符合设计图纸及施工规范要求 | 台 | 1
76 | 030402010037 | 低压开关柜 | 1.名称:低压配电柜4P4 2.规格:600x1000x1800 3.基础型钢形式、规格:10#槽钢基础 4.备注:含柜内元器件 5.符合设计图纸及施工规范要求 | 台 | 1
77 | 030402010038 | 低压开关柜 | 1.名称:低压配电柜4P5 2.规格:600x1000x1800 3.基础型钢形式、规格:10#槽钢基础 4.备注:含柜内元器件 5.符合设计图纸及施工规范要求 | 台 | 1
78 | 030402010039 | 低压开关柜 | 1.名称:低压配电柜4P6 2.规格:600x1000x1800 3.基础型钢形式、规格:10#槽钢基础 4.备注:含柜内元器件 5.符合设计图纸及施工规范要求 | 台 | 1
79 | 030402010040 | 低压开关柜 | 1.名称:低压配电柜4P7 2.规格:600x1000x1800 3.基础型钢形式、规格:10#槽钢基础 4.备注:含柜内元器件 5.符合设计图纸及施工规范要求 | 台 | 1
80 | 030402010041 | 低压开关柜 | 1.名称:低压配电柜4P8 2.规格:800x1000x1800 3.基础型钢形式、规格:10#槽钢基础 4.备注:含柜内元器件 5.符合设计图纸及施工规范要求 | 台 | 1
81 | 030402010042 | 低压开关柜 | 1.名称:低压配电柜4P9 2.规格:600x1000x1800 3.基础型钢形式、规格:10#槽钢基础 4.备注:含柜内元器件 5.符合设计图纸及施工规范要求 | 台 | 1
82 | 030402010043 | 低压开关柜 | 1.名称:低压配电柜4P10 2.规格:800x1000x1800 3.基础型钢形式、规格:10#槽钢基础 4.备注:含柜内元器件 5.符合设计图纸及施工规范要求 | 台 | 1
83 | 030402010044 | 低压开关柜 | 1.名称:低压配电柜5P1 2.规格:1000x1000x1800 3.基础型钢形式、规格:10#槽钢基础 4.备注:含柜内元器件 5.符合设计图纸及施工规范要求 | 台 | 1
84 | 030402010045 | 低压开关柜 | 1.名称:低压配电柜5P2 2.规格:1000x1000x1800 3.基础型钢形式、规格:10#槽钢基础 4.备注:含柜内元器件 5.符合设计图纸及施工规范要求 | 台 | 1
85 | 030402010046 | 低压开关柜 | 1.名称:低压配电柜5P3 2.规格:1000x1000x1800 3.基础型钢形式、规格:10#槽钢基础 4.备注:含柜内元器件 5.符合设计图纸及施工规范要求 | 台 | 1
86 | 030402010047 | 低压开关柜 | 1.名称:低压配电柜5P4 2.规格:800x1000x1800 3.基础型钢形式、规格:10#槽钢基础 4.备注:含柜内元器件 5.符合设计图纸及施工规范要求 | 台 | 1
87 | 030402010048 | 低压开关柜 | 1.名称:低压配电柜5P5 2.规格:600x1000x1800 3.基础型钢形式、规格:10#槽钢基础 4.备注:含柜内元器件 5.符合设计图纸及施工规范要求 | 台 | 1
88 | 030402010049 | 低压开关柜 | 1.名称:低压配电柜5P6 2.规格:800x1000x1800 3.基础型钢形式、规格:10#槽钢基础 4.备注:含柜内元器件 5.符合设计图纸及施工规范要求 | 台 | 1
89 | 030402010050 | 低压开关柜 | 1.名称:低压配电柜5P7 2.规格:600x1000x1800 3.基础型钢形式、规格:10#槽钢基础 4.备注:含柜内元器件 5.符合设计图纸及施工规范要求 | 台 | 1
90 | 030402010051 | 低压开关柜 | 1.名称:低压配电柜6P1 2.规格:1000x1000x1800 3.基础型钢形式、规格:10#槽钢基础 4.备注:含柜内元器件 5.符合设计图纸及施工规范要求 | 台 | 1
91 | 030402010052 | 低压开关柜 | 1.名称:低压配电柜6P2 2.规格:1000x1000x1800 3.基础型钢形式、规格:10#槽钢基础 4.备注:含柜内元器件 5.符合设计图纸及施工规范要求 | 台 | 1
92 | 030402010053 | 低压开关柜 | 1.名称:低压配电柜6P3 2.规格:1000x1000x1800 3.基础型钢形式、规格:10#槽钢基础 4.备注:含柜内元器件 5.符合设计图纸及施工规范要求 | 台 | 1
93 | 030402010054 | 低压开关柜 | 1.名称:低压配电柜6P4 2.规格:800x1000x1800 3.基础型钢形式、规格:10#槽钢基础 4.备注:含柜内元器件 5.符合设计图纸及施工规范要求 | 台 | 1
94 | 030402010055 | 低压开关柜 | 1.名称:低压配电柜6P5 2.规格:800x1000x1800 3.基础型钢形式、规格:10#槽钢基础 4.备注:含柜内元器件 5.符合设计图纸及施工规范要求 | 台 | 1
95 | 030402010056 | 低压开关柜 | 1.名称:低压配电柜6P6 2.规格:800x1000x1800 3.基础型钢形式、规格:10#槽钢基础 4.备注:含柜内元器件 5.符合设计图纸及施工规范要求 | 台 | 1
96 | 030402010057 | 低压开关柜 | 1.名称:低压配电柜6P7 2.规格:600x1000x1800 3.基础型钢形式、规格:10#槽钢基础 4.备注:含柜内元器件 5.符合设计图纸及施工规范要求 | 台 | 1
97 | 030402010058 | 低压开关柜 | 1.名称:低压配电柜6P8 2.规格:1000x1000x1800 3.基础型钢形式、规格:10#槽钢基础 4.备注:含柜内元器件 5.符合设计图纸及施工规范要求 | 台 | 1
98 | 030402010059 | 低压开关柜 | 1.名称:低压配电柜P1e 2.规格:800x1000x1800 3.基础型钢形式、规格:10#槽钢基础 4.备注:含柜内元器件 5.符合设计图纸及施工规范要求 | 台 | 1
99 | 030402010060 | 低压开关柜 | 1.名称:低压配电柜P2e 2.规格:600x1000x1800 3.基础型钢形式、规格:10#槽钢基础 4.备注:含柜内元器件 5.符合设计图纸及施工规范要求 | 台 | 1
100 | 030402010061 | 低压开关柜 | 1.名称:低压配电柜P3e 2.规格:600x1000x1800 3.基础型钢形式、规格:10#槽钢基础 4.备注:含柜内元器件 5.符合设计图纸及施工规范要求 | 台 | 1
101 | 030402010062 | 低压开关柜 | 1.名称:低压配电柜P4e 2.规格:600x1000x1800 3.基础型钢形式、规格:10#槽钢基础 4.备注:含柜内元器件 5.符合设计图纸及施工规范要求 | 台 | 1
102 | 030402010063 | 低压开关柜 | 1.名称:低压配电柜P5e 2.规格:600x1000x1800 3.基础型钢形式、规格:10#槽钢基础 4.备注:含柜内元器件 5.符合设计图纸及施工规范要求 | 台 | 1
103 | 030402010064 | 低压开关柜 | 1.名称:低压配电柜P6e 2.规格:600x1000x1800 3.基础型钢形式、规格:10#槽钢基础 4.备注:含柜内元器件 5.符合设计图纸及施工规范要求 | 台 | 1
104 | 030402010065 | 低压开关柜 | 1.名称:低压配电柜7P1 2.规格:1000x1000x1800 3.基础型钢形式、规格:10#槽钢基础 4.备注:含柜内元器件 5.符合设计图纸及施工规范要求 | 台 | 1
105 | 030402010066 | 低压开关柜 | 1.名称:低压配电柜7P2 2.规格:1000x1000x1800 3.基础型钢形式、规格:10#槽钢基础 4.备注:含柜内元器件 5.符合设计图纸及施工规范要求 | 台 | 1
106 | 030402010067 | 低压开关柜 | 1.名称:低压配电柜7P3 2.规格:1000x1000x1800 3.基础型钢形式、规格:10#槽钢基础 4.备注:含柜内元器件 5.符合设计图纸及施工规范要求 | 台 | 1
107 | 030402010068 | 低压开关柜 | 1.名称:低压配电柜7P4 2.规格:600x1000x1800 3.基础型钢形式、规格:10#槽钢基础 4.备注:含柜内元器件 5.符合设计图纸及施工规范要求 | 台 | 1
108 | 030402010069 | 低压开关柜 | 1.名称:低压配电柜7P5 2.规格:800x1000x1800 3.基础型钢形式、规格:10#槽钢基础 4.备注:含柜内元器件 5.符合设计图纸及施工规范要求 | 台 | 1
109 | 030402010070 | 低压开关柜 | 1.名称:低压配电柜7P6 2.规格:600x1000x1800 3.基础型钢形式、规格:10#槽钢基础 4.备注:含柜内元器件 5.符合设计图纸及施工规范要求 | 台 | 1
110 | 030402010071 | 低压开关柜 | 1.名称:低压配电柜7P7 2.规格:600x1000x1800 3.基础型钢形式、规格:10#槽钢基础 4.备注:含柜内元器件 5.符合设计图纸及施工规范要求 | 台 | 1
111 | 030402010072 | 低压开关柜 | 1.名称:低压配电柜7P8 2.规格:600x1000x1800 3.基础型钢形式、规格:10#槽钢基础 4.备注:含柜内元器件 5.符合设计图纸及施工规范要求 | 台 | 1
112 | 030402010073 | 低压开关柜 | 1.名称:6-APkt1配电柜 1P1 2.规格:800x1000x1800 3.基础型钢形式、规格:10#槽钢基础 4.备注:含柜内元器件 5.符合设计图纸及施工规范要求 | 台 | 1
113 | 030402010074 | 低压开关柜 | 1.名称:6-APkt1配电柜 1P2 2.规格:600x1000x1800 3.基础型钢形式、规格:10#槽钢基础 4.备注:含柜内元器件 5.符合设计图纸及施工规范要求 | 台 | 1
114 | 030402010075 | 低压开关柜 | 1.名称:6-APkt1配电柜 1P3 2.规格:600x1000x1800 3.基础型钢形式、规格:10#槽钢基础 4.备注:含柜内元器件 5.符合设计图纸及施工规范要求 | 台 | 1
115 | 030402010076 | 低压开关柜 | 1.名称:6-APkt1配电柜 1P4 2.规格:600x1000x1800 3.基础型钢形式、规格:10#槽钢基础 4.备注:含柜内元器件 5.符合设计图纸及施工规范要求 | 台 | 1
116 | 030402010077 | 低压开关柜 | 1.名称:6-APkt2配电柜 2P1 2.规格:800x1000x1800 3.基础型钢形式、规格:10#槽钢基础 4.备注:含柜内元器件 5.符合设计图纸及施工规范要求 | 台 | 1
117 | 030402010078 | 低压开关柜 | 1.名称:6-APkt2配电柜 2P2 2.规格:600x1000x1800 3.基础型钢形式、规格:10#槽钢基础 4.备注:含柜内元器件 5.符合设计图纸及施工规范要求 | 台 | 1
118 | 030402010079 | 低压开关柜 | 1.名称:6-APkt2配电柜 2P3 2.规格:600x1000x1800 3.基础型钢形式、规格:10#槽钢基础 4.备注:含柜内元器件 5.符合设计图纸及施工规范要求 | 台 | 1
119 | 030402010080 | 低压开关柜 | 1.名称:6-APkt2配电柜 2P4 2.规格:600x1000x1800 3.基础型钢形式、规格:10#槽钢基础 4.备注:含柜内元器件 5.符合设计图纸及施工规范要求 | 台 | 1
120 | 030403006008 | 低压封闭式插接母线槽 | 1.名称:全封闭密集型矿物质绝缘耐火母线槽 2.规格:3200A/5P(IP54) 3.含母线槽专用配件 4.含母线槽支架制作及安装 5.符合设计图纸及施工规范要求 | m | 9.52
121 | 030403006009 | 低压封闭式插接母线槽 | 1.名称:密集型铜母线槽 2.规格:4000A/4P(IP54) 3.含母线槽专用配件 4.含母线槽支架制作及安装 5.符合设计图纸及施工规范要求 | m | 3.57
122 | 030403006010 | 低压封闭式插接母线槽 | 1.名称:密集型铜母线槽 2.规格:5000A/4P(IP54) 3.含母线槽专用配件 4.含母线槽支架制作及安装 5.符合设计图纸及施工规范要求 | m | 33.21
123 | 030403006011 | 低压封闭式插接母线槽 | 1.名称:密集型铜母线槽 2.规格:6300A/4P(IP54) 3.含母线槽专用配件 4.含母线槽支架制作及安装 5.符合设计图纸及施工规范要求 | m | 27.88
124 | 030403007008 | 始端箱、分线箱 | 1.名称:母线槽始端箱、终端箱 2.规格:3200A/5P 3.含水平连接铜排、软连接 4.符合设计图纸及施工规范要求 | 台 | 2
125 | 030403007009 | 始端箱、分线箱 | 1.名称:母线槽始端箱、终端箱 2.规格:4000A/4P 3.含水平连接铜排、软连接 4.符合设计图纸及施工规范要求 | 台 | 2
126 | 030403007010 | 始端箱、分线箱 | 1.名称:母线槽始端箱、终端箱 2.规格:5000A/4P 3.含水平连接铜排、软连接 4.符合设计图纸及施工规范要求 | 台 | 8
127 | 030403007011 | 始端箱、分线箱 | 1.名称:母线槽始端箱、终端箱 2.规格:6300A/4P 3.含水平连接铜排、软连接 4.符合设计图纸及施工规范要求 | 台 | 8
128 | 030416007002 | 母线槽调试系统 | 1.名称:母线槽调试系统 2.电压(kV):1KV 3.符合设计图纸及施工规范要求 | 段 | 9
129 | 030416005001 | 电力变压器系统 | 1.名称:变压器系统调试 2.容量(kV·A):4000以下 3.符合设计图纸及施工规范要求 | 系统 | 7
130 | 030416017001 | 电房电气模拟图板、电房安健环标识牌、灭火器、高压工具、接地装置等相关工程 | 1.名称:电房电气模拟图板、电房安健环标识牌、灭火器、高压工具、接地装置等相关工程 | 项 | 4
131 | 031401001164 | 脚手架 | 1.名称:脚手架 2.符合设计图纸及施工规范要求 | 项 | 1
发电机工程
132 | 030113005001 | 柴油发电机组 | 1.名称:柴油发电机组 2.型号:常用功率:1200kW，含配套配电控制柜 3.控制屏主材价、发电机检查接线、排风导风罩 4.符合设计图纸及施工规范要求 | 台 | 1
133 | 030416017002 | 发电机系统调试 | 1.名称:发电机系统调试 2.功率(kW):1500kW以下 3.符合设计图纸及施工规范要求 | 台 | 1
134 | 030416017003 | 发电机配电房电气模拟图板、电房安健环标识牌、灭火器、高压工具、警示牌、挡鼠板、接地装置等相关工程 | 1.名称:发电机配电房电气模拟图板、电房安健环标识牌、灭火器、高压工具、警示牌、挡鼠板、接地装置等相关工程 | 项 | 1
135 | 030416017004 | 发电机机房消声排烟等环保项目 | 1.名称:发电机机房消声排烟等环保项目 2.含水浴净化器、颗粒扑集器、排烟管保温包扎,外饰铝皮、排风消声器等 3.符合设计图纸及施工规范要求 | 项 | 1
136 | 030410002010 | 接地母线 | 1.名称:接地母线 2.材质:热镀锌扁钢100×5 3.符合设计图纸及施工规范要求 | m | 54.07
137 | 030410007021 | 等电位端子箱、测试板 | 1.名称:LEB局部等电位端子箱 2.符合设计图纸及施工规范要求 | 台 | 1
138 | 030410007022 | 接地连接钢板 | 1.名称:接地连接钢板 2.材质:100mmx100mmx6 3.钢板上预留2个接地螺栓（做法详国标08D800-8 P96） 4.符合设计图纸及施工规范要求 | 处 | 5
139 | 031401001165 | 脚手架 | 1.名称:脚手架 2.符合设计图纸及施工规范要求 | 项 | 1
电力监控系统
140 | 030501019001 | 工作站 | 1.名称:工作站 2.设备参数:1、服务器:T150 (E-2356G 6核 3.2GHz/16G/960GSSD/DVD)2个网口/键鼠 2、显示器: 23.8英寸液晶显示器 分辨率1920*1080 3、系统软件:AcrelEMS校园能效管理平台(电力监控模块、能耗分析模块、电能质量模块、智能照明模块、电气 安全模块)4、DC12V~36V,<10W;5、处理器ARM32 位Cortex-A7 内核,528MHz;6、存储内存256MB DDR3 内存 + 256MB NAND Flash 电子硬盘;7、串行接口,主模块:4 路光耦隔离RS485 + 1 路RS232(调试口);8、以太网接口,2 路10/100M 自适应;9、TF卡接口,支持热拔插及即插即用断点续传数据存储;10、DI采集,8 路无源干接点开关量采集;11、软件支持网络通信、数据断点续传、一般标准协议。 3.符合设计图纸及施工规范要求 | 台 | 1
141 | 030501002001 | 输出设备 | 1.名称:打印机 2.符合设计图纸及施工规范要求 | 台 | 1
142 | 030406002001 | UPS不间断电源 | 1.名称:UPS不间断电源 2.含调试 3.符合设计图纸及施工规范要求 | 套 | 1
143 | 030502003001 | 双绞线缆 | 1.名称:双绞线缆 2.符合设计图纸及施工规范要求 | m | 2060.27
144 | 030501016001 | 智能化网关 | 1.名称:智能化网关 2.符合设计图纸及施工规范要求 | 台 | 1
145 | 030405017004 | 其他电器 | 1.名称:变压器温控器 2.其它:符合设计图纸及施工规范要求 | 个 | 1
146 | 030602001001 | 显示仪表 | 1.名称:多功能测控电表 2.型号:APM830/HJ 3.其它:符合设计图纸及施工规范要求 | 台 | 68
147 | 030602001002 | 显示仪表 | 1.名称:多功能测控电表 2.型号:AM5SE/HJ 3.其它:符合设计图纸及施工规范要求 | 台 | 24
148 | 031401001166 | 脚手架 | 1.名称:脚手架 2.符合设计图纸及施工规范要求 | 项 | 1
防雷工程
149 | 030410002011 | 接地母线 | 1.名称:接地母线 2.材质:热镀锌扁钢100×5 3.符合设计图纸及施工规范要求 | m | 437.62
150 | 030410007023 | 等电位端子箱、测试板 | 1.名称:LEB局部等电位端子箱 2.符合设计图纸及施工规范要求 | 台 | 1
151 | 030410007024 | 等电位端子箱、测试板 | 1.名称:MEB等电位端子箱 2.符合设计图纸及施工规范要求 | 台 | 3
152 | 030410007025 | 接地连接钢板 | 1.名称:接地连接钢板 2.材质:100mmx100mmx6 3.钢板上预留2个接地螺栓（做法详国标08D800-8 P96） 4.符合设计图纸及施工规范要求 | 处 | 10
153 | 031401001167 | 脚手架 | 1.名称:脚手架 2.符合设计图纸及施工规范要求 | 项 | 1
合 计

## 1号楼
报价表
工程名称：松山湖机器人智创城施工项目-高低压配电工程（1号楼）
序号 | 项目编码 | 项目名称 | 项目特征描述 | 计量 单位 | 工程量 | 金额（元）
[6 empty] | 不含税综合单价 | 不含税合价
低压工程
1 | 030402010001 | 低压开关柜 | 1.名称:1-WAPKY2配电柜 1P1 2.规格:800x1000x1800 3.型号:成套型 4.含箱体内元器件、接地等 5.符合设计图纸及施工规范要求 | 台 | 1
2 | 030402010002 | 低压开关柜 | 1.名称:1-WAPKY2配电柜 1P2 2.规格:600x1000x1800 3.型号:成套型 4.含箱体内元器件、接地等 5.符合设计图纸及施工规范要求 | 台 | 1
3 | 030402010003 | 低压开关柜 | 1.名称:1-WAPKY2配电柜 1P3 2.规格:600x1000x1800 3.型号:成套型 4.含箱体内元器件、接地等 5.符合设计图纸及施工规范要求 | 台 | 1
4 | 030402010004 | 低压开关柜 | 1.名称:1-WAPKY3配电柜 2P1 2.规格:800x1000x1800 3.型号:成套型 4.含箱体内元器件、接地等 5.符合设计图纸及施工规范要求 | 台 | 1
5 | 030402010005 | 低压开关柜 | 1.名称:1-WAPKY3配电柜 2P2 2.规格:600x1000x1800 3.型号:成套型 4.含箱体内元器件、接地等 5.符合设计图纸及施工规范要求 | 台 | 1
6 | 030402010006 | 低压开关柜 | 1.名称:1-WAPKY3配电柜 2P3 2.规格:600x1000x1800 3.型号:成套型 4.含箱体内元器件、接地等 5.符合设计图纸及施工规范要求 | 台 | 1
合 计