## 报价清单
沙田镇体育北路、站前路-交通、绿化工程专业分包报价清单
序号 | 项目编码 | 名称 | 项目特征 | 单位 | 工程量 | 不含税报价 （元） | 不含税报价金额 （元） | 甲方供应材料、机械 | 费用组成 | 备注
交通工程
体育北路
交通标线
1 | 040205007001 | 标线 | 1.材料品种:热熔型反光涂料 2.工艺:热熔漆 3.线型:禁止跨越对向车行道分界线 4.厚度:2.5mm | m2 | 655 |  |  | 无 | 单价包含全部费用
2 | 040205007002 | 标线 | 1.材料品种:热熔型反光涂料 2.工艺:热熔漆 3.线型:可跨越同向行车道分界线 4m*2m、2m*2m 4.厚度:2.5mm | m2 | 226.17 |  |  | 无 | 单价包含全部费用
3 | 040205007003 | 标线 | 1.材料品种:热熔型反光涂料 2.工艺:热熔漆 3.线型:车行道边缘线 4.厚度:2.5mm | m2 | 997.12 |  |  | 无 | 单价包含全部费用
4 | 040205007004 | 标线 | 1.材料品种:热熔型反光涂料 2.工艺:热熔漆 3.线型:导向车道线 4.厚度:2.5mm | m2 | 63.38 |  |  | 无 | 单价包含全部费用
5 | 040205007005 | 标线 | 1.材料品种:热熔型反光涂料 2.工艺:热熔漆 3.线型:非机动车道边缘线 4.厚度:2.5mm | m2 | 798.53 |  |  | 无 | 单价包含全部费用
6 | 040205007006 | 标线 | 1.材料品种:热熔型反光涂料 2.工艺:热熔漆 3.线型:停止线 4.厚度:2.5mm | m2 | 43.33 |  |  | 无 | 单价包含全部费用
7 | 040205007007 | 标线 | 1.材料品种:热熔型反光涂料 2.工艺:热熔漆 3.线型:横向减速标线 1m*0.05m 4.厚度:2.5mm | m2 | 142.26 |  |  | 无 | 单价包含全部费用
8 | 040205007008 | 标线 | 1.材料品种:热熔型反光涂料 2.工艺:热熔漆 3.线型:纵向减速标线1m*1m 4.厚度:2.5mm | m2 | 233.11 |  |  | 无 | 单价包含全部费用
9 | 040205007009 | 标线 | 1.材料品种:热熔型反光涂料 2.工艺:热熔漆 3.线型:人行横道预告标识 4.厚度:2.5mm | m2 | 100.81 |  |  | 无 | 单价包含全部费用
10 | 040205007010 | 标线 | 1.材料品种:热熔型反光涂料 2.工艺:热熔漆 3.线型:网状线 4.厚度:2.5mm | m2 | 213.52 |  |  | 无 | 单价包含全部费用
11 | 040205007011 | 标线 | 1.材料品种:热熔型反光涂料 2.工艺:热熔漆 3.线型:车行道渐变填充线 4.厚度:2.5mm | m2 | 7.24 |  |  | 无 | 单价包含全部费用
12 | 040205007012 | 标线 | 1.材料品种:热熔型反光涂料 2.工艺:热熔漆 3.线型:人行横道线 4.厚度:2.5mm | m2 | 1727.2 |  |  | 无 | 单价包含全部费用
13 | 040205007013 | 标线 | 1.材料品种:热熔型反光涂料 2.工艺:热熔漆 3.线型:过街非机动车道蓝色树脂路面 4.厚度:2.0mm | m2 | 1354.04 |  |  | 无 | 单价包含全部费用
14 | 040205008001 | 标记 | 1.材料品种:热熔标线涂料 2.类型:直行 箭头 3.规格尺寸:3m 4.厚度:2.5mm | 个 | 113 |  |  | 无 | 单价包含全部费用
15 | 040205008002 | 标记 | 1.材料品种:热熔标线涂料 2.类型:直行+右转 箭头 3.规格尺寸:3m 4.厚度:2.5mm | 个 | 49 |  |  | 无 | 单价包含全部费用
16 | 040205008003 | 标记 | 1.材料品种:热熔标线涂料 2.类型:左/右转 箭头 3.规格尺寸:3m 4.厚度:2.5mm | 个 | 2 |  |  | 无 | 单价包含全部费用
17 | 040205008004 | 标记 | 1.材料品种:热熔标线涂料 2.类型:非机动车停车位地面标识 3.规格尺寸:1.1*1.7m 4.厚度:2.5mm | 个 | 42 |  |  | 无 | 单价包含全部费用
18 | 040205008005 | 标记 | 1.材料品种:热熔标线涂料 2.类型:非机动车道地面LOGO 3.规格尺寸:1*1m 4.厚度:1.8±0.2mm | 个 | 115 |  |  | 无 | 单价包含全部费用
19 | 040205008006 | 标记 | 1.材料品种:热熔标线涂料 2.类型:过街非机动车道地面LOGO 3.规格尺寸:1*1m 4.厚度:2.5mm | 个 | 33 |  |  | 无 | 单价包含全部费用
20 | 040205008007 | 标记 | 1.材料品种:热熔标线涂料 2.类型:“减速慢行”字体 3.规格尺寸:3*1m 4.厚度:2.5mm | 个 | 28 |  |  | 无 | 单价包含全部费用
21 | 040205008008 | 标记 | 1.材料品种:热熔标线涂料 2.类型:“30”字体 3.规格尺寸:3*1m 4.厚度:2.5mm | 个 | 7 |  |  | 无 | 单价包含全部费用
22 | 040205008009 | 标记 | 1.材料品种:热熔标线涂料 2.类型:“20”字体 3.规格尺寸:3*1m 4.厚度:2.5mm | 个 | 4 |  |  | 无 | 单价包含全部费用
交通标志
23 | 040205002001 | 交通标志杆 | 1.类型:非机动车道标识牌Φ800 2.土方开挖回填弃置 3.基础、垫层:材料品种、厚度:C30砼基础、C20砼包封 4.预埋铁件 5.材质:Q235B钢 6.立柱规格尺寸:D89x4.5x3500mm 7.配件规格尺寸:零星构件制作安装 8.油漆品种:热浸镀锌处理，镀锌量600g/m 9.标志牌材质:4mm厚铝合金板 10.规格尺寸:D800 11.板面反光膜等级:V类反光膜 12.具体详见大样图 | 根 | 18 |  |  | 无 | 单价包含全部费用
交通设施
24 | 040205017001 | 车止石 | 1.类型:车止石 2.材质:φ168×5×1000mm不锈钢内填C20微膨胀混凝土 3.规格、型号:贴超强级反光膜 4.基础:C20混凝土、L50x50x5镀锌角钢固定 | 根 | 352 |  |  | 无 | 单价包含全部费用
25 | 040205017002 | 道口标柱 | 1.类型:道口标柱 2.材质:Q235B钢材、φ120x5x1200 内填C20微膨胀混凝土 3.规格、型号:贴超强级反光膜 4.基础:C20混凝土、L50x50x5x300镀锌角钢固定 | 根 | 6 |  |  | 无 | 单价包含全部费用
26 | 040205013001 | 机动车道中央隔离栏杆 | 1.类型:机动车道中央隔离栏杆 2.高度:1.1m 3.规格、型号:80x80x2.5热镀锌方通立柱、50x20热镀锌扁钢扶手横撑、φ16镀锌圆铁栏杆 4.材料品种:镀锌量不小于600g/㎡ 5.预埋铁件:260*190*10镀锌钢板、4M10膨胀螺栓，300mm 6.基础材料品种、厚度:铸铁底座400X400X200，不锈钢六角头螺栓,M12X40螺栓(可根据需求选用防盗螺栓) 7.成品菱形反光条,18x5cm,立柱侧面双向设置 | m | 384.84 |  |  | 无 | 单价包含全部费用
27 | 040205017003 | 不锈钢U型车档 | 1.类型:不锈钢U型车档1.2m长、250mm高 2.规格、型号:60x40x2厚304#不锈钢扁通 3.基础:300x300x250mm C25混凝土墩子 4.200x160x10镀锌钢板与U型护栏整体焊接 5.含模板安拆 | 根 | 1179 |  |  | 无 | 单价包含全部费用
站前路
交通标线
28 | 040205007014 | 反光膜 | 1.部位:导流岛端头 2.材料品种:IV类反光膜 | m2 | 3.04 |  |  | 无 | 单价包含全部费用
29 | 040205007015 | 标线 | 1.材料品种:热熔型反光涂料 2.工艺:热熔漆 3.线型:禁止跨越对向车行道分界线 4.厚度:2.5mm | m2 | 217.39 |  |  | 无 | 单价包含全部费用
30 | 040205007016 | 标线 | 1.材料品种:热熔型反光涂料 2.工艺:热熔漆 3.线型:可跨越同向行车道分界线 4m*2m、2m*2m 4.厚度:2.5mm | m2 | 75.08 |  |  | 无 | 单价包含全部费用
31 | 040205007017 | 标线 | 1.材料品种:热熔型反光涂料 2.工艺:热熔漆 3.线型:车行道边缘线 4.厚度:2.5mm | m2 | 321.88 |  |  | 无 | 单价包含全部费用
32 | 040205007018 | 标线 | 1.材料品种:热熔型反光涂料 2.工艺:热熔漆 3.线型:车行道渐变填充线 4.厚度:2.5mm | m2 | 8.86 |  |  | 无 | 单价包含全部费用
33 | 040205007019 | 标线 | 1.材料品种:热熔型反光涂料 2.工艺:热熔漆 3.线型:导向车道线 4.厚度:2.5mm | m2 | 18.33 |  |  | 无 | 单价包含全部费用
34 | 040205007020 | 标线 | 1.材料品种:热熔型反光涂料 2.工艺:热熔漆 3.线型:非机动车道边缘线 4.厚度:2.5mm | m2 | 171.72 |  |  | 无 | 单价包含全部费用
35 | 040205007021 | 标线 | 1.材料品种:热熔型反光涂料 2.工艺:热熔漆 3.线型:停止线 4.厚度:2.5mm | m2 | 56.04 |  |  | 无 | 单价包含全部费用
36 | 040205007022 | 标线 | 1.材料品种:热熔型反光涂料 2.工艺:热熔漆 3.线型:横向减速标线 1m*0.05m 4.厚度:2.5mm | m2 | 14.51 |  |  | 无 | 单价包含全部费用
37 | 040205007023 | 标线 | 1.材料品种:热熔型反光涂料 2.工艺:热熔漆 3.线型:网状线 4.厚度:2.5mm | m2 | 68.49 |  |  | 无 | 单价包含全部费用
38 | 040205007024 | 标线 | 1.材料品种:热熔型反光涂料 2.工艺:热熔漆 3.线型:公交车站 4.厚度:2.5mm | m2 | 81.75 |  |  | 无 | 单价包含全部费用
39 | 040205007025 | 标线 | 1.材料品种:热熔型反光涂料 2.工艺:热熔漆 3.线型:停车位边线 4.厚度:2.5mm | m2 | 70.43 |  |  | 无 | 单价包含全部费用
40 | 040205007026 | 标线 | 1.材料品种:热熔型反光涂料 2.工艺:热熔漆 3.线型:人行横道线 4.厚度:2.5mm | m2 | 324.71 |  |  | 无 | 单价包含全部费用
41 | 040205007027 | 标线 | 1.材料品种:热熔型反光涂料 2.工艺:热熔漆 3.线型:过街非机动车道蓝色树脂路面 4.厚度:2.0mm | m2 | 608.58 |  |  | 无 | 单价包含全部费用
42 | 040205008010 | 标记 | 1.材料品种:热熔标线涂料 2.类型:直行 箭头 3.规格尺寸:3m 4.厚度:2.5mm | 个 | 47 |  |  | 无 | 单价包含全部费用
43 | 040205008011 | 标记 | 1.材料品种:热熔标线涂料 2.类型:直行+右转 箭头 3.规格尺寸:3m 4.厚度:2.5mm | 个 | 19 |  |  | 无 | 单价包含全部费用
44 | 040205008012 | 标记 | 1.材料品种:热熔标线涂料 2.类型:左转/右转 箭头 3.规格尺寸:3m 4.厚度:2.5mm | 个 | 3 |  |  | 无 | 单价包含全部费用
45 | 040205008013 | 标记 | 1.材料品种:热熔标线涂料 2.类型:非机动车道地面LOGO 3.规格尺寸:1*1m 4.厚度:1.8±0.2mm | 个 | 65 |  |  | 无 | 单价包含全部费用
46 | 040205008014 | 标记 | 1.材料品种:热熔标线涂料 2.类型:“公交车”字体 3.规格尺寸:按图示尺寸 4.厚度:2.5mm | 个 | 36 |  |  | 无 | 单价包含全部费用
交通标志
47 | 040205002002 | 交通标志杆 | 1.类型:非机动车道标识牌Φ800 2.土方开挖回填弃置 3.基础、垫层:材料品种、厚度:C30砼基础、C20砼包封 4.预埋铁件 5.材质:Q235B钢 6.立柱规格尺寸:D89x4.5x3500mm 7.配件规格尺寸:零星构件制作安装 8.油漆品种:热浸镀锌处理，镀锌量600g/m 9.标志牌材质:4mm厚铝合金板 10.规格尺寸:D800 11.板面反光膜等级:V类反光膜 12.具体详见大样图 | 根 | 9 |  |  | 无 | 单价包含全部费用
交通设施
48 | 040205017004 | 车止石 | 1.类型:车止石 2.材质:φ168×5×1000mm不锈钢内填C20微膨胀混凝土 3.规格、型号:贴超强级反光膜 4.基础:C20混凝土、L50x50x5镀锌角钢固定 | 根 | 263 |  |  | 无 | 单价包含全部费用
49 | 040205017005 | 道口标柱 | 1.类型:道口标柱 2.材质:Q235B钢材、φ120x5x1200 内填C20微膨胀混凝土 3.规格、型号:贴超强级反光膜 4.基础:C20混凝土、L50x50x5x300镀锌角钢固定 5.含模板安拆 | 根 | 4 |  |  | 无 | 单价包含全部费用
50 | 040205013002 | 机动车道中央隔离栏杆 | 1.类型:机动车道中央隔离栏杆 2.高度:1.1m 3.规格、型号:80x80x2.5热镀锌方通立柱、50x20热镀锌扁钢扶手横撑、φ16镀锌圆铁栏杆 4.材料品种:镀锌量不小于600g/㎡ 5.基础材料品种、厚度:铸铁底座400X400X200，不锈钢六角头螺栓,M12X40螺栓(可根据需求选用防盗螺栓) 6.成品菱形反光条,18x5cm,立柱侧面双向设置 | m | 622.31 |  |  | 无 | 单价包含全部费用
51 | 040205013003 | 人行道安全隔离栏杆 | 1.类型:人行道安全隔离栏杆 2.高度:0.6m 3.规格、型号:80x80x2.5热镀锌方通立柱、50x10热镀锌扁钢扶手横撑、20X20X2热镀锌方通立杆 4.预埋铁件:260*190*10镀锌钢板、4M10膨胀螺栓，300mm 5.材料品种:镀锌量不小于600g/㎡ 6.基础材料品种、厚度:铸铁底座400X400X200，不锈钢六角头螺栓,M12X40螺栓(可根据需求选用防盗螺栓) 7.成品菱形反光条,18x5cm,立柱侧面双向设置 | m | 468.42 |  |  | 无 | 单价包含全部费用
52 | 040205017006 | 不锈钢U型车档 | 1.类型:不锈钢U型车档1.2m长、250mm高 2.规格、型号:60x40x2厚304#不锈钢扁通 3.基础:300x300x250mm C25混凝土墩子 4.200x160x10镀锌钢板与U型护栏整体焊接 | 根 | 79 |  |  | 无 | 单价包含全部费用
绿化工程
栽植乔木
1 | 050103001001 | 栽植乔木 造型罗汉松 | 1.胸径:14~15cm 2.株高:250~280cm 3.冠幅:200~250cm 4.种类:造型罗汉松 5.养护期:12个月 6.一根φ110UPVC透气管 7.注射营养液，2袋/株 8.假植苗,全冠移植,冠幅舒展,树形优美,造型树 | 株 | 1 |  |  | 无 | 单价包含全部费用
2 | 050103001002 | 栽植乔木 大腹木棉 | 1.胸径:30~32cm 2.株高:>800cm 3.冠幅:>450cm 4.种类:大腹木棉 5.养护期:12个月 6.四根φ110UPVC透气管 7.注射营养液，4袋/株 | 株 | 3 |  |  | 无 | 单价包含全部费用
3 | 050103001003 | 栽植乔木 凤凰木 | 1.胸径:20~22cm 2.株高:700~800cm 3.冠幅:500~550cm 4.种类:凤凰木 5.养护期:12个月 6.三根φ110UPVC透气管 7.注射营养液，4袋/株 8.假植苗,全冠移植,五层次以上,树形好,树冠饱满 | 株 | 1 |  |  | 无 | 单价包含全部费用
4 | 050103001004 | 栽植乔木 火焰木 | 1.胸径:14~15cm 2.株高:500~550cm 3.冠幅:300~350cm 4.种类:火焰木 5.养护期:12个月 6.一根φ110UPVC透气管 7.注射营养液，2袋/株 8.假植苗,全冠移植,4主枝以上,冠幅饱满,生长旺盛 | 株 | 48 |  |  | 无 | 单价包含全部费用
5 | 050103001005 | 栽植乔木 宫粉紫荆 | 1.胸径:14~15cm 2.株高:500~550cm 3.冠幅:300~350cm 4.种类:宫粉紫荆 5.养护期:12个月 6.一根φ110UPVC透气管 7.注射营养液，2袋/株 8.假植苗,全冠移植,4主枝以上,冠幅饱满,生长旺盛 | 株 | 17 |  |  | 无 | 单价包含全部费用
栽植灌木
6 | 050103002001 | 栽植单株灌木 金边灰莉球 | 1.种类:金边灰莉球 2.地径:4~5cm 3.株高:100~110cm 4.冠幅:100~110cm 5.养护期:12个月 6.假植苗,全冠移植,冠幅饱满,树冠饱满,4杆以上 | 株 | 9 |  |  | 无 | 单价包含全部费用
7 | 050103002002 | 栽植单株灌木 米兰球 | 1.种类:米兰球 2.地径:4~5cm 3.株高:100~110cm 4.冠幅:100~110cm 5.养护期:12个月 6.假植苗,全冠移植,冠幅饱满,树冠饱满,4杆以上 | 株 | 9 |  |  | 无 | 单价包含全部费用
栽植地被
8 | 050103009001 | 栽植花卉 七彩千年木 | 1.花卉种类:七彩千年木 2.规格:高度45-50cm，冠幅30-35cm，密度25袋/m2 3.养护期:12个月 4.袋苗,15-20芽袋,密植不露土 | m2 | 163 |  |  | 无 | 单价包含全部费用
9 | 050103009002 | 栽植花卉 狐尾天门冬 | 1.花卉种类:狐尾天门冬 2.规格:高度30-35cm，冠幅25-30cm，密度25袋/m2 3.养护期:12个月 4.袋苗,4-6枝以上/袋,密植不露土 | m2 | 52 |  |  | 无 | 单价包含全部费用
10 | 050103009003 | 栽植花卉 进口大红花(粉色) | 1.花卉种类:进口大红花(粉色) 2.规格:高度30-35cm，冠幅25-30cm，密度25袋/m2 3.养护期:12个月 4.袋苗,4-5支以上/袋,冠幅饱满 ,密植不露土,粉色 | m2 | 240 |  |  | 无 | 单价包含全部费用
11 | 050103009004 | 栽植花卉 进口大红花(红色) | 1.花卉种类:进口大红花(红色) 2.规格:高度30-35cm，冠幅25-30cm，密度25袋/m2 3.养护期:12个月 4.袋苗,4-5支以上/袋,冠幅饱满 ,密植不露土,红色 | m2 | 164 |  |  | 无 | 单价包含全部费用
12 | 050103009005 | 栽植花卉 紫花翠芦莉 | 1.花卉种类:紫花翠芦莉 2.规格:高度30-35cm，冠幅20-25cm，密度36袋/m2 3.养护期:12个月 4.袋苗,4-5支以上/袋,冠幅饱满 ,密植不露土 | m2 | 260 |  |  | 无 | 单价包含全部费用
13 | 050103009006 | 栽植花卉 巴西鸢尾 | 1.花卉种类:巴西鸢尾 2.规格:高度30-35cm，冠幅20-25cm，密度36袋/m2 3.养护期:12个月 4.袋苗,4-5支以上/袋,冠幅饱满 ,密植不露土 | m2 | 617 |  |  | 无 | 单价包含全部费用
14 | 050103009007 | 栽植花卉 沿阶草 | 1.花卉种类:沿阶草 2.规格:高度15-20cm，冠幅15-20cm，密度64袋/m2 3.养护期:12个月 4.袋苗,4-5分枝/株,冠幅饱满 ,密植不露土 | m2 | 759 |  |  | 无 | 单价包含全部费用
15 | 050103009008 | 栽植花卉 韭兰 | 1.花卉种类:韭兰 2.规格:高度15-20cm，冠幅15-20cm，密度64袋/m2 3.养护期:12个月 4.袋苗,冠幅饱满 ,密植不露土 | m2 | 147 |  |  | 无 | 单价包含全部费用
16 | 050103009009 | 栽植花卉 大花萱草 | 1.花卉种类:大花萱草 2.规格:高度20-25cm，冠幅20-25cm，密度49袋/m2 3.养护期:12个月 4.袋苗,冠幅饱满 ,密植不露土 | m2 | 150 |  |  | 无 | 单价包含全部费用
17 | 050103009010 | 栽植花卉 小叶龙船花 | 1.花卉种类:小叶龙船花 2.规格:高度15-20cm，冠幅15-20cm，密度64袋/m2 3.养护期:12个月 4.袋苗,冠幅饱满 ,密植不露土 | m2 | 219 |  |  | 无 | 单价包含全部费用
18 | 050103015001 | 铺种草皮 大叶油草 | 1.种类:大叶油草 2.养护期:12个月 3.草块满铺，草皮纯度95% | m2 | 40004 |  |  | 无 | 单价包含全部费用
迁移乔木
19 | 050102001001 | 移植乔木 | 1.苗木种类:樟树、非洲楝、小叶榄仁、凤凰木、榕树、楝树、木棉、枫杨、人面子等 2.胸径:30cm以内 3.高度:500-700cm 4.冠幅:350-500cm 5.迁移运距:综合考虑 6.养护期:12个月 7.保留骨架进行移栽 | 株 | 144 |  |  | 无 | 单价包含全部费用
20 | 050102001002 | 移植乔木 | 1.苗木种类:非洲楝、凤凰木、榕树、菠萝蜜、棕榈树、白千层、麻楝等 2.胸径:40cm以内 3.高度:600-900cm 4.冠幅:450-550cm 5.迁移运距:综合考虑 6.养护期:12个月 7.保留骨架进行移栽 | 株 | 31 |  |  | 无 | 单价包含全部费用
21 | 050102001003 | 移植乔木 | 1.苗木种类:樟树、凤凰木、白千层、麻楝等 2.胸径:40~60cm 3.高度:900-1000cm 4.冠幅:500-550cm 5.迁移运距:综合考虑 6.养护期:12个月 7.保留骨架进行移栽 | 株 | 28 |  |  | 无 | 单价包含全部费用
22 | 050101001001 | 梳理和修剪现状保留乔木 | 1.修剪乔木 2.具体位置、规格及数量以现场实际为准，胸径暂按30cm以内计 | 株 | 235 |  |  | 无 | 单价包含全部费用
23 | 050101001002 | 梳理和修剪现状保留乔木 | 1.修剪乔木 2.具体位置、规格及数量以现场实际为准，胸径暂按>35cm以内计 | 株 | 65 |  |  | 无 | 单价包含全部费用
24 | 050101001003 | 梳理和修剪现状保留乔木 | 1.修剪乔木 2.具体位置、规格及数量以现场实际为准，胸径暂按>40cm以内计 | 株 | 112 |  |  | 无 | 单价包含全部费用
其它
25 | 050301006001 | 景石A | 1.石料种类:景石A 2.石料规格、重量:长x宽x高:1.8mX1.1mX0.8m 3.精选泰山石,造型好,纹理清晰 | 个 | 1 |  |  | 无 | 单价包含全部费用
26 | 050301006002 | 景石B | 1.石料种类:景石B 2.石料规格、重量:长x宽x高:1.4mX0.7mX0.5m 3.精选泰山石,造型好,纹理清晰 | 个 | 5 |  |  | 无 | 单价包含全部费用
27 | 050301006003 | 景石C | 1.石料种类:景石C 2.石料规格、重量:长x宽x高:0.8mX0.5mX0.4m 3.精选泰山石,造型好,纹理清晰 | 个 | 17 |  |  | 无 | 单价包含全部费用
28 | 050301006004 | 景石D | 1.石料种类:景石D 2.石料规格、重量:长x宽x高:0.6mX0.4mX0.3m 3.精选泰山石,造型好,纹理清晰 | 个 | 18 |  |  | 无 | 单价包含全部费用
29 | 050101003001 | 栽植土回填 | 1.回填厚度:30cm 2.回填土质要求:种植土 | m3 | 12832.5 |  |  | 无 | 单价包含全部费用
30 | 050101011001 | 绿地起坡造型（种植土） | 1.微地形平均高:50cm、70cm、90cm 2.回填土质要求:种植土 | m3 | 23183.11 |  |  | 无 | 单价包含全部费用
31 | 050403001001 | 树木支撑架 | 1.支撑材料规格:DN50x3mm热镀锌钢管，长度4m 2.支撑类型、材质:热镀锌钢管四角支撑 | 套 | 66 |  |  | 无 | 单价包含全部费用
32 | 050403001002 | 树木支撑架 | 1.支撑材料规格:DN50x3mm热镀锌钢管，长度6m 2.支撑类型、材质:热镀锌钢管四角支撑 | 套 | 206 |  |  | 无 | 单价包含全部费用
33 | 050403001003 | 树木支撑架 | 1.支撑材料规格:DN50x3mm热镀锌钢管，长度6m，横向钢管接驳 2.支撑类型、材质:热镀锌钢管四角支撑 | 套 | 1 |  |  | 无 | 单价包含全部费用
不含税价合计
税金（ 9 %）
含税总价
说明： 1、工程地点：东莞市沙田镇，本工程合同总价包含完成本工程所需的全部费用，包括且不限于所需的劳务、材料、水费、电费、人员住宿费、人员伙食费、人员办公场地费、乙方自有机械机具的进退场费、成品维护费、安全文明施工费、其他措施项目费、场地清理费、包干费（施工过程中可能发生的零星工作、技术措施或不可预见的情况所产生的费用）、管理费、利润、税金及政策性文件规定的各项应有费用及采购文件明示或暗示的所有一切风险、责任和义务的费用。总价均已包含下道工序的预埋件防锈处理（若需）及安装。 2、其他注意事项详见采购需求书及合同文件。